## Tabelle1
Verketten | Laenge | 2_a_Leistung 2 (hyd) [kW] | Normleistung | Preis | Typ | Breite | Hoehe | H_Lam | 2_a_Leistung 1 (hyd) [kW] | 2_a_Temperatur 1 [C] | 2_a_Temperatur 2 [C] | 2_a_Temperatur 3 [C] | Nenndruck bar Extra (%) | Nenndruck PN (bar) | Exponential | Gewicht leer (kg) | 3_a_Fabrikat | Modelle | 3_c_Farbe 1 | Farbe Extra | Ausfuehrung | 3_c_Material 1 | Zubehoer | Zubehoeranzahl | Zubehoereinzelpreis | Zubehoer_Total_Preis | Total_Preis | N(mm)/1m | A(m2) | A(m2)/1m | V(dm3) | V(dm3)/1m | M(kg) | M(kg)/1m | S_k(%)/1m | q_ms_(kg/h)/1m | Waermeleistung_50K/1m | Charleston_Typ | Stueck | Einzelpreis | Watt_pro_element | Horizontal_Vertikal | Main Typ | Preis mit AB | Nennbauhoehe | Grundpreis
2050492 | 1012 | 0.8448 | 844.8 | 750.2 | 2050-22 | 62 | 492 | 0 | 337.5246 | 50 | 40 | 21 | 13 | 10 | 1.25 | 0.69 | Zehnder | Charleston | Kat_1 |  | Gliederheizkoerper | Stahl | Wandkonsole_CVD_0_Sonderfarbe | 4 |  |  | 750.2 | 434 | 0.07084 | 0.07 | 0.506 | 0.5 | 0.69828 | 0.69 | 23 | 3.3 | 38.4 | 2050 | 22 | 34.10 | 38.4 |  | 2saeuler
2055542 | 1012 | 0.9218 | 921.8 | 757.9 | 2055-22 | 62 | 542 | 0 | 569.2104 | 60 | 50 | 21 | 13 | 10 | 1.25 | 0.75 | Zehnder | Charleston | Standard |  | Gliederheizkoerper | Stahl | Wandkonsole_CVD_0_Sonderfarbe | 4 |  |  | 757.9 | 484 | 0.08096 | 0.08 | 0.6072 | 0.6 | 0.759 | 0.75 | 23 | 3.6 | 41.9 | 2055 | 22 | 34.45 | 41.9 |  | 2saeuler
2075742 | 1012 | 1.21 | 1210 | 788.7 | 2075-22 | 62 | 742 | 0 | 249.6096 | 40 | 30 | 21 | 13 | 10 | 1.24 | 1.01 | Zehnder | Charleston | Kat_2 |  | Gliederheizkoerper | Stahl | Wandkonsole_CVD_0_Sonderfarbe | 4 |  |  | 788.7 | 684 | 0.11132 | 0.11 | 0.7084 | 0.7 | 1.0221 | 1.01 | 22 | 4.7 | 55 | 2075 | 22 | 35.85 | 55.0 |  | 2saeuler
2090892 | 1012 | 1.4058 | 1405.8 | 809.6 | 2090-22 | 62 | 892 | 0 | 874.8015 | 60 | 50 | 21 | 13 | 10 | 1.23 | 1.21 | Zehnder | Charleston | Standard |  | Gliederheizkoerper | Stahl | Wandkonsole_CVD_0_Sonderfarbe | 4 |  |  | 809.6 | 834 | 0.14168 | 0.14 | 0.8096 | 0.8 | 1.2245 | 1.21 | 22 | 5.5 | 63.9 | 2090 | 22 | 36.80 | 63.9 |  | 2saeuler
2100992 | 1012 | 1.529 | 1529 | 837.1 | 2100-22 | 62 | 992 | 0 | 955.1429 | 60 | 50 | 21 | 13 | 10 | 1.22 | 1.34 | Zehnder | Charleston | Standard |  | Gliederheizkoerper | Stahl | Wandkonsole_CVD_0_Sonderfarbe | 4 |  |  | 837.1 | 934 | 0.1518 | 0.15 | 0.9108 | 0.9 | 1.3561 | 1.34 | 22 | 6 | 69.5 | 2100 | 22 | 38.05 | 69.5 |  | 2saeuler
21101092 | 1012 | 1.6434 | 1643.4 | 900.9 | 2110-22 | 62 | 1092 | 0 | 676.1533 | 50 | 40 | 21 | 13 | 10 | 1.21 | 1.47 | Zehnder | Charleston | Kat_1 |  | Gliederheizkoerper | Stahl | Wandkonsole_CVD_0_Sonderfarbe | 4 |  |  | 900.9 | 1034 | 0.17204 | 0.17 | 1.012 | 1 | 1.4876 | 1.47 | 22 | 6.4 | 74.7 | 2110 | 22 | 40.95 | 74.7 |  | 2saeuler
21201192 | 1012 | 1.8194 | 1819.4 | 958.1 | 2120-22 | 62 | 1192 | 0 | 1102.0208 | 60 | 50 | 21 | 13 | 10 | 1.3 | 1.6 | Zehnder | Charleston | Standard |  | Gliederheizkoerper | Stahl | Wandkonsole_CVD_0_Sonderfarbe | 4 |  |  | 958.1 | 1134 | 0.18216 | 0.18 | 1.1132 | 1.1 | 1.6192 | 1.6 | 22 | 7.1 | 82.7 | 2120 | 22 | 43.55 | 82.7 |  | 2saeuler
21501492 | 1012 | 2.288 | 2288 | 1229.8 | 2150-22 | 62 | 1492 | 0 | 887.6816 | 50 | 40 | 21 | 13 | 10 | 1.29 | 2 | Zehnder | Charleston | Kat_1 |  | Gliederheizkoerper | Stahl | Wandkonsole_CVD_0_Sonderfarbe | 4 |  |  | 1229.8 | 1434 | 0.23276 | 0.23 | 1.3156 | 1.3 | 2.024 | 2 | 23 | 8.9 | 104 | 2150 | 22 | 55.90 | 104.0 |  | 2saeuler
21801792 | 1012 | 2.728 | 2728 | 1454.2 | 2180-22 | 62 | 1792 | 0 | 528.0539 | 40 | 30 | 21 | 13 | 10 | 1.29 | 2.39 | Zehnder | Charleston | Kat_2 |  | Gliederheizkoerper | Stahl | Wandkonsole_CVD_0_Sonderfarbe | 4 |  |  | 1454.2 | 1734 | 0.28336 | 0.28 | 1.518 | 1.5 | 2.4187 | 2.39 | 23 | 10.7 | 124 | 2180 | 22 | 66.10 | 124.0 |  | 2saeuler
22001992 | 1012 | 3.036 | 3036 | 1621.4 | 2200-22 | 62 | 1992 | 0 | 1853.1611 | 60 | 50 | 21 | 13 | 10 | 1.28 | 2.65 | Zehnder | Charleston | Standard |  | Gliederheizkoerper | Stahl | Wandkonsole_CVD_0_RAL9016 | 4 |  |  | 1621.4 | 1934 | 0.31372 | 0.31 | 1.7204 | 1.7 | 2.6818 | 2.65 | 23 | 11.9 | 138 | 2200 | 22 | 73.70 | 138.0 |  | 2saeuler
3045450 | 690 | 0.702 | 702 | 516.75 | 3045-15 | 100 | 450 | 0 | 139.3888 | 40 | 30 | 21 | 13 | 10 | 1.27 | 0.93 | Zehnder | Charleston | Kat_2 |  | Gliederheizkoerper | Stahl | Wandkonsole_CVD_0_RAL9016 | 4 |  |  | 516.75 | 384 | 0.069 | 0.1 | 0.483 | 0.7 | 0.6417 | 0.93 | 19 | 4 | 46.8 | 3045 | 15 | 34.45 | 46.8 |  | 3saeuler
3050500 | 690 | 0.774 | 774 | 522 | 3050-15 | 100 | 500 | 0 | 474.2718 | 60 | 50 | 21 | 13 | 10 | 1.27 | 1.03 | Zehnder | Charleston | Standard |  | Gliederheizkoerper | Stahl | Wandkonsole | 4 |  |  | 522 | 434 | 0.0759 | 0.11 | 0.552 | 0.8 | 0.7107 | 1.03 | 18 | 4.4 | 51.6 | 3050 | 15 | 34.80 | 51.6 |  | 3saeuler
3055550 | 782 | 0.9571 | 957.1 | 609.45 | 3055-17 | 100 | 550 | 0 | 376.8198 | 50 | 40 | 21 | 13 | 10 | 1.27 | 1.13 | Zehnder | Charleston | Kat_1 |  | Gliederheizkoerper | Stahl | Wandkonsole | 4 |  |  | 609.45 | 484 | 0.09384 | 0.12 | 0.7038 | 0.9 | 0.88366 | 1.13 | 18 | 4.8 | 56.3 | 3055 | 17 | 35.85 | 56.3 |  | 3saeuler
3060600 | 782 | 1.0353 | 1035.3 | 625.6 | 3060-17 | 100 | 600 | 0 | 634.3845 | 60 | 50 | 21 | 13 | 10 | 1.27 | 1.23 | Zehnder | Charleston | Standard |  | Gliederheizkoerper | Stahl | Wandkonsole | 4 |  |  | 625.6 | 534 | 0.10948 | 0.14 | 0.7038 | 0.9 | 0.96186 | 1.23 | 18 | 5.2 | 60.9 | 3060 | 17 | 36.80 | 60.9 |  | 3saeuler
3075750 | 782 | 1.2631 | 1263.1 | 672.35 | 3075-17 | 100 | 750 | 0 | 500.9584 | 50 | 40 | 21 | 13 | 10 | 1.26 | 1.52 | Zehnder | Charleston | Kat_1 |  | Gliederheizkoerper | Stahl | Wandkonsole | 4 |  |  | 672.35 | 684 | 0.13294 | 0.17 | 0.8602 | 1.1 | 1.1886 | 1.52 | 18 | 6.4 | 74.3 | 3075 | 17 | 39.55 | 74.3 |  | 3saeuler
3090900 | 782 | 1.479 | 1479 | 740.35 | 3090-17 | 100 | 900 | 0 | 301.2421 | 40 | 30 | 21 | 13 | 10 | 1.25 | 1.81 | Zehnder | Charleston | Kat_2 |  | Gliederheizkoerper | Stahl | Wandkonsole | 4 |  |  | 740.35 | 834 | 0.16422 | 0.21 | 1.0166 | 1.3 | 1.4154 | 1.81 | 18 | 7.5 | 87 | 3090 | 17 | 43.55 | 87.0 |  | 3saeuler
31001000 | 598 | 1.2363 | 1236.3 | 605.8 | 3100-13 | 100 | 1000 | 0 | 763.4138 | 60 | 50 | 21 | 13 | 10 | 1.25 | 2.01 | Zehnder | Charleston | Standard |  | Gliederheizkoerper | Stahl | Wandkonsole | 4 |  |  | 605.8 | 934 | 0.13754 | 0.23 | 0.8372 | 1.4 | 1.202 | 2.01 | 18 | 8.2 | 95.1 | 3100 | 13 | 46.60 | 95.1 |  | 3saeuler
31101100 | 598 | 1.339 | 1339 | 681.2 | 3110-13 | 100 | 1100 | 0 | 534.9733 | 50 | 40 | 21 | 13 | 10 | 1.25 | 2.21 | Zehnder | Charleston | Kat_1 |  | Gliederheizkoerper | Stahl | Wandkonsole | 4 |  |  | 681.2 | 1034 | 0.1495 | 0.25 | 0.897 | 1.5 | 1.3216 | 2.21 | 18 | 8.9 | 103 | 3110 | 13 | 52.40 | 103.0 |  | 3saeuler
31201200 | 920 | 2.3 | 2300 | 1243 | 3120-20 | 100 | 1200 | 0 | 1387.7605 | 60 | 50 | 21 | 13 | 10 | 1.31 | 2.4 | Zehnder | Charleston | Standard |  | Gliederheizkoerper | Stahl | Wandkonsole | 4 |  |  | 1243 | 1134 | 0.2576 | 0.28 | 1.472 | 1.6 | 2.208 | 2.4 | 18 | 9.9 | 115 | 3120 | 20 | 62.15 | 115.0 |  | 3saeuler
31501500 | 920 | 2.8 | 2800 | 1593 | 3150-20 | 100 | 1500 | 0 | 1070.4935 | 50 | 40 | 21 | 13 | 10 | 1.31 | 2.99 | Zehnder | Charleston | Kat_1 |  | Gliederheizkoerper | Stahl | Wandkonsole | 4 |  |  | 1593 | 1434 | 0.322 | 0.35 | 1.84 | 2 | 2.7508 | 2.99 | 18 | 12 | 140 | 3150 | 20 | 79.65 | 140.0 |  | 3saeuler
31801800 | 1196 | 4.316 | 4316 | 2554.5 | 3180-26 | 100 | 1800 | 0 | 804.137 | 40 | 30 | 21 | 13 | 10 | 1.32 | 3.58 | Zehnder | Charleston | Kat_2 |  | Gliederheizkoerper | Stahl | Wandkonsole | 4 |  |  | 2554.5 | 1734 | 0.50232 | 0.42 | 2.8704 | 2.4 | 4.2817 | 3.58 | 18 | 14.3 | 166 | 3180 | 26 | 98.25 | 166.0 |  | 3saeuler
4045450 | 1380 | 1.839 | 1839 | 1266 | 4045-30 | 136 | 450 | 0 | 365.1509 | 40 | 30 | 21 | 13 | 10 | 1.27 | 1.29 | Zehnder | Charleston | Kat_2 |  | Gliederheizkoerper | Stahl | Wandkonsole | 4 |  |  | 1266 | 384 | 0.1932 | 0.14 | 1.38 | 1 | 1.7802 | 1.29 | 16 | 5.3 | 61.3 | 4045 | 30 | 42.20 | 61.3 |  | 4saeuler
4050500 | 1610 | 2.366 | 2366 | 1513.75 | 4050-35 | 136 | 500 | 0 | 1449.7765 | 60 | 50 | 21 | 13 | 10 | 1.27 | 1.42 | Zehnder | Charleston | Standard |  | Gliederheizkoerper | Stahl | Wandkonsole | 4 |  |  | 1513.75 | 434 | 0.2415 | 0.15 | 1.61 | 1 | 2.2862 | 1.42 | 16 | 5.8 | 67.6 | 4050 | 35 | 43.25 | 67.6 |  | 4saeuler
4055550 | 1702 | 2.7269 | 2726.9 | 1646.5 | 4055-37 | 136 | 550 | 0 | 1073.6076 | 50 | 40 | 21 | 13 | 10 | 1.27 | 1.55 | Zehnder | Charleston | Kat_1 |  | Gliederheizkoerper | Stahl | Wandkonsole | 4 |  |  | 1646.5 | 484 | 0.28934 | 0.17 | 1.8722 | 1.1 | 2.6381 | 1.55 | 16 | 6.3 | 73.7 | 4055 | 37 | 44.50 | 73.7 |  | 4saeuler
4060600 | 1794 | 3.1122 | 3112.2 | 1786.2 | 4060-39 | 136 | 600 | 0 | 1907.0137 | 60 | 50 | 21 | 13 | 10 | 1.27 | 1.67 | Zehnder | Charleston | Standard |  | Gliederheizkoerper | Stahl | Wandkonsole | 4 |  |  | 1786.2 | 534 | 0.34086 | 0.19 | 2.1528 | 1.2 | 2.996 | 1.67 | 15 | 6.9 | 79.8 | 4060 | 39 | 45.80 | 79.8 |  | 4saeuler
4075750 | 1886 | 3.9934 | 3993.4 | 2068.45 | 4075-41 | 136 | 750 | 0 | 1583.8235 | 50 | 40 | 21 | 13 | 10 | 1.26 | 2.06 | Zehnder | Charleston | Kat_1 |  | Gliederheizkoerper | Stahl | Wandkonsole | 4 |  |  | 2068.45 | 684 | 0.43378 | 0.23 | 2.6404 | 1.4 | 3.8852 | 2.06 | 15 | 8.4 | 97.4 | 4075 | 41 | 50.45 | 97.4 |  | 4saeuler
4090900 | 506 | 1.254 | 1254 | 635.8 | 4090-11 | 136 | 900 | 0 | 255.4142 | 40 | 30 | 21 | 13 | 10 | 1.25 | 2.45 | Zehnder | Charleston | Kat_2 |  | Gliederheizkoerper | Stahl | Wandkonsole | 4 |  |  | 635.8 | 834 | 0.14168 | 0.28 | 0.8602 | 1.7 | 1.2397 | 2.45 | 15 | 9.8 | 114 | 4090 | 11 | 57.80 | 114.0 |  | 4saeuler
41001000 | 1012 | 2.75 | 2750 | 1372.8 | 4100-22 | 136 | 1000 | 0 | 1698.1218 | 60 | 50 | 21 | 13 | 10 | 1.25 | 2.7 | Zehnder | Charleston | Standard |  | Gliederheizkoerper | Stahl | Wandkonsole | 4 |  |  | 1372.8 | 934 | 0.31372 | 0.31 | 1.8216 | 1.8 | 2.7324 | 2.7 | 15 | 10.8 | 125 | 4100 | 22 | 62.40 | 125.0 |  | 4saeuler
41101100 | 1012 | 2.97 | 2970 | 1520.2 | 4110-22 | 136 | 1100 | 0 | 1186.61 | 50 | 40 | 21 | 13 | 10 | 1.25 | 2.96 | Zehnder | Charleston | Kat_1 |  | Gliederheizkoerper | Stahl | Wandkonsole | 4 |  |  | 1520.2 | 1034 | 0.34408 | 0.34 | 2.024 | 2 | 2.9955 | 2.96 | 15 | 11.6 | 135 | 4110 | 22 | 69.10 | 135.0 |  | 4saeuler
41201200 | 1012 | 3.234 | 3234 | 1713.8 | 4120-22 | 136 | 1200 | 0 | 1951.3119 | 60 | 50 | 21 | 13 | 10 | 1.31 | 3.22 | Zehnder | Charleston | Standard |  | Gliederheizkoerper | Stahl | Wandkonsole | 4 |  |  | 1713.8 | 1134 | 0.37444 | 0.37 | 2.1252 | 2.1 | 3.2586 | 3.22 | 15 | 12.6 | 147 | 4120 | 22 | 77.90 | 147.0 |  | 4saeuler
41501500 | 1012 | 3.96 | 3960 | 2105.4 | 4150-22 | 136 | 1500 | 0 | 1513.9837 | 50 | 40 | 21 | 13 | 10 | 1.31 | 3.99 | Zehnder | Charleston | Kat_1 |  | Gliederheizkoerper | Stahl | Wandkonsole | 4 |  |  | 2105.4 | 1434 | 0.47564 | 0.47 | 2.6312 | 2.6 | 4.0379 | 3.99 | 15 | 15.5 | 180 | 4150 | 22 | 95.70 | 180.0 |  | 4saeuler
41801800 | 1012 | 4.686 | 4686 | 2741.2 | 4180-22 | 136 | 1800 | 0 | 873.0737 | 40 | 30 | 21 | 13 | 10 | 1.32 | 4.76 | Zehnder | Charleston | Kat_2 |  | Gliederheizkoerper | Stahl | Wandkonsole | 4 |  |  | 2741.2 | 1734 | 0.56672 | 0.56 | 3.1372 | 3.1 | 4.8171 | 4.76 | 15 | 18.3 | 213 | 4180 | 22 | 124.60 | 213.0 |  | 4saeuler
5045450 | 1518 | 2.5014 | 2501.4 | 1907.4 | 5045-33 | 173 | 450 | 0 | 496.6768 | 40 | 30 | 21 | 13 | 10 | 1.27 | 1.67 | Zehnder | Charleston | Kat_2 |  | Gliederheizkoerper | Stahl | Wandkonsole_CVD_1_Sonderfarbe | 4 |  |  | 1907.4 | 384 | 0.25806 | 0.17 | 1.8216 | 1.2 | 2.5351 | 1.67 | 14 | 6.5 | 75.8 | 5045 | 33 | 57.80 | 75.8 |  | 5saeuler
5050500 | 1518 | 2.7555 | 2755.5 | 1937.1 | 5050-33 | 173 | 500 | 0 | 1688.4443 | 60 | 50 | 21 | 13 | 10 | 1.27 | 1.83 | Zehnder | Charleston | Standard |  | Gliederheizkoerper | Stahl | Wandkonsole_CVD_1_RAL9016 | 4 |  |  | 1937.1 | 434 | 0.28842 | 0.19 | 1.9734 | 1.3 | 2.7779 | 1.83 | 14 | 7.2 | 83.5 | 5050 | 33 | 58.70 | 83.5 |  | 5saeuler
5055550 | 1518 | 3.0063 | 3006.3 | 1999.8 | 5055-33 | 173 | 550 | 0 | 1183.6102 | 50 | 40 | 21 | 13 | 10 | 1.27 | 2 | Zehnder | Charleston | Kat_1 |  | Gliederheizkoerper | Stahl | Wandkonsole_CVD_1_RAL9016 | 4 |  |  | 1999.8 | 484 | 0.3036 | 0.2 | 1.9734 | 1.3 | 3.036 | 2 | 14 | 7.8 | 91.1 | 5055 | 33 | 60.60 | 91.1 |  | 5saeuler
5060600 | 1518 | 3.2538 | 3253.8 | 2059.2 | 5060-33 | 173 | 600 | 0 | 1993.7797 | 60 | 50 | 21 | 13 | 10 | 1.27 | 2.16 | Zehnder | Charleston | Standard |  | Gliederheizkoerper | Stahl | Wandkonsole_CVD_1_RAL9016 | 4 |  |  | 2059.2 | 534 | 0.34914 | 0.23 | 2.277 | 1.5 | 3.2789 | 2.16 | 13 | 8.5 | 98.6 | 5060 | 33 | 62.40 | 98.6 |  | 5saeuler
5075750 | 1518 | 3.96 | 3960 | 2179.65 | 5075-33 | 173 | 750 | 0 | 1570.5767 | 50 | 40 | 21 | 13 | 10 | 1.26 | 2.65 | Zehnder | Charleston | Kat_1 |  | Gliederheizkoerper | Stahl | Wandkonsole_CVD_1_RAL9016 | 4 |  |  | 2179.65 | 684 | 0.44022 | 0.29 | 2.7324 | 1.8 | 4.0227 | 2.65 | 13 | 10.3 | 120 | 5075 | 33 | 66.05 | 120.0 |  | 5saeuler
5090900 | 1518 | 4.653 | 4653 | 2362.8 | 5090-33 | 173 | 900 | 0 | 947.7212 | 40 | 30 | 21 | 13 | 10 | 1.25 | 3.14 | Zehnder | Charleston | Kat_2 |  | Gliederheizkoerper | Stahl | Wandkonsole_CVD_1_RAL9016 | 4 |  |  | 2362.8 | 834 | 0.5313 | 0.35 | 3.1878 | 2.1 | 4.7665 | 3.14 | 13 | 12.1 | 141 | 5090 | 33 | 71.60 | 141.0 |  | 5saeuler
51001000 | 1518 | 5.082 | 5082 | 2479.95 | 5100-33 | 173 | 1000 | 0 | 3138.1291 | 60 | 50 | 21 | 13 | 10 | 1.25 | 3.47 | Zehnder | Charleston | Standard |  | Gliederheizkoerper | Stahl | Wandkonsole_CVD_1_RAL9016 | 4 |  |  | 2479.95 | 934 | 0.59202 | 0.39 | 3.4914 | 2.3 | 5.2675 | 3.47 | 13 | 13.2 | 154 | 5100 | 33 | 75.15 | 154.0 |  | 5saeuler
51101100 | 690 | 2.505 | 2505 | 1251 | 5110-15 | 173 | 1100 | 0 | 1000.8276 | 50 | 40 | 21 | 13 | 10 | 1.25 | 3.79 | Zehnder | Charleston | Kat_1 |  | Gliederheizkoerper | Stahl | Wandkonsole_CVD_1_RAL9016 | 4 |  |  | 1251 | 1034 | 0.2967 | 0.43 | 1.725 | 2.5 | 2.6151 | 3.79 | 13 | 14.4 | 167 | 5110 | 15 | 83.40 | 167.0 |  | 5saeuler
51201200 | 690 | 2.685 | 2685 | 1453.5 | 5120-15 | 173 | 1200 | 0 | 1620.0595 | 60 | 50 | 21 | 13 | 10 | 1.31 | 4.12 | Zehnder | Charleston | Standard |  | Gliederheizkoerper | Stahl | Wandkonsole_CVD_1_RAL9016 | 4 |  |  | 1453.5 | 1134 | 0.3243 | 0.47 | 1.863 | 2.7 | 2.8428 | 4.12 | 13 | 15.4 | 179 | 5120 | 15 | 96.90 | 179.0 |  | 5saeuler
51501500 | 690 | 3.285 | 3285 | 1933.5 | 5150-15 | 173 | 1500 | 0 | 1255.9183 | 50 | 40 | 21 | 13 | 10 | 1.31 | 5.1 | Zehnder | Charleston | Kat_1 |  | Gliederheizkoerper | Stahl | Wandkonsole_CVD_1_RAL9016 | 4 |  |  | 1933.5 | 1434 | 0.4071 | 0.59 | 2.277 | 3.3 | 3.519 | 5.1 | 13 | 18.8 | 219 | 5150 | 15 | 128.90 | 219.0 |  | 5saeuler
51801800 | 782 | 4.403 | 4403 | 2600.15 | 5180-17 | 173 | 1800 | 0 | 820.3464 | 40 | 30 | 21 | 13 | 10 | 1.32 | 6.08 | Zehnder | Charleston | Kat_2 |  | Gliederheizkoerper | Stahl | Wandkonsole_CVD_1_RAL9016 | 4 |  |  | 2600.15 | 1734 | 0.5474 | 0.7 | 3.0498 | 3.9 | 4.7546 | 6.08 | 13 | 22.3 | 259 | 5180 | 17 | 152.95 | 259.0 |  | 5saeuler
6045450 | 1104 | 2.1552 | 2155.2 | 1477.2 | 6045-24 | 210 | 450 | 0 | 848.5236 | 50 | 40 | 21 | 13 | 10 | 1.27 | 1.99 | Zehnder | Charleston | Kat_1 |  | Gliederheizkoerper | Stahl | Wandkonsole_CVD_1_verzinkt | 4 |  |  | 1477.2 | 384 | 0.23184 | 0.21 | 1.5456 | 1.4 | 2.197 | 1.99 | 13 | 7.7 | 89.8 | 6045 | 24 | 61.55 | 89.8 |  | 6saeuler
6050500 | 1104 | 2.376 | 2376 | 1519.2 | 6050-24 | 210 | 500 | 0 | 1455.9041 | 60 | 50 | 21 | 13 | 10 | 1.27 | 2.19 | Zehnder | Charleston | Standard |  | Gliederheizkoerper | Stahl | Wandkonsole_CVD_1_verzinkt | 4 |  |  | 1519.2 | 434 | 0.25392 | 0.23 | 1.656 | 1.5 | 2.4178 | 2.19 | 13 | 8.5 | 99 | 6050 | 24 | 63.30 | 99.0 |  | 6saeuler
6055550 | 1288 | 3.024 | 3024 | 1828.4 | 6055-28 | 210 | 550 | 0 | 1190.5788 | 50 | 40 | 21 | 13 | 10 | 1.27 | 2.38 | Zehnder | Charleston | Kat_1 |  | Gliederheizkoerper | Stahl | Wandkonsole_CVD_1_verzinkt | 4 |  |  | 1828.4 | 484 | 0.33488 | 0.26 | 2.0608 | 1.6 | 3.0654 | 2.38 | 12 | 9.3 | 108 | 6055 | 28 | 65.30 | 108.0 |  | 6saeuler
6060600 | 1288 | 3.276 | 3276 | 1877.4 | 6060-28 | 210 | 600 | 0 | 650.481 | 40 | 30 | 21 | 13 | 10 | 1.27 | 2.58 | Zehnder | Charleston | Kat_2 |  | Gliederheizkoerper | Stahl | Wandkonsole_CVD_1_verzinkt | 4 |  |  | 1877.4 | 534 | 0.36064 | 0.28 | 2.3184 | 1.8 | 3.323 | 2.58 | 12 | 10.1 | 117 | 6060 | 28 | 67.05 | 117.0 |  | 6saeuler
6075750 | 1012 | 3.146 | 3146 | 1698.4 | 6075-22 | 210 | 750 | 0 | 1935.1737 | 60 | 50 | 21 | 13 | 10 | 1.26 | 3.17 | Zehnder | Charleston | Standard |  | Gliederheizkoerper | Stahl | Wandkonsole_CVD_1_verzinkt | 4 |  |  | 1698.4 | 684 | 0.3542 | 0.35 | 2.1252 | 2.1 | 3.208 | 3.17 | 12 | 12.3 | 143 | 6075 | 22 | 77.20 | 143.0 |  | 6saeuler
6090900 | 1380 | 5.01 | 5010 | 2365.5 | 6090-30 | 210 | 900 | 0 | 2001.6552 | 50 | 40 | 21 | 13 | 10 | 1.25 | 3.76 | Zehnder | Charleston | Kat_1 |  | Gliederheizkoerper | Stahl | Wandkonsole_CVD_1_verzinkt | 4 |  |  | 2365.5 | 834 | 0.5796 | 0.42 | 3.45 | 2.5 | 5.1888 | 3.76 | 12 | 14.4 | 167 | 6090 | 30 | 78.85 | 167.0 |  | 6saeuler
61001000 | 1380 | 5.49 | 5490 | 2523 | 6100-30 | 210 | 1000 | 0 | 3390.0686 | 60 | 50 | 21 | 13 | 10 | 1.25 | 4.16 | Zehnder | Charleston | Standard |  | Gliederheizkoerper | Stahl | Wandkonsole_CVD_1_verzinkt | 4 |  |  | 2523 | 934 | 0.6486 | 0.47 | 3.726 | 2.7 | 5.7408 | 4.16 | 12 | 15.7 | 183 | 6100 | 30 | 84.10 | 183.0 |  | 6saeuler
61101100 | 1610 | 6.93 | 6930 | 3493 | 6110-35 | 210 | 1100 | 0 | 2768.7566 | 50 | 40 | 21 | 13 | 10 | 1.25 | 4.55 | Zehnder | Charleston | Kat_1 |  | Gliederheizkoerper | Stahl | Wandkonsole_CVD_1_verzinkt | 4 |  |  | 3493 | 1034 | 0.8372 | 0.52 | 4.83 | 3 | 7.3255 | 4.55 | 12 | 17 | 198 | 6110 | 35 | 99.80 | 198.0 |  | 6saeuler
61201200 | 1702 | 7.77 | 7770 | 4190.25 | 6120-37 | 210 | 1200 | 0 | 1582.5905 | 40 | 30 | 21 | 13 | 10 | 1.25 | 4.95 | Zehnder | Charleston | Kat_2 |  | Gliederheizkoerper | Stahl | Wandkonsole_CVD_1_verzinkt | 4 |  |  | 4190.25 | 1134 | 0.95312 | 0.56 | 5.4464 | 3.2 | 8.4249 | 4.95 | 12 | 18.1 | 210 | 6120 | 37 | 113.25 | 210.0 |  | 6saeuler
61501500 | 1794 | 9.984 | 9984 | 5998.2 | 6150-39 | 210 | 1500 | 0 | 6024.0872 | 60 | 50 | 21 | 13 | 10 | 1.31 | 6.13 | Zehnder | Charleston | Standard |  | Gliederheizkoerper | Stahl | Wandkonsole_CVD_1_verzinkt | 4 |  |  | 5998.2 | 1434 | 1.2558 | 0.7 | 7.176 | 4 | 10.9972 | 6.13 | 12 | 22 | 256 | 6150 | 39 | 153.80 | 256.0 |  | 6saeuler
61801800 | 1886 | 12.423 | 12423 | 7492.75 | 6180-41 | 210 | 1800 | 0 | 4714.8178 | 50 | 40 | 21 | 13 | 10 | 1.32 | 7.31 | Zehnder | Charleston | Kat_1 |  | Gliederheizkoerper | Stahl | Wandkonsole_CVD_1_Sonderfarbe | 4 |  |  | 7492.75 | 1734 | 1.6031 | 0.85 | 8.8642 | 4.7 | 13.7867 | 7.31 | 12 | 26.1 | 303 | 6180 | 41 | 182.75 | 303.0 |  | 6saeuler
K2050492 | 1495 | 0.9568 | 956.8 | 1422.55 | K2050-23 | 62 | 492 | 0 | 1970.6616 | 50 | 40 | 21 | 13 | 18 | 1.3 | 0.75 | Zehnder | Charleston | Kat_2 | 25 | Gliederheizkoerper | Stahl | Wandkonsole | 4 | 4.95 | 19.8 | 1797.9875 | 434 | 0.1196 | 0.08 | 0.897 | 0.6 | 1.1213 | 0.75 | 23 | 3.6 | 41.6 | K2050 | 23 | 61.85 | 41.6 |  | 2saeuler
K2055542 | 1495 | 1.0396 | 1039.6 | 1450.15 | K2055-23 | 62 | 542 | 0 | 932.9699 | 40 | 30 | 21 | 13 | 18 | 1.3 | 0.82 | Zehnder | Charleston | Standard | 0 | Gliederheizkoerper | Stahl | Wandkonsole | 4 | 4.95 | 19.8 | 1469.95 | 484 | 0.13455 | 0.09 | 0.897 | 0.6 | 1.2259 | 0.82 | 23 | 3.9 | 45.2 | K2055 | 23 | 63.05 | 45.2 |  | 2saeuler
K2060592 | 1495 | 1.1224 | 1122.4 | 1480.05 | K2060-23 | 62 | 592 | 0 | 3192.3108 | 60 | 50 | 21 | 13 | 18 | 1.3 | 0.88 | Zehnder | Charleston | Kat_1 | 18 | Gliederheizkoerper | Stahl | Wandkonsole | 4 | 4.95 | 19.8 | 1766.259 | 534 | 0.1495 | 0.1 | 0.897 | 0.6 | 1.3156 | 0.88 | 23 | 4.2 | 48.8 | K2060 | 23 | 64.35 | 48.8 |  | 2saeuler
K2075742 | 715 | 0.6512 | 651.2 | 745.8 | K2075-11 | 62 | 742 | 0 | 2462.4027 | 50 | 40 | 21 | 13 | 18 | 1.3 | 1.08 | Zehnder | Charleston | Standard | 0 | Gliederheizkoerper | Stahl | Wandkonsole | 4 | 4.95 | 19.8 | 765.6 | 684 | 0.0858 | 0.12 | 0.572 | 0.8 | 0.7722 | 1.08 | 22 | 5.1 | 59.2 | K2075 | 11 | 67.80 | 59.2 |  | 2saeuler
K2090892 | 715 | 0.7634 | 763.4 | 842.05 | K2090-11 | 62 | 892 | 0 | 4539.8846 | 60 | 50 | 21 | 13 | 18 | 1.3 | 1.28 | Zehnder | Charleston | Kat_1 | 18 | Gliederheizkoerper | Stahl | Wandkonsole | 4 | 4.95 | 19.8 | 1013.419 | 834 | 0.1001 | 0.14 | 0.6435 | 0.9 | 0.9152 | 1.28 | 22 | 6 | 69.4 | K2090 | 11 | 76.55 | 69.4 |  | 2saeuler
K2100992 | 715 | 0.836 | 836 | 1212.2 | K2100-11 | 62 | 992 | 0 | 2253.8132 | 50 | 40 | 21 | 13 | 18 | 1.3 | 1.41 | Zehnder | Charleston | Kat_2 | 25 | Gliederheizkoerper | Stahl | Wandkonsole | 4 | 4.95 | 19.8 | 1535.05 | 934 | 0.1144 | 0.16 | 0.715 | 1 | 1.0081 | 1.41 | 22 | 6.5 | 76 | K2100 | 11 | 110.20 | 76.0 |  | 2saeuler
K21101092 | 780 | 0.9912 | 991.2 | 1356 | K2110-12 | 62 | 1092 | 0 | 1215.5595 | 40 | 30 | 21 | 13 | 18 | 1.3 | 1.54 | Zehnder | Charleston | Standard | 0 | Gliederheizkoerper | Stahl | Wandkonsole | 4 | 4.95 | 19.8 | 1375.8 | 1034 | 0.1404 | 0.18 | 0.78 | 1 | 1.2012 | 1.54 | 22 | 7.1 | 82.6 | K2110 | 12 | 113.00 | 82.6 |  | 2saeuler
K21201192 | 520 | 0.7288 | 728.8 | 944 | K2120-8 | 62 | 1192 | 0 | 4199.9678 | 60 | 50 | 21 | 13 | 18 | 1.33 | 1.67 | Zehnder | Charleston | Kat_1 | 18 | Gliederheizkoerper | Stahl | Wandkonsole | 4 | 4.95 | 19.8 | 1133.72 | 1134 | 0.0988 | 0.19 | 0.572 | 1.1 | 0.8684 | 1.67 | 22 | 7.8 | 91.1 | K2120 | 8 | 118.00 | 91.1 |  | 2saeuler
K21501492 | 1105 | 1.955 | 1955 | 2197.25 | K2150-17 | 62 | 1492 | 0 | 1992.9964 | 50 | 40 | 21 | 13 | 18 | 1.33 | 2.07 | Zehnder | Charleston | Standard | 0 | Gliederheizkoerper | Stahl | Wandkonsole | 4 | 4.95 | 19.8 | 2217.05 | 1434 | 0.2652 | 0.24 | 1.4365 | 1.3 | 2.2873 | 2.07 | 23 | 9.9 | 115 | K2150 | 17 | 129.25 | 115.0 |  | 2saeuler
K21801792 | 1170 | 2.502 | 2502 | 2593.8 | K2180-18 | 62 | 1792 | 0 | 3843.124 | 60 | 50 | 21 | 13 | 18 | 1.32 | 2.46 | Zehnder | Charleston | Kat_1 | 18 | Gliederheizkoerper | Stahl | Wandkonsole | 4 | 4.95 | 19.8 | 3080.484 | 1734 | 0.3393 | 0.29 | 1.872 | 1.6 | 2.8782 | 2.46 | 23 | 12 | 139 | K2180 | 18 | 144.10 | 139.0 |  | 2saeuler
K22001992 | 1300 | 3.12 | 3120 | 3085 | K2200-20 | 62 | 1992 | 0 | 2723.4591 | 50 | 40 | 21 | 13 | 18 | 1.32 | 2.72 | Zehnder | Charleston | Kat_2 | 25 | Gliederheizkoerper | Stahl | Wandkonsole | 4 | 4.95 | 19.8 | 3876.05 | 1934 | 0.416 | 0.32 | 2.34 | 1.8 | 3.536 | 2.72 | 23 | 13.4 | 156 | K2200 | 20 | 154.25 | 156.0 |  | 2saeuler
K3045450 | 780 | 0.6096 | 609.6 | 837.6 | K3045-12 | 100 | 450 | 0 | 2387.6235 | 60 | 50 | 21 | 13 | 18 | 1.28 | 1.01 | Zehnder | Charleston | Kat_1 | 18 | Gliederheizkoerper | Stahl | Wandkonsole | 4 | 4.95 | 19.8 | 1008.168 | 384 | 0.0858 | 0.11 | 0.624 | 0.8 | 0.7878 | 1.01 | 19 | 4.4 | 50.8 | K3045 | 12 | 69.80 | 50.8 |  | 3saeuler
K3050500 | 715 | 0.6149 | 614.9 | 771.65 | K3050-11 | 100 | 500 | 0 | 1682.253 | 50 | 40 | 21 | 13 | 18 | 1.28 | 1.1 | Zehnder | Charleston | Kat_2 | 25 | Gliederheizkoerper | Stahl | Wandkonsole | 4 | 4.95 | 19.8 | 984.3625 | 434 | 0.0858 | 0.12 | 0.6435 | 0.9 | 0.7865 | 1.1 | 18 | 4.8 | 55.9 | K3050 | 11 | 70.15 | 55.9 |  | 3saeuler
K3055550 | 520 | 0.488 | 488 | 583.6 | K3055-8 | 100 | 550 | 0 | 1100.221 | 40 | 30 | 21 | 13 | 18 | 1.28 | 1.2 | Zehnder | Charleston | Standard | 0 | Gliederheizkoerper | Stahl | Wandkonsole | 4 | 4.95 | 19.8 | 603.4 | 484 | 0.0676 | 0.13 | 0.468 | 0.9 | 0.624 | 1.2 | 18 | 5.2 | 61 | K3055 | 8 | 72.95 | 61.0 |  | 3saeuler
K3060600 | 585 | 0.594 | 594 | 697.5 | K3060-9 | 100 | 600 | 0 | 3706.3222 | 60 | 50 | 21 | 13 | 18 | 1.28 | 1.3 | Zehnder | Charleston | Kat_1 | 18 | Gliederheizkoerper | Stahl | Wandkonsole | 4 | 4.95 | 19.8 | 842.85 | 534 | 0.0819 | 0.14 | 0.585 | 1 | 0.7605 | 1.3 | 18 | 5.7 | 66 | K3060 | 9 | 77.50 | 66.0 |  | 3saeuler
K3075750 | 1170 | 1.4598 | 1459.8 | 1451.7 | K3075-18 | 100 | 750 | 0 | 2894.7421 | 50 | 40 | 21 | 13 | 18 | 1.29 | 1.59 | Zehnder | Charleston | Standard | 0 | Gliederheizkoerper | Stahl | Wandkonsole | 4 | 4.95 | 19.8 | 1471.5 | 684 | 0.2106 | 0.18 | 1.404 | 1.2 | 1.8603 | 1.59 | 18 | 7 | 81.1 | K3075 | 18 | 80.65 | 81.1 |  | 3saeuler
K3090900 | 1300 | 1.926 | 1926 | 1732 | K3090-20 | 100 | 900 | 0 | 5387.0451 | 60 | 50 | 21 | 13 | 18 | 1.29 | 1.89 | Zehnder | Charleston | Kat_1 | 18 | Gliederheizkoerper | Stahl | Wandkonsole | 4 | 4.95 | 19.8 | 2063.56 | 834 | 0.273 | 0.21 | 1.69 | 1.3 | 2.457 | 1.89 | 18 | 8.3 | 96.3 | K3090 | 20 | 86.60 | 96.3 |  | 3saeuler
K31001000 | 1430 | 2.354 | 2354 | 2739 | K3100-22 | 100 | 1000 | 0 | 3819.2035 | 50 | 40 | 21 | 13 | 18 | 1.29 | 2.08 | Zehnder | Charleston | Kat_2 | 25 | Gliederheizkoerper | Stahl | Wandkonsole | 4 | 4.95 | 19.8 | 3443.55 | 934 | 0.3432 | 0.24 | 2.145 | 1.5 | 2.9744 | 2.08 | 18 | 9.2 | 107 | K3100 | 22 | 124.50 | 107.0 |  | 3saeuler
K31101100 | 520 | 0.936 | 936 | 1067.2 | K3110-8 | 100 | 1100 | 0 | 2057.2124 | 40 | 30 | 21 | 13 | 18 | 1.3 | 2.28 | Zehnder | Charleston | Standard | 0 | Gliederheizkoerper | Stahl | Wandkonsole | 4 | 4.95 | 19.8 | 1087 | 1034 | 0.1352 | 0.26 | 0.832 | 1.6 | 1.1856 | 2.28 | 18 | 10.1 | 117 | K3110 | 8 | 133.40 | 117.0 |  | 3saeuler
K31201200 | 585 | 1.143 | 1143 | 1316.7 | K3120-9 | 100 | 1200 | 0 | 4750.9678 | 60 | 50 | 21 | 13 | 18 | 1.31 | 2.48 | Zehnder | Charleston | Kat_1 | 18 | Gliederheizkoerper | Stahl | Wandkonsole | 4 | 4.95 | 19.8 | 1573.506 | 1134 | 0.16965 | 0.29 | 0.9945 | 1.7 | 1.4508 | 2.48 | 18 | 10.9 | 127 | K3120 | 9 | 146.30 | 127.0 |  | 3saeuler
K31501500 | 715 | 1.738 | 1738 | 1905.75 | K3150-11 | 100 | 1500 | 0 | 3745.1981 | 50 | 40 | 21 | 13 | 18 | 1.31 | 3.06 | Zehnder | Charleston | Standard | 0 | Gliederheizkoerper | Stahl | Wandkonsole | 4 | 4.95 | 19.8 | 1925.55 | 1434 | 0.2574 | 0.36 | 1.43 | 2 | 2.1879 | 3.06 | 18 | 13.6 | 158 | K3150 | 11 | 173.25 | 158.0 |  | 3saeuler
K31801800 | 780 | 2.268 | 2268 | 2484 | K3180-12 | 100 | 1800 | 0 | 7070.3379 | 60 | 50 | 21 | 13 | 18 | 1.31 | 3.65 | Zehnder | Charleston | Kat_1 | 18 | Gliederheizkoerper | Stahl | Wandkonsole | 4 | 4.95 | 19.8 | 2950.92 | 1734 | 0.3354 | 0.43 | 1.872 | 2.4 | 2.847 | 3.65 | 18 | 16.3 | 189 | K3180 | 12 | 207.00 | 189.0 |  | 3saeuler
K4045450 | 910 | 0.9198 | 919.8 | 1108.1 | K4045-14 | 136 | 450 | 0 | 2486.3855 | 60 | 50 | 21 | 13 | 18 | 1.28 | 1.36 | Zehnder | Charleston | Kat_1 | 18 | Gliederheizkoerper | Stahl | Wandkonsole | 4 | 4.95 | 19.8 | 1327.358 | 384 | 0.1365 | 0.15 | 0.91 | 1 | 1.2376 | 1.36 | 16 | 5.7 | 65.7 | K4045 | 14 | 79.15 | 65.7 |  | 4saeuler
K4050500 | 975 | 1.0845 | 1084.5 | 1214.25 | K4050-15 | 136 | 500 | 0 | 1751.9382 | 50 | 40 | 21 | 13 | 18 | 1.28 | 1.49 | Zehnder | Charleston | Kat_2 | 25 | Gliederheizkoerper | Stahl | Wandkonsole | 4 | 4.95 | 19.8 | 1537.6125 | 434 | 0.156 | 0.16 | 1.0725 | 1.1 | 1.4527 | 1.49 | 16 | 6.2 | 72.3 | K4050 | 15 | 80.95 | 72.3 |  | 4saeuler
K4055550 | 2015 | 2.4428 | 2442.8 | 2562.15 | K4055-31 | 136 | 550 | 0 | 478.9059 | 40 | 30 | 21 | 13 | 18 | 1.28 | 1.62 | Zehnder | Charleston | Standard | 0 | Gliederheizkoerper | Stahl | Wandkonsole | 4 | 4.95 | 19.8 | 2581.95 | 484 | 0.3627 | 0.18 | 2.418 | 1.2 | 3.2643 | 1.62 | 16 | 6.8 | 78.8 | K4055 | 31 | 82.65 | 78.8 |  | 4saeuler
K4060600 | 1170 | 1.5372 | 1537.2 | 1517.4 | K4060-18 | 136 | 600 | 0 | 1615.9614 | 60 | 50 | 21 | 13 | 18 | 1.28 | 1.75 | Zehnder | Charleston | Kat_1 | 18 | Gliederheizkoerper | Stahl | Wandkonsole | 4 | 4.95 | 19.8 | 1810.332 | 534 | 0.2223 | 0.19 | 1.521 | 1.3 | 2.0475 | 1.75 | 15 | 7.3 | 85.4 | K4060 | 18 | 84.30 | 85.4 |  | 4saeuler
K4075750 | 1105 | 1.785 | 1785 | 1535.1 | K4075-17 | 136 | 750 | 0 | 1873.9083 | 50 | 40 | 21 | 13 | 18 | 1.29 | 2.13 | Zehnder | Charleston | Standard | 0 | Gliederheizkoerper | Stahl | Wandkonsole | 4 | 4.95 | 19.8 | 1554.9 | 684 | 0.2652 | 0.24 | 1.6575 | 1.5 | 2.3537 | 2.13 | 15 | 9 | 105 | K4075 | 17 | 90.30 | 105.0 |  | 4saeuler
K4090900 | 975 | 1.875 | 1875 | 1483.5 | K4090-15 | 136 | 900 | 0 | 3496.265 | 60 | 50 | 21 | 13 | 18 | 1.29 | 2.52 | Zehnder | Charleston | Kat_1 | 18 | Gliederheizkoerper | Stahl | Wandkonsole | 4 | 4.95 | 19.8 | 1770.33 | 834 | 0.28275 | 0.29 | 1.755 | 1.8 | 2.457 | 2.52 | 15 | 10.8 | 125 | K4090 | 15 | 98.90 | 125.0 |  | 4saeuler
K41001000 | 975 | 2.07 | 2070 | 1884.75 | K4100-15 | 136 | 1000 | 0 | 4122.5982 | 50 | 40 | 21 | 13 | 18 | 1.29 | 2.78 | Zehnder | Charleston | Kat_2 | 25 | Gliederheizkoerper | Stahl | Wandkonsole | 4 | 4.95 | 19.8 | 2375.7375 | 934 | 0.312 | 0.32 | 1.8525 | 1.9 | 2.7105 | 2.78 | 15 | 11.9 | 138 | K4100 | 15 | 125.65 | 138.0 |  | 4saeuler
K41101100 | 910 | 2.114 | 2114 | 2014.6 | K4110-14 | 136 | 1100 | 0 | 2222.1487 | 40 | 30 | 21 | 13 | 18 | 1.3 | 3.03 | Zehnder | Charleston | Standard | 0 | Gliederheizkoerper | Stahl | Wandkonsole | 4 | 4.95 | 19.8 | 2034.4 | 1034 | 0.3185 | 0.35 | 1.911 | 2.1 | 2.7573 | 3.03 | 15 | 13 | 151 | K4110 | 14 | 143.90 | 151.0 |  | 4saeuler
K41201200 | 845 | 2.145 | 2145 | 2147.6 | K4120-13 | 136 | 1200 | 0 | 7665.8681 | 60 | 50 | 21 | 13 | 18 | 1.31 | 3.29 | Zehnder | Charleston | Kat_1 | 18 | Gliederheizkoerper | Stahl | Wandkonsole | 4 | 4.95 | 19.8 | 2553.968 | 1134 | 0.3211 | 0.38 | 1.859 | 2.2 | 2.7801 | 3.29 | 15 | 14.2 | 165 | K4120 | 13 | 165.20 | 165.0 |  | 4saeuler
K41501500 | 780 | 2.448 | 2448 | 2330.4 | K4150-12 | 136 | 1500 | 0 | 3587.6826 | 50 | 40 | 21 | 13 | 18 | 1.31 | 4.06 | Zehnder | Charleston | Standard | 0 | Gliederheizkoerper | Stahl | Wandkonsole | 4 | 4.95 | 19.8 | 2350.2 | 1434 | 0.3666 | 0.47 | 2.106 | 2.7 | 3.1668 | 4.06 | 15 | 17.5 | 204 | K4150 | 12 | 194.20 | 204.0 |  | 4saeuler
K41801800 | 975 | 3.66 | 3660 | 3420.75 | K4180-15 | 136 | 1800 | 0 | 2208.3493 | 60 | 50 | 21 | 13 | 18 | 1.31 | 4.83 | Zehnder | Charleston | Kat_1 | 18 | Gliederheizkoerper | Stahl | Wandkonsole | 4 | 4.95 | 19.8 | 4056.285 | 1734 | 0.55575 | 0.57 | 3.0225 | 3.1 | 4.7092 | 4.83 | 15 | 21 | 244 | K4180 | 15 | 228.05 | 244.0 |  | 4saeuler
K5045450 | 975 | 1.206 | 1206 | 1327.5 | K5045-15 | 173 | 450 | 0 | 236.4338 | 40 | 30 | 21 | 13 | 18 | 1.28 | 1.74 | Zehnder | Charleston | Kat_1 | 18 | Gliederheizkoerper | Stahl | Wandkonsole | 4 | 4.95 | 19.8 | 1586.25 | 384 | 0.1755 | 0.18 | 1.2675 | 1.3 | 1.6965 | 1.74 | 14 | 6.9 | 80.4 | K5045 | 15 | 88.50 | 80.4 |  | 5saeuler
K5050500 | 1820 | 2.4752 | 2475.2 | 2514.4 | K5050-28 | 173 | 500 | 0 | 3345.4563 | 60 | 50 | 21 | 13 | 18 | 1.28 | 1.91 | Zehnder | Charleston | Kat_2 | 25 | Gliederheizkoerper | Stahl | Wandkonsole | 4 | 4.95 | 19.8 | 3162.8 | 434 | 0.364 | 0.2 | 2.548 | 1.4 | 3.4762 | 1.91 | 14 | 7.6 | 88.4 | K5050 | 28 | 89.80 | 88.4 |  | 5saeuler
K5055550 | 1430 | 2.1208 | 2120.8 | 2014.1 | K5055-22 | 173 | 550 | 0 | 2901.0589 | 50 | 40 | 21 | 13 | 18 | 1.28 | 2.07 | Zehnder | Charleston | Standard | 0 | Gliederheizkoerper | Stahl | Wandkonsole | 4 | 4.95 | 19.8 | 2033.9 | 484 | 0.3146 | 0.22 | 2.145 | 1.5 | 2.9601 | 2.07 | 14 | 8.3 | 96.4 | K5055 | 22 | 91.55 | 96.4 |  | 5saeuler
K5060600 | 715 | 1.144 | 1144 | 1025.75 | K5060-11 | 173 | 600 | 0 | 1264.1171 | 40 | 30 | 21 | 13 | 18 | 1.28 | 2.23 | Zehnder | Charleston | Kat_1 | 18 | Gliederheizkoerper | Stahl | Wandkonsole | 4 | 4.95 | 19.8 | 1230.185 | 534 | 0.1716 | 0.24 | 1.144 | 1.6 | 1.5945 | 2.23 | 13 | 8.9 | 104 | K5060 | 11 | 93.25 | 104.0 |  | 5saeuler
K5075750 | 585 | 1.152 | 1152 | 914.85 | K5075-9 | 173 | 750 | 0 | 3580.1754 | 60 | 50 | 21 | 13 | 18 | 1.29 | 2.72 | Zehnder | Charleston | Standard | 0 | Gliederheizkoerper | Stahl | Wandkonsole | 4 | 4.95 | 19.8 | 934.65 | 684 | 0.1755 | 0.3 | 1.1115 | 1.9 | 1.5912 | 2.72 | 13 | 11 | 128 | K5075 | 9 | 101.65 | 128.0 |  | 5saeuler
K5090900 | 780 | 1.824 | 1824 | 1340.4 | K5090-12 | 173 | 900 | 0 | 1828.1275 | 50 | 40 | 21 | 13 | 18 | 1.29 | 3.21 | Zehnder | Charleston | Kat_1 | 18 | Gliederheizkoerper | Stahl | Wandkonsole | 4 | 4.95 | 19.8 | 1601.472 | 834 | 0.2808 | 0.36 | 1.716 | 2.2 | 2.5038 | 3.21 | 13 | 13.1 | 152 | K5090 | 12 | 111.70 | 152.0 |  | 5saeuler
K51001000 | 975 | 2.52 | 2520 | 2259.75 | K5100-15 | 173 | 1000 | 0 | 487.7917 | 40 | 30 | 21 | 13 | 18 | 1.29 | 3.54 | Zehnder | Charleston | Kat_2 | 25 | Gliederheizkoerper | Stahl | Wandkonsole | 4 | 4.95 | 19.8 | 2844.4875 | 934 | 0.39 | 0.4 | 2.34 | 2.4 | 3.4515 | 3.54 | 13 | 14.4 | 168 | K5100 | 15 | 150.65 | 168.0 |  | 5saeuler
K51101100 | 975 | 2.775 | 2775 | 2560.5 | K5110-15 | 173 | 1100 | 0 | 10309.1093 | 60 | 50 | 21 | 13 | 18 | 1.3 | 3.87 | Zehnder | Charleston | Standard | 0 | Gliederheizkoerper | Stahl | Wandkonsole | 4 | 4.95 | 19.8 | 2580.3 | 1034 | 0.429 | 0.44 | 2.535 | 2.6 | 3.7732 | 3.87 | 13 | 15.9 | 185 | K5110 | 15 | 170.70 | 185.0 |  | 5saeuler
K51201200 | 1105 | 3.417 | 3417 | 3321.8 | K5120-17 | 173 | 1200 | 0 | 5917.1531 | 50 | 40 | 21 | 13 | 18 | 1.31 | 4.19 | Zehnder | Charleston | Kat_1 | 18 | Gliederheizkoerper | Stahl | Wandkonsole | 4 | 4.95 | 19.8 | 3939.524 | 1134 | 0.5304 | 0.48 | 3.094 | 2.8 | 4.63 | 4.19 | 13 | 17.3 | 201 | K5120 | 17 | 195.40 | 201.0 |  | 5saeuler
K51501500 | 1885 | 7.221 | 7221 | 6616.35 | K5150-29 | 173 | 1500 | 0 | 6911.0471 | 60 | 50 | 21 | 13 | 18 | 1.31 | 5.17 | Zehnder | Charleston | Standard | 0 | Gliederheizkoerper | Stahl | Wandkonsole | 4 | 4.95 | 19.8 | 6636.15 | 1434 | 1.1121 | 0.59 | 6.2205 | 3.3 | 9.7454 | 5.17 | 13 | 21.4 | 249 | K5150 | 29 | 228.15 | 249.0 |  | 5saeuler
K51801800 | 975 | 4.455 | 4455 | 4000.5 | K5180-15 | 173 | 1800 | 0 | 1703.2317 | 50 | 40 | 21 | 13 | 18 | 1.31 | 6.15 | Zehnder | Charleston | Kat_1 | 18 | Gliederheizkoerper | Stahl | Wandkonsole | 4 | 4.95 | 19.8 | 4740.39 | 1734 | 0.69225 | 0.71 | 3.8025 | 3.9 | 5.9962 | 6.15 | 13 | 25.5 | 297 | K5180 | 15 | 266.70 | 297.0 |  | 5saeuler
K6045450 | 975 | 1.419 | 1419 | 1478.25 | K6045-15 | 210 | 450 | 0 | 554.5889 | 50 | 40 | 21 | 13 | 18 | 1.28 | 2.06 | Zehnder | Charleston | Kat_1 | 18 | Gliederheizkoerper | Stahl | Wandkonsole | 4 | 4.95 | 19.8 | 1764.135 | 384 | 0.2145 | 0.22 | 1.4625 | 1.5 | 2.0085 | 2.06 | 13 | 8.1 | 94.6 | K6045 | 15 | 98.55 | 94.6 |  | 6saeuler
K6050500 | 1170 | 1.872 | 1872 | 1803.6 | K6050-18 | 210 | 500 | 0 | 1264.1171 | 40 | 30 | 21 | 13 | 18 | 1.28 | 2.26 | Zehnder | Charleston | Kat_2 | 25 | Gliederheizkoerper | Stahl | Wandkonsole | 4 | 4.95 | 19.8 | 2274.3 | 434 | 0.2808 | 0.24 | 1.872 | 1.6 | 2.6442 | 2.26 | 13 | 8.9 | 104 | K6050 | 18 | 100.20 | 104.0 |  | 6saeuler
K6055550 | 975 | 1.695 | 1695 | 1539.75 | K6055-15 | 210 | 550 | 0 | 5311.0523 | 60 | 50 | 21 | 13 | 18 | 1.28 | 2.46 | Zehnder | Charleston | Standard | 0 | Gliederheizkoerper | Stahl | Wandkonsole | 4 | 4.95 | 19.8 | 1559.55 | 484 | 0.2535 | 0.26 | 1.755 | 1.8 | 2.3985 | 2.46 | 12 | 9.7 | 113 | K6055 | 15 | 102.65 | 113.0 |  | 6saeuler
K6060600 | 2015 | 3.813 | 3813 | 3256.55 | K6060-31 | 210 | 600 | 0 | 2980.4757 | 50 | 40 | 21 | 13 | 18 | 1.28 | 2.65 | Zehnder | Charleston | Kat_1 | 18 | Gliederheizkoerper | Stahl | Wandkonsole | 4 | 4.95 | 19.8 | 3862.529 | 534 | 0.58435 | 0.29 | 3.8285 | 1.9 | 5.3398 | 2.65 | 12 | 10.6 | 123 | K6060 | 31 | 105.05 | 123.0 |  | 6saeuler
K6075750 | 1820 | 4.228 | 4228 | 3189.2 | K6075-28 | 210 | 750 | 0 | 4223.4881 | 60 | 50 | 21 | 13 | 18 | 1.29 | 3.25 | Zehnder | Charleston | Standard | 0 | Gliederheizkoerper | Stahl | Wandkonsole | 4 | 4.95 | 19.8 | 3209 | 684 | 0.6552 | 0.36 | 4.004 | 2.2 | 5.915 | 3.25 | 12 | 13 | 151 | K6075 | 28 | 113.90 | 151.0 |  | 6saeuler
K6090900 | 1430 | 3.938 | 3938 | 2717 | K6090-22 | 210 | 900 | 0 | 2152.8607 | 50 | 40 | 21 | 13 | 18 | 1.29 | 3.84 | Zehnder | Charleston | Kat_1 | 18 | Gliederheizkoerper | Stahl | Wandkonsole | 4 | 4.95 | 19.8 | 3225.86 | 834 | 0.6149 | 0.43 | 3.718 | 2.6 | 5.4912 | 3.84 | 12 | 15.4 | 179 | K6090 | 22 | 123.50 | 179.0 |  | 6saeuler
K61001000 | 975 | 2.97 | 2970 | 2375.25 | K6100-15 | 210 | 1000 | 0 | 574.8974 | 40 | 30 | 21 | 13 | 18 | 1.29 | 4.23 | Zehnder | Charleston | Kat_2 | 25 | Gliederheizkoerper | Stahl | Wandkonsole | 4 | 4.95 | 19.8 | 2988.8625 | 934 | 0.468 | 0.48 | 2.73 | 2.8 | 4.1242 | 4.23 | 12 | 17 | 198 | K6100 | 15 | 158.35 | 198.0 |  | 6saeuler
K61101100 | 1300 | 4.34 | 4340 | 3603 | K6110-20 | 210 | 1100 | 0 | 12092.3065 | 60 | 50 | 21 | 13 | 18 | 1.3 | 4.62 | Zehnder | Charleston | Standard | 0 | Gliederheizkoerper | Stahl | Wandkonsole | 4 | 4.95 | 19.8 | 3622.8 | 1034 | 0.676 | 0.52 | 4.03 | 3.1 | 6.006 | 4.62 | 12 | 18.7 | 217 | K6110 | 20 | 180.15 | 217.0 |  | 6saeuler
K61201200 | 1170 | 4.248 | 4248 | 3670.2 | K6120-18 | 210 | 1200 | 0 | 6947.5031 | 50 | 40 | 21 | 13 | 18 | 1.31 | 5.02 | Zehnder | Charleston | Kat_1 | 18 | Gliederheizkoerper | Stahl | Wandkonsole | 4 | 4.95 | 19.8 | 4350.636 | 1134 | 0.6669 | 0.57 | 3.861 | 3.3 | 5.8734 | 5.02 | 12 | 20.3 | 236 | K6120 | 18 | 203.90 | 236.0 |  | 6saeuler
K61501500 | 975 | 4.395 | 4395 | 3540.75 | K6150-15 | 210 | 1500 | 0 | 8132.2763 | 60 | 50 | 21 | 13 | 18 | 1.31 | 6.2 | Zehnder | Charleston | Standard | 0 | Gliederheizkoerper | Stahl | Wandkonsole | 4 | 4.95 | 19.8 | 3560.55 | 1434 | 0.69225 | 0.71 | 3.9 | 4 | 6.045 | 6.2 | 12 | 25.2 | 293 | K6150 | 15 | 236.05 | 293.0 |  | 6saeuler
K61801800 | 975 | 5.235 | 5235 | 4143.75 | K6180-15 | 210 | 1800 | 0 | 2001.4406 | 50 | 40 | 21 | 13 | 18 | 1.31 | 7.38 | Zehnder | Charleston | Kat_1 | 18 | Gliederheizkoerper | Stahl | Wandkonsole | 4 | 4.95 | 19.8 | 4909.425 | 1734 | 0.82875 | 0.85 | 4.68 | 4.8 | 7.1955 | 7.38 | 12 | 30 | 349 | K6180 | 15 | 276.25 | 349.0 |  | 6saeuler
NH21212 | 400 | 0.102 | 102 | 208 | NH21 | 45 | 212 | 0 | 20.7753 | 40 | 30 | 21 | 13 | 4.6 | 1.25 | 6.24 | Zehnder | Nova | Standard | 0 | Heizwand | Stahl | Wandkonsole_CVD_1_RAL9016 | 4 | 4.95 | 19.8 | 227.8 | 172 | 0.212 | 0.53 | 0.528 | 1.32 | 2.496 | 6.24 | 36 | 22 | 254 | [5 empty] | NH
NH21212 | 500 | 0.127 | 127 | 214 | NH21 | 45 | 212 | 0 | 78.4224 | 60 | 50 | 21 | 13 | 4.6 | 1.25 | 6.24 | Zehnder | Nova | Kat_1 | 18 | Heizwand | Stahl | Wandkonsole_CVD_1_RAL9016 | 4 | 4.95 | 19.8 | 272.32 | 172 | 0.265 | 0.53 | 0.66 | 1.32 | 3.12 | 6.24 | 36 | 22 | 254 | [5 empty] | NH
NH21212 | 600 | 0.152 | 152 | 221 | NH21 | 45 | 212 | 0 | 60.7289 | 50 | 40 | 21 | 13 | 4.6 | 1.25 | 6.24 | Zehnder | Nova | Kat_2 | 25 | Heizwand | Stahl | Wandkonsole_CVD_1_RAL9016 | 4 | 4.95 | 19.8 | 296.05 | 172 | 0.318 | 0.53 | 0.792 | 1.32 | 3.744 | 6.24 | 36 | 22 | 254 | [5 empty] | NH
NH21212 | 700 | 0.178 | 178 | 227 | NH21 | 45 | 212 | 0 | 36.255 | 40 | 30 | 21 | 13 | 4.6 | 1.25 | 6.24 | Zehnder | Nova | Standard | 0 | Heizwand | Stahl | Wandkonsole_CVD_1_RAL9016 | 4 | 4.95 | 19.8 | 246.8 | 172 | 0.371 | 0.53 | 0.924 | 1.32 | 4.368 | 6.24 | 36 | 22 | 254 | [5 empty] | NH
NH21212 | 800 | 0.203 | 203 | 234 | NH21 | 45 | 212 | 0 | 125.3523 | 60 | 50 | 21 | 13 | 4.6 | 1.25 | 6.24 | Zehnder | Nova | Kat_1 | 18 | Heizwand | Stahl | Wandkonsole_CVD_1_RAL9016 | 4 | 4.95 | 19.8 | 295.92 | 172 | 0.424 | 0.53 | 1.056 | 1.32 | 4.992 | 6.24 | 36 | 22 | 254 | [5 empty] | NH
NH21212 | 900 | 0.229 | 229 | 240 | NH21 | 45 | 212 | 0 | 91.4928 | 50 | 40 | 21 | 13 | 4.6 | 1.25 | 6.24 | Zehnder | Nova | Kat_2 | 25 | Heizwand | Stahl | Wandkonsole_CVD_1_RAL9016 | 4 | 4.95 | 19.8 | 319.8 | 172 | 0.477 | 0.53 | 1.188 | 1.32 | 5.616 | 6.24 | 36 | 22 | 254 | [5 empty] | NH
NH21212 | 1000 | 0.254 | 254 | 247 | NH21 | 45 | 212 | 0 | 51.7346 | 40 | 30 | 21 | 13 | 4.6 | 1.25 | 6.24 | Zehnder | Nova | Standard | 0 | Heizwand | Stahl | Wandkonsole_CVD_1_RAL9016 | 4 | 4.95 | 19.8 | 266.8 | 172 | 0.53 | 0.53 | 1.32 | 1.32 | 6.24 | 6.24 | 36 | 22 | 254 | [5 empty] | NH
NH21212 | 1100 | 0.279 | 279 | 253 | NH21 | 45 | 212 | 0 | 172.2822 | 60 | 50 | 21 | 13 | 4.6 | 1.25 | 6.24 | Zehnder | Nova | Kat_1 | 18 | Heizwand | Stahl | Wandkonsole_CVD_1_RAL9016 | 4 | 4.95 | 19.8 | 318.34 | 172 | 0.583 | 0.53 | 1.452 | 1.32 | 6.864 | 6.24 | 36 | 22 | 254 | [5 empty] | NH
NH21212 | 1200 | 0.305 | 305 | 260 | NH21 | 45 | 212 | 0 | 121.8573 | 50 | 40 | 21 | 13 | 4.6 | 1.25 | 6.24 | Zehnder | Nova | Kat_2 | 25 | Heizwand | Stahl | Wandkonsole_CVD_1_RAL9016 | 4 | 4.95 | 19.8 | 344.8 | 172 | 0.636 | 0.53 | 1.584 | 1.32 | 7.488 | 6.24 | 36 | 22 | 254 | [5 empty] | NH
NH21212 | 1300 | 0.33 | 330 | 266 | NH21 | 45 | 212 | 0 | 67.2143 | 40 | 30 | 21 | 13 | 4.6 | 1.25 | 6.24 | Zehnder | Nova | Standard | 0 | Heizwand | Stahl | Wandkonsole_CVD_1_RAL9016 | 4 | 4.95 | 19.8 | 285.8 | 172 | 0.689 | 0.53 | 1.716 | 1.32 | 8.112 | 6.24 | 36 | 22 | 254 | [5 empty] | NH
NH21212 | 1400 | 0.356 | 356 | 273 | NH21 | 45 | 212 | 0 | 219.8296 | 60 | 50 | 21 | 13 | 4.6 | 1.25 | 6.24 | Zehnder | Nova | Kat_1 | 18 | Heizwand | Stahl | Wandkonsole_CVD_1_RAL9016 | 4 | 4.95 | 19.8 | 341.94 | 172 | 0.742 | 0.53 | 1.848 | 1.32 | 8.736 | 6.24 | 36 | 22 | 254 | [5 empty] | NH
NH21212 | 1500 | 0.381 | 381 | 280 | NH21 | 45 | 212 | 0 | 152.2217 | 50 | 40 | 21 | 13 | 4.6 | 1.25 | 6.24 | Zehnder | Nova | Kat_2 | 25 | Heizwand | Stahl | Wandkonsole_CVD_1_RAL9016 | 4 | 4.95 | 19.8 | 369.8 | 172 | 0.795 | 0.53 | 1.98 | 1.32 | 9.36 | 6.24 | 36 | 22 | 254 | [5 empty] | NH
NH21212 | 1600 | 0.406 | 406 | 286 | NH21 | 45 | 212 | 0 | 82.6939 | 40 | 30 | 21 | 13 | 4.6 | 1.25 | 6.24 | Zehnder | Nova | Standard | 0 | Heizwand | Stahl | Wandkonsole_CVD_1_RAL9016 | 4 | 4.95 | 19.8 | 305.8 | 172 | 0.848 | 0.53 | 2.112 | 1.32 | 9.984 | 6.24 | 36 | 22 | 254 | [5 empty] | NH
NH21212 | 1700 | 0.432 | 432 | 293 | NH21 | 45 | 212 | 0 | 266.7595 | 60 | 50 | 21 | 13 | 4.6 | 1.25 | 6.24 | Zehnder | Nova | Kat_1 | 18 | Heizwand | Stahl | Wandkonsole_CVD_1_RAL9016 | 4 | 4.95 | 19.8 | 365.54 | 172 | 0.901 | 0.53 | 2.244 | 1.32 | 10.608 | 6.24 | 36 | 22 | 254 | [5 empty] | NH
NH21212 | 1800 | 0.457 | 457 | 299 | NH21 | 45 | 212 | 0 | 182.5861 | 50 | 40 | 21 | 13 | 4.6 | 1.25 | 6.24 | Zehnder | Nova | Kat_2 | 25 | Heizwand | Stahl | Wandkonsole_CVD_1_RAL9016 | 4 | 4.95 | 19.8 | 393.55 | 172 | 0.954 | 0.53 | 2.376 | 1.32 | 11.232 | 6.24 | 36 | 22 | 254 | [5 empty] | NH
NH21212 | 1900 | 0.483 | 483 | 306 | NH21 | 45 | 212 | 0 | 98.3772 | 40 | 30 | 21 | 13 | 4.6 | 1.25 | 6.24 | Zehnder | Nova | Standard | 0 | Heizwand | Stahl | Wandkonsole_CVD_1_RAL9016 | 4 | 4.95 | 19.8 | 325.8 | 172 | 1.007 | 0.53 | 2.508 | 1.32 | 11.856 | 6.24 | 36 | 22 | 254 | [5 empty] | NH
NH21212 | 2000 | 0.508 | 508 | 312 | NH21 | 45 | 212 | 0 | 313.6894 | 60 | 50 | 21 | 13 | 4.6 | 1.25 | 6.24 | Zehnder | Nova | Kat_1 | 18 | Heizwand | Stahl | Wandkonsole_CVD_1_RAL9016 | 4 | 4.95 | 19.8 | 387.96 | 172 | 1.06 | 0.53 | 2.64 | 1.32 | 12.48 | 6.24 | 36 | 22 | 254 | [5 empty] | NH
NH21212 | 2200 | 0.559 | 559 | 325 | NH21 | 45 | 212 | 0 | 223.3384 | 50 | 40 | 21 | 13 | 4.6 | 1.25 | 6.24 | Zehnder | Nova | Kat_2 | 25 | Heizwand | Stahl | Wandkonsole_CVD_1_RAL9016 | 4 | 4.95 | 19.8 | 426.05 | 172 | 1.166 | 0.53 | 2.904 | 1.32 | 13.728 | 6.24 | 36 | 22 | 254 | [5 empty] | NH
NH21212 | 2400 | 0.61 | 610 | 338 | NH21 | 45 | 212 | 0 | 124.2446 | 40 | 30 | 21 | 13 | 4.6 | 1.25 | 6.24 | Zehnder | Nova | Standard | 0 | Heizwand | Stahl | Wandkonsole_CVD_1_RAL9016 | 4 | 4.95 | 19.8 | 357.8 | 172 | 1.272 | 0.53 | 3.168 | 1.32 | 14.976 | 6.24 | 36 | 22 | 254 | [5 empty] | NH
NH21212 | 2600 | 0.66 | 660 | 351 | NH21 | 45 | 212 | 0 | 407.5492 | 60 | 50 | 21 | 13 | 4.6 | 1.25 | 6.24 | Zehnder | Nova | Kat_1 | 18 | Heizwand | Stahl | Wandkonsole_CVD_1_RAL9016 | 4 | 4.95 | 19.8 | 433.98 | 172 | 1.378 | 0.53 | 3.432 | 1.32 | 16.224 | 6.24 | 36 | 22 | 254 | [5 empty] | NH
NH21212 | 2800 | 0.711 | 711 | 364 | NH21 | 45 | 212 | 0 | 284.0672 | 50 | 40 | 21 | 13 | 4.6 | 1.25 | 6.24 | Zehnder | Nova | Standard | 0 | Heizwand | Stahl | Wandkonsole_CVD_1_RAL9016 | 4 | 4.95 | 19.8 | 383.8 | 172 | 1.484 | 0.53 | 3.696 | 1.32 | 17.472 | 6.24 | 36 | 22 | 254 | [5 empty] | NH
NH21212 | 3000 | 0.762 | 762 | 377 | NH21 | 45 | 212 | 0 | 155.2039 | 40 | 30 | 21 | 13 | 4.6 | 1.25 | 6.24 | Zehnder | Nova | Kat_1 | 18 | Heizwand | Stahl | Wandkonsole_CVD_2_Sonderfarbe | 4 | 11.95 | 47.8 | 492.66 | 172 | 1.59 | 0.53 | 3.96 | 1.32 | 18.72 | 6.24 | 36 | 22 | 254 | [5 empty] | NH
NH21212 | 3200 | 0.813 | 813 | 390 | NH21 | 45 | 212 | 0 | 502.0266 | 60 | 50 | 21 | 13 | 4.6 | 1.25 | 6.24 | Zehnder | Nova | Kat_2 | 25 | Heizwand | Stahl | Wandkonsole_CVD_2_Sonderfarbe | 4 | 11.95 | 47.8 | 535.3 | 172 | 1.696 | 0.53 | 4.224 | 1.32 | 19.968 | 6.24 | 36 | 22 | 254 | [5 empty] | NH
NH21212 | 3400 | 0.864 | 864 | 404 | NH21 | 45 | 212 | 0 | 345.1956 | 50 | 40 | 21 | 13 | 4.6 | 1.25 | 6.24 | Zehnder | Nova | Standard | 0 | Heizwand | Stahl | Wandkonsole_CVD_2_Sonderfarbe | 4 | 11.95 | 47.8 | 451.8 | 172 | 1.802 | 0.53 | 4.488 | 1.32 | 21.216 | 6.24 | 36 | 22 | 254 | [5 empty] | NH
NH21212 | 3600 | 0.914 | 914 | 417 | NH21 | 45 | 212 | 0 | 186.1632 | 40 | 30 | 21 | 13 | 4.6 | 1.25 | 6.24 | Zehnder | Nova | Kat_1 | 18 | Heizwand | Stahl | Wandkonsole_CVD_2_Sonderfarbe | 4 | 11.95 | 47.8 | 539.86 | 172 | 1.908 | 0.53 | 4.752 | 1.32 | 22.464 | 6.24 | 36 | 22 | 254 | [5 empty] | NH
NH21212 | 3800 | 0.965 | 965 | 430 | NH21 | 45 | 212 | 0 | 595.8864 | 60 | 50 | 21 | 13 | 4.6 | 1.25 | 6.24 | Zehnder | Nova | Kat_2 | 25 | Heizwand | Stahl | Wandkonsole_CVD_2_Sonderfarbe | 4 | 11.95 | 47.8 | 585.3 | 172 | 2.014 | 0.53 | 5.016 | 1.32 | 23.712 | 6.24 | 36 | 22 | 254 | [5 empty] | NH
NH21212 | 4000 | 1.016 | 1016 | 443 | NH21 | 45 | 212 | 0 | 405.9245 | 50 | 40 | 21 | 13 | 4.6 | 1.25 | 6.24 | Zehnder | Nova | Standard | 0 | Heizwand | Stahl | Wandkonsole_CVD_2_Sonderfarbe | 4 | 11.95 | 47.8 | 490.8 | 172 | 2.12 | 0.53 | 5.28 | 1.32 | 24.96 | 6.24 | 36 | 22 | 254 | [5 empty] | NH
NH21212 | 4200 | 1.067 | 1067 | 456 | NH21 | 45 | 212 | 0 | 217.3261 | 40 | 30 | 21 | 13 | 4.6 | 1.25 | 6.24 | Zehnder | Nova | Kat_1 | 18 | Heizwand | Stahl | Wandkonsole_CVD_2_Sonderfarbe | 4 | 11.95 | 47.8 | 585.88 | 172 | 2.226 | 0.53 | 5.544 | 1.32 | 26.208 | 6.24 | 36 | 22 | 254 | [5 empty] | NH
NH21212 | 4400 | 1.118 | 1118 | 469 | NH21 | 45 | 212 | 0 | 690.3637 | 60 | 50 | 21 | 13 | 4.6 | 1.25 | 6.24 | Zehnder | Nova | Kat_2 | 25 | Heizwand | Stahl | Wandkonsole_CVD_2_Sonderfarbe | 4 | 11.95 | 47.8 | 634.05 | 172 | 2.332 | 0.53 | 5.808 | 1.32 | 27.456 | 6.24 | 36 | 22 | 254 | [5 empty] | NH
NH21212 | 4600 | 1.168 | 1168 | 482 | NH21 | 45 | 212 | 0 | 466.6534 | 50 | 40 | 21 | 13 | 4.6 | 1.25 | 6.24 | Zehnder | Nova | Standard | 0 | Heizwand | Stahl | Wandkonsole_CVD_2_Sonderfarbe | 4 | 11.95 | 47.8 | 529.8 | 172 | 2.438 | 0.53 | 6.072 | 1.32 | 28.704 | 6.24 | 36 | 22 | 254 | [5 empty] | NH
NH21212 | 4800 | 1.219 | 1219 | 495 | NH21 | 45 | 212 | 0 | 248.2854 | 40 | 30 | 21 | 13 | 4.6 | 1.25 | 6.24 | Zehnder | Nova | Kat_1 | 18 | Heizwand | Stahl | Wandkonsole_CVD_2_Sonderfarbe | 4 | 11.95 | 47.8 | 631.9 | 172 | 2.544 | 0.53 | 6.336 | 1.32 | 29.952 | 6.24 | 36 | 22 | 254 | [5 empty] | NH
NH28283 | 400 | 0.129 | 129 | 244 | NH28 | 45 | 283 | 0 | 79.9652 | 60 | 50 | 21 | 13 | 4.6 | 1.24 | 8.2 | Zehnder | Nova | Kat_1 | 18 | Heizwand | Stahl | Wandkonsole_CVD_1_Sonderfarbe | 4 | 9.8 | 39.2 | 327.12 | 243 | 0.28 | 0.7 | 0.708 | 1.77 | 3.28 | 8.2 | 36 | 28 | 323 | [5 empty] | NH
NH28283 | 500 | 0.162 | 162 | 253 | NH28 | 45 | 283 | 0 | 65.201 | 50 | 40 | 21 | 13 | 4.6 | 1.24 | 8.2 | Zehnder | Nova | Kat_2 | 25 | Heizwand | Stahl | Wandkonsole_CVD_1_Sonderfarbe | 4 | 9.8 | 39.2 | 355.45 | 243 | 0.35 | 0.7 | 0.885 | 1.77 | 4.1 | 8.2 | 36 | 28 | 323 | [5 empty] | NH
NH28283 | 600 | 0.194 | 194 | 263 | NH28 | 45 | 283 | 0 | 40.0201 | 40 | 30 | 21 | 13 | 4.6 | 1.24 | 8.2 | Zehnder | Nova | Standard | 0 | Heizwand | Stahl | Wandkonsole_CVD_2_Verzinkt | 4 | 4.75 | 19 | 282 | 243 | 0.42 | 0.7 | 1.062 | 1.77 | 4.92 | 8.2 | 36 | 28 | 323 | [5 empty] | NH
NH28283 | 700 | 0.226 | 226 | 272 | NH28 | 45 | 283 | 0 | 140.094 | 60 | 50 | 21 | 13 | 4.6 | 1.24 | 8.2 | Zehnder | Nova | Kat_1 | 18 | Heizwand | Stahl | Wandkonsole_CVD_2_Verzinkt | 4 | 4.75 | 19 | 339.96 | 243 | 0.49 | 0.7 | 1.239 | 1.77 | 5.74 | 8.2 | 36 | 28 | 323 | [5 empty] | NH
NH28283 | 800 | 0.258 | 258 | 281 | NH28 | 45 | 283 | 0 | 103.8386 | 50 | 40 | 21 | 13 | 4.6 | 1.24 | 8.2 | Zehnder | Nova | Standard | 0 | Heizwand | Stahl | Wandkonsole_CVD_2_Verzinkt | 4 | 4.75 | 19 | 300 | 243 | 0.56 | 0.7 | 1.416 | 1.77 | 6.56 | 8.2 | 36 | 28 | 323 | [5 empty] | NH
NH28283 | 900 | 0.291 | 291 | 290 | NH28 | 45 | 283 | 0 | 60.0301 | 40 | 30 | 21 | 13 | 4.6 | 1.24 | 8.2 | Zehnder | Nova | Kat_1 | 18 | Heizwand | Stahl | Wandkonsole_CVD_2_Verzinkt | 4 | 4.75 | 19 | 361.2 | 243 | 0.63 | 0.7 | 1.593 | 1.77 | 7.38 | 8.2 | 36 | 28 | 323 | [5 empty] | NH
NH28283 | 1000 | 0.323 | 323 | 299 | NH28 | 45 | 283 | 0 | 200.2228 | 60 | 50 | 21 | 13 | 4.6 | 1.24 | 8.2 | Zehnder | Nova | Kat_2 | 25 | Heizwand | Stahl | Wandkonsole_CVD_2_Verzinkt | 4 | 4.75 | 19 | 392.75 | 243 | 0.7 | 0.7 | 1.77 | 1.77 | 8.2 | 8.2 | 36 | 28 | 323 | [5 empty] | NH
NH28283 | 1100 | 0.355 | 355 | 308 | NH28 | 45 | 283 | 0 | 142.8787 | 50 | 40 | 21 | 13 | 4.6 | 1.24 | 8.2 | Zehnder | Nova | Standard | 0 | Heizwand | Stahl | Wandkonsole_CVD_2_Verzinkt | 4 | 4.75 | 19 | 327 | 243 | 0.77 | 0.7 | 1.947 | 1.77 | 9.02 | 8.2 | 36 | 28 | 323 | [5 empty] | NH
NH28283 | 1200 | 0.388 | 388 | 317 | NH28 | 45 | 283 | 0 | 80.0401 | 40 | 30 | 21 | 13 | 4.6 | 1.24 | 8.2 | Zehnder | Nova | Kat_1 | 18 | Heizwand | Stahl | Wandkonsole_CVD_2_Verzinkt | 4 | 4.75 | 19 | 393.06 | 243 | 0.84 | 0.7 | 2.124 | 1.77 | 9.84 | 8.2 | 36 | 28 | 323 | [5 empty] | NH
NH28283 | 1300 | 0.42 | 420 | 327 | NH28 | 45 | 283 | 0 | 260.3517 | 60 | 50 | 21 | 13 | 4.6 | 1.24 | 8.2 | Zehnder | Nova | Kat_2 | 25 | Heizwand | Stahl | Wandkonsole_CVD_2_Verzinkt | 4 | 4.75 | 19 | 427.75 | 243 | 0.91 | 0.7 | 2.301 | 1.77 | 10.66 | 8.2 | 36 | 28 | 323 | [5 empty] | NH
NH28283 | 1400 | 0.452 | 452 | 336 | NH28 | 45 | 283 | 0 | 181.9188 | 50 | 40 | 21 | 13 | 4.6 | 1.24 | 8.2 | Zehnder | Nova | Standard | 0 | Heizwand | Stahl | Wandkonsole_CVD_2_Verzinkt | 4 | 4.75 | 19 | 355 | 243 | 0.98 | 0.7 | 2.478 | 1.77 | 11.48 | 8.2 | 36 | 28 | 323 | [5 empty] | NH
NH28283 | 1500 | 0.485 | 485 | 345 | NH28 | 45 | 283 | 0 | 100.0501 | 40 | 30 | 21 | 13 | 4.6 | 1.24 | 8.2 | Zehnder | Nova | Kat_1 | 18 | Heizwand | Stahl | Wandkonsole_CVD_2_Verzinkt | 4 | 4.75 | 19 | 426.1 | 243 | 1.05 | 0.7 | 2.655 | 1.77 | 12.3 | 8.2 | 36 | 28 | 323 | [5 empty] | NH
NH28283 | 1600 | 0.517 | 517 | 354 | NH28 | 45 | 283 | 0 | 320.4805 | 60 | 50 | 21 | 13 | 4.6 | 1.24 | 8.2 | Zehnder | Nova | Kat_2 | 25 | Heizwand | Stahl | Wandkonsole_CVD_2_Verzinkt | 4 | 4.75 | 19 | 461.5 | 243 | 1.12 | 0.7 | 2.832 | 1.77 | 13.12 | 8.2 | 36 | 28 | 323 | [5 empty] | NH
NH28283 | 1700 | 0.549 | 549 | 363 | NH28 | 45 | 283 | 0 | 220.9589 | 50 | 40 | 21 | 13 | 4.6 | 1.24 | 8.2 | Zehnder | Nova | Standard | 0 | Heizwand | Stahl | Wandkonsole_CVD_2_Verzinkt | 4 | 4.75 | 19 | 382 | 243 | 1.19 | 0.7 | 3.009 | 1.77 | 13.94 | 8.2 | 36 | 28 | 323 | [5 empty] | NH
NH28283 | 1800 | 0.581 | 581 | 372 | NH28 | 45 | 283 | 0 | 119.8539 | 40 | 30 | 21 | 13 | 4.6 | 1.24 | 8.2 | Zehnder | Nova | Kat_1 | 18 | Heizwand | Stahl | Wandkonsole_CVD_2_Verzinkt | 4 | 4.75 | 19 | 457.96 | 243 | 1.26 | 0.7 | 3.186 | 1.77 | 14.76 | 8.2 | 36 | 28 | 323 | [5 empty] | NH
NH28283 | 1900 | 0.614 | 614 | 382 | NH28 | 45 | 283 | 0 | 380.6093 | 60 | 50 | 21 | 13 | 4.6 | 1.24 | 8.2 | Zehnder | Nova | Kat_2 | 25 | Heizwand | Stahl | Wandkonsole_CVD_2_Verzinkt | 4 | 4.75 | 19 | 496.5 | 243 | 1.33 | 0.7 | 3.363 | 1.77 | 15.58 | 8.2 | 36 | 28 | 323 | [5 empty] | NH
NH28283 | 2000 | 0.646 | 646 | 391 | NH28 | 45 | 283 | 0 | 259.999 | 50 | 40 | 21 | 13 | 4.6 | 1.24 | 8.2 | Zehnder | Nova | Standard | 0 | Heizwand | Stahl | Wandkonsole_CVD_2_Verzinkt | 4 | 4.75 | 19 | 410 | 243 | 1.4 | 0.7 | 3.54 | 1.77 | 16.4 | 8.2 | 36 | 28 | 323 | [5 empty] | NH
NH28283 | 2200 | 0.711 | 711 | 409 | NH28 | 45 | 283 | 0 | 146.6714 | 40 | 30 | 21 | 13 | 4.6 | 1.24 | 8.2 | Zehnder | Nova | Kat_1 | 18 | Heizwand | Stahl | Wandkonsole_CVD_2_Verzinkt | 4 | 4.75 | 19 | 501.62 | 243 | 1.54 | 0.7 | 3.894 | 1.77 | 18.04 | 8.2 | 36 | 28 | 323 | [5 empty] | NH
NH28283 | 2400 | 0.775 | 775 | 427 | NH28 | 45 | 283 | 0 | 480.4108 | 60 | 50 | 21 | 13 | 4.6 | 1.24 | 8.2 | Zehnder | Nova | Kat_2 | 25 | Heizwand | Stahl | Wandkonsole_CVD_2_Verzinkt | 4 | 4.75 | 19 | 552.75 | 243 | 1.68 | 0.7 | 4.248 | 1.77 | 19.68 | 8.2 | 36 | 28 | 323 | [5 empty] | NH
NH28283 | 2600 | 0.84 | 840 | 446 | NH28 | 45 | 283 | 0 | 338.0792 | 50 | 40 | 21 | 13 | 4.6 | 1.24 | 8.2 | Zehnder | Nova | Standard | 0 | Heizwand | Stahl | Wandkonsole_CVD_2_Verzinkt | 4 | 4.75 | 19 | 465 | 243 | 1.82 | 0.7 | 4.602 | 1.77 | 21.32 | 8.2 | 36 | 28 | 323 | [5 empty] | NH
NH28283 | 2800 | 0.904 | 904 | 464 | NH28 | 45 | 283 | 0 | 186.4852 | 40 | 30 | 21 | 13 | 4.6 | 1.24 | 8.2 | Zehnder | Nova | Kat_1 | 18 | Heizwand | Stahl | Wandkonsole_CVD_2_Verzinkt | 4 | 4.75 | 19 | 566.52 | 243 | 1.96 | 0.7 | 4.956 | 1.77 | 22.96 | 8.2 | 36 | 28 | 323 | [5 empty] | NH
NH28283 | 3000 | 0.969 | 969 | 482 | NH28 | 45 | 283 | 0 | 600.6685 | 60 | 50 | 21 | 13 | 4.6 | 1.24 | 8.2 | Zehnder | Nova | Kat_2 | 25 | Heizwand | Stahl | Wandkonsole_CVD_2_Verzinkt | 4 | 4.75 | 19 | 621.5 | 243 | 2.1 | 0.7 | 5.31 | 1.77 | 24.6 | 8.2 | 36 | 28 | 323 | [5 empty] | NH
NH28283 | 3200 | 1.034 | 1034 | 500 | NH28 | 45 | 283 | 0 | 416.1594 | 50 | 40 | 21 | 13 | 4.6 | 1.24 | 8.2 | Zehnder | Nova | Standard | 0 | Heizwand | Stahl | Wandkonsole_CVD_2_Verzinkt | 4 | 4.75 | 19 | 519 | 243 | 2.24 | 0.7 | 5.664 | 1.77 | 26.24 | 8.2 | 36 | 28 | 323 | [5 empty] | NH
NH28283 | 3400 | 1.098 | 1098 | 519 | NH28 | 45 | 283 | 0 | 226.5053 | 40 | 30 | 21 | 13 | 4.6 | 1.24 | 8.2 | Zehnder | Nova | Kat_1 | 18 | Heizwand | Stahl | Wandkonsole_CVD_2_Verzinkt | 4 | 4.75 | 19 | 631.42 | 243 | 2.38 | 0.7 | 6.018 | 1.77 | 27.88 | 8.2 | 36 | 28 | 323 | [5 empty] | NH
NH28283 | 3600 | 1.163 | 1163 | 537 | NH28 | 45 | 283 | 0 | 720.9261 | 60 | 50 | 21 | 13 | 4.6 | 1.24 | 8.2 | Zehnder | Nova | Kat_2 | 25 | Heizwand | Stahl | Wandkonsole_CVD_2_Verzinkt | 4 | 4.75 | 19 | 690.25 | 243 | 2.52 | 0.7 | 6.372 | 1.77 | 29.52 | 8.2 | 36 | 28 | 323 | [5 empty] | NH
NH28283 | 3800 | 1.227 | 1227 | 555 | NH28 | 45 | 283 | 0 | 493.8371 | 50 | 40 | 21 | 13 | 4.6 | 1.24 | 8.2 | Zehnder | Nova | Standard | 0 | Heizwand | Stahl | Wandkonsole_CVD_2_Verzinkt | 4 | 4.75 | 19 | 574 | 243 | 2.66 | 0.7 | 6.726 | 1.77 | 31.16 | 8.2 | 36 | 28 | 323 | [5 empty] | NH
NH28283 | 4000 | 1.292 | 1292 | 574 | NH28 | 45 | 283 | 0 | 266.5253 | 40 | 30 | 21 | 13 | 4.6 | 1.24 | 8.2 | Zehnder | Nova | Kat_1 | 18 | Heizwand | Stahl | Wandkonsole_CVD_2_Verzinkt | 4 | 4.75 | 19 | 696.32 | 243 | 2.8 | 0.7 | 7.08 | 1.77 | 32.8 | 8.2 | 36 | 28 | 323 | [5 empty] | NH
NH28283 | 4200 | 1.357 | 1357 | 592 | NH28 | 45 | 283 | 0 | 841.1838 | 60 | 50 | 21 | 13 | 4.6 | 1.24 | 8.2 | Zehnder | Nova | Kat_2 | 25 | Heizwand | Stahl | Wandkonsole_CVD_2_Verzinkt | 4 | 4.75 | 19 | 759 | 243 | 2.94 | 0.7 | 7.434 | 1.77 | 34.44 | 8.2 | 36 | 28 | 323 | [5 empty] | NH
NH28283 | 4400 | 1.421 | 1421 | 610 | NH28 | 45 | 283 | 0 | 571.9173 | 50 | 40 | 21 | 13 | 4.6 | 1.24 | 8.2 | Zehnder | Nova | Standard | 0 | Heizwand | Stahl | Wandkonsole_CVD_2_Verzinkt | 4 | 4.75 | 19 | 629 | 243 | 3.08 | 0.7 | 7.788 | 1.77 | 36.08 | 8.2 | 36 | 28 | 323 | [5 empty] | NH
NH28283 | 4600 | 1.486 | 1486 | 628 | NH28 | 45 | 283 | 0 | 306.5454 | 40 | 30 | 21 | 13 | 4.6 | 1.24 | 8.2 | Zehnder | Nova | Kat_1 | 18 | Heizwand | Stahl | Wandkonsole_CVD_2_Verzinkt | 4 | 4.75 | 19 | 760.04 | 243 | 3.22 | 0.7 | 8.142 | 1.77 | 37.72 | 8.2 | 36 | 28 | 323 | [5 empty] | NH
NH28283 | 4800 | 1.55 | 1550 | 647 | NH28 | 45 | 283 | 0 | 960.8216 | 60 | 50 | 21 | 13 | 4.6 | 1.24 | 8.2 | Zehnder | Nova | Kat_2 | 25 | Heizwand | Stahl | Wandkonsole_CVD_2_Verzinkt | 4 | 4.75 | 19 | 827.75 | 243 | 3.36 | 0.7 | 8.496 | 1.77 | 39.36 | 8.2 | 36 | 28 | 323 | [5 empty] | NH
NH35354 | 400 | 0.156 | 156 | 284 | NH35 | 45 | 354 | 0 | #NUM! | [7 empty] | Zehnder | Nova |  |  | Heizwand | Stahl |  |  |  |  | 284 | 314 | 0.348 | 0.87 | 0.884 | 2.21 | 4.056 | 10.14 | 35 | 34 | 391 | [5 empty] | NH
NH35354 | 500 | 0.196 | 196 | 297 | NH35 | 45 | 354 | 0 | #NUM! | [7 empty] | Zehnder | Nova |  |  | Heizwand | Stahl |  |  |  |  | 297 | 314 | 0.435 | 0.87 | 1.105 | 2.21 | 5.07 | 10.14 | 35 | 34 | 391 | [5 empty] | NH
NH35354 | 600 | 0.235 | 235 | 310 | NH35 | 45 | 354 | 0 | #NUM! | [7 empty] | Zehnder | Nova |  |  | Heizwand | Stahl |  |  |  |  | 310 | 314 | 0.522 | 0.87 | 1.326 | 2.21 | 6.084 | 10.14 | 35 | 34 | 391 | [5 empty] | NH
NH35354 | 700 | 0.274 | 274 | 322 | NH35 | 45 | 354 | 0 | #NUM! | [7 empty] | Zehnder | Nova |  |  | Heizwand | Stahl |  |  |  |  | 322 | 314 | 0.609 | 0.87 | 1.547 | 2.21 | 7.098 | 10.14 | 35 | 34 | 391 | [5 empty] | NH
NH35354 | 800 | 0.313 | 313 | 335 | NH35 | 45 | 354 | 0 | #NUM! | [7 empty] | Zehnder | Nova |  |  | Heizwand | Stahl |  |  |  |  | 335 | 314 | 0.696 | 0.87 | 1.768 | 2.21 | 8.112 | 10.14 | 35 | 34 | 391 | [5 empty] | NH
NH35354 | 900 | 0.352 | 352 | 347 | NH35 | 45 | 354 | 0 | #NUM! | [7 empty] | Zehnder | Nova |  |  | Heizwand | Stahl |  |  |  |  | 347 | 314 | 0.783 | 0.87 | 1.989 | 2.21 | 9.126 | 10.14 | 35 | 34 | 391 | [5 empty] | NH
NH35354 | 1000 | 0.391 | 391 | 360 | NH35 | 45 | 354 | 0 | #NUM! | [7 empty] | Zehnder | Nova |  |  | Heizwand | Stahl |  |  |  |  | 360 | 314 | 0.87 | 0.87 | 2.21 | 2.21 | 10.14 | 10.14 | 35 | 34 | 391 | [5 empty] | NH
NH35354 | 1100 | 0.43 | 430 | 372 | NH35 | 45 | 354 | 0 | #NUM! | [7 empty] | Zehnder | Nova |  |  | Heizwand | Stahl |  |  |  |  | 372 | 314 | 0.957 | 0.87 | 2.431 | 2.21 | 11.154 | 10.14 | 35 | 34 | 391 | [5 empty] | NH
NH35354 | 1200 | 0.469 | 469 | 385 | NH35 | 45 | 354 | 0 | #NUM! | [7 empty] | Zehnder | Nova |  |  | Heizwand | Stahl |  |  |  |  | 385 | 314 | 1.044 | 0.87 | 2.652 | 2.21 | 12.168 | 10.14 | 35 | 34 | 391 | [5 empty] | NH
NH35354 | 1300 | 0.508 | 508 | 398 | NH35 | 45 | 354 | 0 | #NUM! | [7 empty] | Zehnder | Nova |  |  | Heizwand | Stahl |  |  |  |  | 398 | 314 | 1.131 | 0.87 | 2.873 | 2.21 | 13.182 | 10.14 | 35 | 34 | 391 | [5 empty] | NH
NH35354 | 1400 | 0.547 | 547 | 410 | NH35 | 45 | 354 | 0 | #NUM! | [7 empty] | Zehnder | Nova |  |  | Heizwand | Stahl |  |  |  |  | 410 | 314 | 1.218 | 0.87 | 3.094 | 2.21 | 14.196 | 10.14 | 35 | 34 | 391 | [5 empty] | NH
NH35354 | 1500 | 0.587 | 587 | 423 | NH35 | 45 | 354 | 0 | #NUM! | [7 empty] | Zehnder | Nova |  |  | Heizwand | Stahl |  |  |  |  | 423 | 314 | 1.305 | 0.87 | 3.315 | 2.21 | 15.21 | 10.14 | 35 | 34 | 391 | [5 empty] | NH
NH35354 | 1600 | 0.626 | 626 | 435 | NH35 | 45 | 354 | 0 | #NUM! | [7 empty] | Zehnder | Nova |  |  | Heizwand | Stahl |  |  |  |  | 435 | 314 | 1.392 | 0.87 | 3.536 | 2.21 | 16.224 | 10.14 | 35 | 34 | 391 | [5 empty] | NH
NH35354 | 1700 | 0.665 | 665 | 448 | NH35 | 45 | 354 | 0 | #NUM! | [7 empty] | Zehnder | Nova |  |  | Heizwand | Stahl |  |  |  |  | 448 | 314 | 1.479 | 0.87 | 3.757 | 2.21 | 17.238 | 10.14 | 35 | 34 | 391 | [5 empty] | NH
NH35354 | 1800 | 0.704 | 704 | 461 | NH35 | 45 | 354 | 0 | #NUM! | [7 empty] | Zehnder | Nova |  |  | Heizwand | Stahl |  |  |  |  | 461 | 314 | 1.566 | 0.87 | 3.978 | 2.21 | 18.252 | 10.14 | 35 | 34 | 391 | [5 empty] | NH
NH35354 | 1900 | 0.743 | 743 | 473 | NH35 | 45 | 354 | 0 | #NUM! | [7 empty] | Zehnder | Nova |  |  | Heizwand | Stahl |  |  |  |  | 473 | 314 | 1.653 | 0.87 | 4.199 | 2.21 | 19.266 | 10.14 | 35 | 34 | 391 | [5 empty] | NH
NH35354 | 2000 | 0.782 | 782 | 486 | NH35 | 45 | 354 | 0 | #NUM! | [7 empty] | Zehnder | Nova |  |  | Heizwand | Stahl |  |  |  |  | 486 | 314 | 1.74 | 0.87 | 4.42 | 2.21 | 20.28 | 10.14 | 35 | 34 | 391 | [5 empty] | NH
NH35354 | 2200 | 0.86 | 860 | 511 | NH35 | 45 | 354 | 0 | #NUM! | [7 empty] | Zehnder | Nova |  |  | Heizwand | Stahl |  |  |  |  | 511 | 314 | 1.914 | 0.87 | 4.862 | 2.21 | 22.308 | 10.14 | 35 | 34 | 391 | [5 empty] | NH
NH35354 | 2400 | 0.938 | 938 | 536 | NH35 | 45 | 354 | 0 | #NUM! | [7 empty] | Zehnder | Nova |  |  | Heizwand | Stahl |  |  |  |  | 536 | 314 | 2.088 | 0.87 | 5.304 | 2.21 | 24.336 | 10.14 | 35 | 34 | 391 | [5 empty] | NH
NH35354 | 2600 | 1.017 | 1017 | 561 | NH35 | 45 | 354 | 0 | #NUM! | [7 empty] | Zehnder | Nova |  |  | Heizwand | Stahl |  |  |  |  | 561 | 314 | 2.262 | 0.87 | 5.746 | 2.21 | 26.364 | 10.14 | 35 | 34 | 391 | [5 empty] | NH
NH35354 | 2800 | 1.095 | 1095 | 586 | NH35 | 45 | 354 | 0 | #NUM! | [7 empty] | Zehnder | Nova |  |  | Heizwand | Stahl |  |  |  |  | 586 | 314 | 2.436 | 0.87 | 6.188 | 2.21 | 28.392 | 10.14 | 35 | 34 | 391 | [5 empty] | NH
NH35354 | 3000 | 1.173 | 1173 | 611 | NH35 | 45 | 354 | 0 | #NUM! | [7 empty] | Zehnder | Nova |  |  | Heizwand | Stahl |  |  |  |  | 611 | 314 | 2.61 | 0.87 | 6.63 | 2.21 | 30.42 | 10.14 | 35 | 34 | 391 | [5 empty] | NH
NH35354 | 3200 | 1.251 | 1251 | 637 | NH35 | 45 | 354 | 0 | #NUM! | [7 empty] | Zehnder | Nova |  |  | Heizwand | Stahl |  |  |  |  | 637 | 314 | 2.784 | 0.87 | 7.072 | 2.21 | 32.448 | 10.14 | 35 | 34 | 391 | [5 empty] | NH
NH35354 | 3400 | 1.329 | 1329 | 662 | NH35 | 45 | 354 | 0 | #NUM! | [7 empty] | Zehnder | Nova |  |  | Heizwand | Stahl |  |  |  |  | 662 | 314 | 2.958 | 0.87 | 7.514 | 2.21 | 34.476 | 10.14 | 35 | 34 | 391 | [5 empty] | NH
NH35354 | 3600 | 1.408 | 1408 | 687 | NH35 | 45 | 354 | 0 | #NUM! | [7 empty] | Zehnder | Nova |  |  | Heizwand | Stahl |  |  |  |  | 687 | 314 | 3.132 | 0.87 | 7.956 | 2.21 | 36.504 | 10.14 | 35 | 34 | 391 | [5 empty] | NH
NH35354 | 3800 | 1.486 | 1486 | 712 | NH35 | 45 | 354 | 0 | #NUM! | [7 empty] | Zehnder | Nova |  |  | Heizwand | Stahl |  |  |  |  | 712 | 314 | 3.306 | 0.87 | 8.398 | 2.21 | 38.532 | 10.14 | 35 | 34 | 391 | [5 empty] | NH
NH35354 | 4000 | 1.564 | 1564 | 737 | NH35 | 45 | 354 | 0 | #NUM! | [7 empty] | Zehnder | Nova |  |  | Heizwand | Stahl |  |  |  |  | 737 | 314 | 3.48 | 0.87 | 8.84 | 2.21 | 40.56 | 10.14 | 35 | 34 | 391 | [5 empty] | NH
NH35354 | 4200 | 1.642 | 1642 | 762 | NH35 | 45 | 354 | 0 | #NUM! | [7 empty] | Zehnder | Nova |  |  | Heizwand | Stahl |  |  |  |  | 762 | 314 | 3.654 | 0.87 | 9.282 | 2.21 | 42.588 | 10.14 | 35 | 34 | 391 | [5 empty] | NH
NH35354 | 4400 | 1.72 | 1720 | 787 | NH35 | 45 | 354 | 0 | #NUM! | [7 empty] | Zehnder | Nova |  |  | Heizwand | Stahl |  |  |  |  | 787 | 314 | 3.828 | 0.87 | 9.724 | 2.21 | 44.616 | 10.14 | 35 | 34 | 391 | [5 empty] | NH
NH35354 | 4600 | 1.799 | 1799 | 813 | NH35 | 45 | 354 | 0 | #NUM! | [7 empty] | Zehnder | Nova |  |  | Heizwand | Stahl |  |  |  |  | 813 | 314 | 4.002 | 0.87 | 10.166 | 2.21 | 46.644 | 10.14 | 35 | 34 | 391 | [5 empty] | NH
NH35354 | 4800 | 1.877 | 1877 | 838 | NH35 | 45 | 354 | 0 | #NUM! | [7 empty] | Zehnder | Nova |  |  | Heizwand | Stahl |  |  |  |  | 838 | 314 | 4.176 | 0.87 | 10.608 | 2.21 | 48.672 | 10.14 | 35 | 34 | 391 | [5 empty] | NH
NHH21212 | 400 | 0.166 | 166 | 323 | NHH21 | 53 | 212 | 0 | 34.6827 | 40 | 30 | 21 | 13 | 4.6 | 1.23 | 11.34 | Zehnder | Nova | Standard | 0 | Heizwand | Stahl | Wandkonsole_CVD_0_Sonderfarbe | 4 | 8.55 | 34.2 | 357.2 | 172 | 0.396 | 0.99 | 1.056 | 2.64 | 4.536 | 11.34 | 22 | 36 | 415 | [5 empty] | NHH
NHH21212 | 500 | 0.208 | 208 | 346 | NHH21 | 53 | 212 | 0 | 129.4343 | 60 | 50 | 21 | 13 | 4.6 | 1.23 | 11.34 | Zehnder | Nova | Kat_1 | 18 | Heizwand | Stahl | Wandkonsole_CVD_0_Sonderfarbe | 4 | 8.55 | 34.2 | 442.48 | 172 | 0.495 | 0.99 | 1.32 | 2.64 | 5.67 | 11.34 | 22 | 36 | 415 | [5 empty] | NHH
NHH21212 | 600 | 0.249 | 249 | 369 | NHH21 | 53 | 212 | 0 | 100.9546 | 50 | 40 | 21 | 13 | 4.6 | 1.23 | 11.34 | Zehnder | Nova | Kat_2 | 25 | Heizwand | Stahl | Wandkonsole_CVD_0_Sonderfarbe | 4 | 8.55 | 34.2 | 495.45 | 172 | 0.594 | 0.99 | 1.584 | 2.64 | 6.804 | 11.34 | 22 | 36 | 415 | [5 empty] | NHH
NHH21212 | 700 | 0.291 | 291 | 392 | NHH21 | 53 | 212 | 0 | 60.7991 | 40 | 30 | 21 | 13 | 4.6 | 1.23 | 11.34 | Zehnder | Nova | Standard | 0 | Heizwand | Stahl | Wandkonsole_CVD_0_Sonderfarbe | 4 | 8.55 | 34.2 | 426.2 | 172 | 0.693 | 0.99 | 1.848 | 2.64 | 7.938 | 11.34 | 22 | 36 | 415 | [5 empty] | NHH
NHH21212 | 800 | 0.332 | 332 | 415 | NHH21 | 53 | 212 | 0 | 206.597 | 60 | 50 | 21 | 13 | 4.6 | 1.23 | 11.34 | Zehnder | Nova | Kat_1 | 18 | Heizwand | Stahl | Wandkonsole_CVD_0_Sonderfarbe | 4 | 8.55 | 34.2 | 523.9 | 172 | 0.792 | 0.99 | 2.112 | 2.64 | 9.072 | 11.34 | 22 | 36 | 415 | [5 empty] | NHH
NHH21212 | 900 | 0.374 | 374 | 438 | NHH21 | 53 | 212 | 0 | 151.6346 | 50 | 40 | 21 | 13 | 4.6 | 1.23 | 11.34 | Zehnder | Nova | Kat_2 | 25 | Heizwand | Stahl | Wandkonsole_CVD_0_Sonderfarbe | 4 | 8.55 | 34.2 | 581.7 | 172 | 0.891 | 0.99 | 2.376 | 2.64 | 10.206 | 11.34 | 22 | 36 | 415 | [5 empty] | NHH
NHH21212 | 1000 | 0.415 | 415 | 462 | NHH21 | 53 | 212 | 0 | 86.7067 | 40 | 30 | 21 | 13 | 4.6 | 1.23 | 11.34 | Zehnder | Nova | Standard | 0 | Heizwand | Stahl | Wandkonsole_CVD_0_Sonderfarbe | 4 | 8.55 | 34.2 | 496.2 | 172 | 0.99 | 0.99 | 2.64 | 2.64 | 11.34 | 11.34 | 22 | 36 | 415 | [5 empty] | NHH
NHH21212 | 1100 | 0.457 | 457 | 485 | NHH21 | 53 | 212 | 0 | 284.382 | 60 | 50 | 21 | 13 | 4.6 | 1.23 | 11.34 | Zehnder | Nova | Kat_1 | 18 | Heizwand | Stahl | Wandkonsole_CVD_0_Sonderfarbe | 4 | 8.55 | 34.2 | 606.5 | 172 | 1.089 | 0.99 | 2.904 | 2.64 | 12.474 | 11.34 | 22 | 36 | 415 | [5 empty] | NHH
NHH21212 | 1200 | 0.498 | 498 | 508 | NHH21 | 53 | 212 | 0 | 201.9092 | 50 | 40 | 21 | 13 | 4.6 | 1.23 | 11.34 | Zehnder | Nova | Kat_2 | 25 | Heizwand | Stahl | Wandkonsole_CVD_0_Sonderfarbe | 4 | 8.55 | 34.2 | 669.2 | 172 | 1.188 | 0.99 | 3.168 | 2.64 | 13.608 | 11.34 | 22 | 36 | 415 | [5 empty] | NHH
NHH21212 | 1300 | 0.54 | 540 | 531 | NHH21 | 53 | 212 | 0 | 112.8231 | 40 | 30 | 21 | 13 | 4.6 | 1.23 | 11.34 | Zehnder | Nova | Standard | 0 | Heizwand | Stahl | Wandkonsole_CVD_0_Sonderfarbe | 4 | 8.55 | 34.2 | 565.2 | 172 | 1.287 | 0.99 | 3.432 | 2.64 | 14.742 | 11.34 | 22 | 36 | 415 | [5 empty] | NHH
NHH21212 | 1400 | 0.581 | 581 | 554 | NHH21 | 53 | 212 | 0 | 361.5448 | 60 | 50 | 21 | 13 | 4.6 | 1.23 | 11.34 | Zehnder | Nova | Kat_1 | 18 | Heizwand | Stahl | Wandkonsole_CVD_0_Sonderfarbe | 4 | 8.55 | 34.2 | 687.92 | 172 | 1.386 | 0.99 | 3.696 | 2.64 | 15.876 | 11.34 | 22 | 36 | 415 | [5 empty] | NHH
NHH21212 | 1500 | 0.623 | 623 | 577 | NHH21 | 53 | 212 | 0 | 252.5892 | 50 | 40 | 21 | 13 | 4.6 | 1.23 | 11.34 | Zehnder | Nova | Kat_2 | 25 | Heizwand | Stahl | Wandkonsole_CVD_0_Sonderfarbe | 4 | 8.55 | 34.2 | 755.45 | 172 | 1.485 | 0.99 | 3.96 | 2.64 | 17.01 | 11.34 | 22 | 36 | 415 | [5 empty] | NHH
NHH21212 | 1600 | 0.664 | 664 | 600 | NHH21 | 53 | 212 | 0 | 138.7307 | 40 | 30 | 21 | 13 | 4.6 | 1.23 | 11.34 | Zehnder | Nova | Standard | 0 | Heizwand | Stahl | Wandkonsole_CVD_0_Sonderfarbe | 4 | 8.55 | 34.2 | 634.2 | 172 | 1.584 | 0.99 | 4.224 | 2.64 | 18.144 | 11.34 | 22 | 36 | 415 | [5 empty] | NHH
NHH21212 | 1700 | 0.706 | 706 | 623 | NHH21 | 53 | 212 | 0 | 439.3298 | 60 | 50 | 21 | 13 | 4.6 | 1.23 | 11.34 | Zehnder | Nova | Kat_1 | 18 | Heizwand | Stahl | Wandkonsole_CVD_0_Sonderfarbe | 4 | 8.55 | 34.2 | 769.34 | 172 | 1.683 | 0.99 | 4.488 | 2.64 | 19.278 | 11.34 | 22 | 36 | 415 | [5 empty] | NHH
NHH21212 | 1800 | 0.747 | 747 | 646 | NHH21 | 53 | 212 | 0 | 302.8638 | 50 | 40 | 21 | 13 | 4.6 | 1.23 | 11.34 | Zehnder | Nova | Kat_2 | 25 | Heizwand | Stahl | Wandkonsole_CVD_0_Sonderfarbe | 4 | 8.55 | 34.2 | 841.7 | 172 | 1.782 | 0.99 | 4.752 | 2.64 | 20.412 | 11.34 | 22 | 36 | 415 | [5 empty] | NHH
NHH21212 | 1900 | 0.789 | 789 | 669 | NHH21 | 53 | 212 | 0 | 164.8471 | 40 | 30 | 21 | 13 | 4.6 | 1.23 | 11.34 | Zehnder | Nova | Standard | 0 | Heizwand | Stahl | Wandkonsole_CVD_0_Sonderfarbe | 4 | 8.55 | 34.2 | 703.2 | 172 | 1.881 | 0.99 | 5.016 | 2.64 | 21.546 | 11.34 | 22 | 36 | 415 | [5 empty] | NHH
NHH21212 | 2000 | 0.83 | 830 | 692 | NHH21 | 53 | 212 | 0 | 516.4925 | 60 | 50 | 21 | 13 | 4.6 | 1.23 | 11.34 | Zehnder | Nova | Kat_1 | 18 | Heizwand | Stahl | Wandkonsole_CVD_0_Sonderfarbe | 4 | 8.55 | 34.2 | 850.76 | 172 | 1.98 | 0.99 | 5.28 | 2.64 | 22.68 | 11.34 | 22 | 36 | 415 | [5 empty] | NHH
NHH21212 | 2200 | 0.913 | 913 | 738 | NHH21 | 53 | 212 | 0 | 370.1668 | 50 | 40 | 21 | 13 | 4.6 | 1.23 | 11.34 | Zehnder | Nova | Standard | 0 | Heizwand | Stahl | Wandkonsole_CVD_0_Sonderfarbe | 4 | 8.55 | 34.2 | 772.2 | 172 | 2.178 | 0.99 | 5.808 | 2.64 | 24.948 | 11.34 | 22 | 36 | 415 | [5 empty] | NHH
NHH21212 | 2400 | 0.996 | 996 | 785 | NHH21 | 53 | 212 | 0 | 208.096 | 40 | 30 | 21 | 13 | 4.6 | 1.23 | 11.34 | Zehnder | Nova | Kat_1 | 18 | Heizwand | Stahl | Wandkonsole_CVD_0_Sonderfarbe | 4 | 8.55 | 34.2 | 960.5 | 172 | 2.376 | 0.99 | 6.336 | 2.64 | 27.216 | 11.34 | 22 | 36 | 415 | [5 empty] | NHH
NHH21212 | 2600 | 1.079 | 1079 | 831 | NHH21 | 53 | 212 | 0 | 671.4403 | 60 | 50 | 21 | 13 | 4.6 | 1.23 | 11.34 | Zehnder | Nova | Kat_2 | 25 | Heizwand | Stahl | Wandkonsole_CVD_0_Sonderfarbe | 4 | 8.55 | 34.2 | 1072.95 | 172 | 2.574 | 0.99 | 6.864 | 2.64 | 29.484 | 11.34 | 22 | 36 | 415 | [5 empty] | NHH
NHH21212 | 2800 | 1.162 | 1162 | 877 | NHH21 | 53 | 212 | 0 | 471.1214 | 50 | 40 | 21 | 13 | 4.6 | 1.23 | 11.34 | Zehnder | Nova | Standard | 0 | Heizwand | Stahl | Wandkonsole_CVD_0_Sonderfarbe | 4 | 8.55 | 34.2 | 911.2 | 172 | 2.772 | 0.99 | 7.392 | 2.64 | 31.752 | 11.34 | 22 | 36 | 415 | [5 empty] | NHH
NHH21212 | 3000 | 1.245 | 1245 | 923 | NHH21 | 53 | 212 | 0 | 260.12 | 40 | 30 | 21 | 13 | 4.6 | 1.23 | 11.34 | Zehnder | Nova | Kat_1 | 18 | Heizwand | Stahl | Wandkonsole_CVD_0_Sonderfarbe | 4 | 8.55 | 34.2 | 1123.34 | 172 | 2.97 | 0.99 | 7.92 | 2.64 | 34.02 | 11.34 | 22 | 36 | 415 | [5 empty] | NHH
NHH21212 | 3200 | 1.328 | 1328 | 969 | NHH21 | 53 | 212 | 0 | 826.3881 | 60 | 50 | 21 | 13 | 4.6 | 1.23 | 11.34 | Zehnder | Nova | Kat_2 | 25 | Heizwand | Stahl | Wandkonsole_CVD_0_Sonderfarbe | 4 | 8.55 | 34.2 | 1245.45 | 172 | 3.168 | 0.99 | 8.448 | 2.64 | 36.288 | 11.34 | 22 | 36 | 415 | [5 empty] | NHH
NHH21212 | 3400 | 1.411 | 1411 | 1015 | NHH21 | 53 | 212 | 0 | 572.076 | 50 | 40 | 21 | 13 | 4.6 | 1.23 | 11.34 | Zehnder | Nova | Standard | 0 | Heizwand | Stahl | Wandkonsole_CVD_0_Sonderfarbe | 4 | 8.55 | 34.2 | 1049.2 | 172 | 3.366 | 0.99 | 8.976 | 2.64 | 38.556 | 11.34 | 22 | 36 | 415 | [5 empty] | NHH
NHH21212 | 3600 | 1.494 | 1494 | 1061 | NHH21 | 53 | 212 | 0 | 312.144 | 40 | 30 | 21 | 13 | 4.6 | 1.23 | 11.34 | Zehnder | Nova | Kat_1 | 18 | Heizwand | Stahl | Wandkonsole_CVD_0_Sonderfarbe | 4 | 8.55 | 34.2 | 1286.18 | 172 | 3.564 | 0.99 | 9.504 | 2.64 | 40.824 | 11.34 | 22 | 36 | 415 | [5 empty] | NHH
NHH21212 | 3800 | 1.577 | 1577 | 1108 | NHH21 | 53 | 212 | 0 | 981.3358 | 60 | 50 | 21 | 13 | 4.6 | 1.23 | 11.34 | Zehnder | Nova | Kat_2 | 25 | Heizwand | Stahl | Wandkonsole_CVD_0_RAL9016 | 4 | 4.25 | 17 | 1402 | 172 | 3.762 | 0.99 | 10.032 | 2.64 | 43.092 | 11.34 | 22 | 36 | 415 | [5 empty] | NHH
NHH21212 | 4000 | 1.66 | 1660 | 1154 | NHH21 | 53 | 212 | 0 | 673.0306 | 50 | 40 | 21 | 13 | 4.6 | 1.23 | 11.34 | Zehnder | Nova | Standard | 0 | Heizwand | Stahl | Wandkonsole_CVD_0_RAL9016 | 4 | 4.25 | 17 | 1171 | 172 | 3.96 | 0.99 | 10.56 | 2.64 | 45.36 | 11.34 | 22 | 36 | 415 | [5 empty] | NHH
NHH21212 | 4200 | 1.743 | 1743 | 1200 | NHH21 | 53 | 212 | 0 | 364.168 | 40 | 30 | 21 | 13 | 4.6 | 1.23 | 11.34 | Zehnder | Nova | Kat_1 | 18 | Heizwand | Stahl | Wandkonsole_CVD_0_RAL9016 | 4 | 4.25 | 17 | 1433 | 172 | 4.158 | 0.99 | 11.088 | 2.64 | 47.628 | 11.34 | 22 | 36 | 415 | [5 empty] | NHH
NHH21212 | 4400 | 1.826 | 1826 | 1246 | NHH21 | 53 | 212 | 0 | 1136.2836 | 60 | 50 | 21 | 13 | 4.6 | 1.23 | 11.34 | Zehnder | Nova | Kat_2 | 25 | Heizwand | Stahl | Wandkonsole_CVD_0_RAL9016 | 4 | 4.25 | 17 | 1574.5 | 172 | 4.356 | 0.99 | 11.616 | 2.64 | 49.896 | 11.34 | 22 | 36 | 415 | [5 empty] | NHH
NHH21212 | 4600 | 1.909 | 1909 | 1292 | NHH21 | 53 | 212 | 0 | 773.9852 | 50 | 40 | 21 | 13 | 4.6 | 1.23 | 11.34 | Zehnder | Nova | Standard | 0 | Heizwand | Stahl | Wandkonsole_CVD_0_RAL9016 | 4 | 4.25 | 17 | 1309 | 172 | 4.554 | 0.99 | 12.144 | 2.64 | 52.164 | 11.34 | 22 | 36 | 415 | [5 empty] | NHH
NHH21212 | 4800 | 1.992 | 1992 | 1338 | NHH21 | 53 | 212 | 0 | 416.192 | 40 | 30 | 21 | 13 | 4.6 | 1.23 | 11.34 | Zehnder | Nova | Kat_1 | 18 | Heizwand | Stahl | Wandkonsole_CVD_0_RAL9016 | 4 | 4.25 | 17 | 1595.84 | 172 | 4.752 | 0.99 | 12.672 | 2.64 | 54.432 | 11.34 | 22 | 36 | 415 | [5 empty] | NHH
NHH28283 | 400 | 0.209 | 209 | 397 | NHH28 | 53 | 283 | 0 | 84.1173 | 50 | 40 | 21 | 13 | 4.6 | 1.24 | 15.01 | Zehnder | Nova | Kat_1 | 18 | Heizwand | Stahl | Wandkonsole_CVD_0_Sonderfarbe | 4 | 8.55 | 34.2 | 502.66 | 243 | 0.524 | 1.31 | 1.416 | 3.54 | 6.004 | 15.01 | 22 | 45 | 522 | [5 empty] | NHH
NHH28283 | 500 | 0.261 | 261 | 426 | NHH28 | 53 | 283 | 0 | 53.8414 | 40 | 30 | 21 | 13 | 4.6 | 1.24 | 15.01 | Zehnder | Nova | Kat_2 | 25 | Heizwand | Stahl | Wandkonsole_CVD_0_Sonderfarbe | 4 | 8.55 | 34.2 | 566.7 | 243 | 0.655 | 1.31 | 1.77 | 3.54 | 7.505 | 15.01 | 22 | 45 | 522 | [5 empty] | NHH
NHH28283 | 600 | 0.313 | 313 | 455 | NHH28 | 53 | 283 | 0 | 194.024 | 60 | 50 | 21 | 13 | 4.6 | 1.24 | 15.01 | Zehnder | Nova | Standard | 0 | Heizwand | Stahl | Wandkonsole_CVD_0_Sonderfarbe | 4 | 8.55 | 34.2 | 489.2 | 243 | 0.786 | 1.31 | 2.124 | 3.54 | 9.006 | 15.01 | 22 | 45 | 522 | [5 empty] | NHH
NHH28283 | 700 | 0.365 | 365 | 485 | NHH28 | 53 | 283 | 0 | 146.9035 | 50 | 40 | 21 | 13 | 4.6 | 1.24 | 15.01 | Zehnder | Nova | Kat_1 | 18 | Heizwand | Stahl | Wandkonsole_CVD_0_Sonderfarbe | 4 | 8.55 | 34.2 | 606.5 | 243 | 0.917 | 1.31 | 2.478 | 3.54 | 10.507 | 15.01 | 22 | 45 | 522 | [5 empty] | NHH
NHH28283 | 800 | 0.418 | 418 | 514 | NHH28 | 53 | 283 | 0 | 86.2288 | 40 | 30 | 21 | 13 | 4.6 | 1.24 | 15.01 | Zehnder | Nova | Kat_2 | 25 | Heizwand | Stahl | Wandkonsole_CVD_0_Sonderfarbe | 4 | 8.55 | 34.2 | 676.7 | 243 | 1.048 | 1.31 | 2.832 | 3.54 | 12.008 | 15.01 | 22 | 45 | 522 | [5 empty] | NHH
NHH28283 | 900 | 0.47 | 470 | 543 | NHH28 | 53 | 283 | 0 | 291.3459 | 60 | 50 | 21 | 13 | 4.6 | 1.24 | 15.01 | Zehnder | Nova | Standard | 0 | Heizwand | Stahl | Wandkonsole_CVD_0_Sonderfarbe | 4 | 8.55 | 34.2 | 577.2 | 243 | 1.179 | 1.31 | 3.186 | 3.54 | 13.509 | 15.01 | 22 | 45 | 522 | [5 empty] | NHH
NHH28283 | 1000 | 0.522 | 522 | 573 | NHH28 | 53 | 283 | 0 | 210.0921 | 50 | 40 | 21 | 13 | 4.6 | 1.24 | 15.01 | Zehnder | Nova | Kat_1 | 18 | Heizwand | Stahl | Wandkonsole_CVD_0_Sonderfarbe | 4 | 8.55 | 34.2 | 710.34 | 243 | 1.31 | 1.31 | 3.54 | 3.54 | 15.01 | 15.01 | 22 | 45 | 522 | [5 empty] | NHH
NHH28283 | 1100 | 0.574 | 574 | 602 | NHH28 | 53 | 283 | 0 | 118.4099 | 40 | 30 | 21 | 13 | 4.6 | 1.24 | 15.01 | Zehnder | Nova | Kat_2 | 25 | Heizwand | Stahl | Wandkonsole_CVD_0_Sonderfarbe | 4 | 8.55 | 34.2 | 786.7 | 243 | 1.441 | 1.31 | 3.894 | 3.54 | 16.511 | 15.01 | 22 | 45 | 522 | [5 empty] | NHH
NHH28283 | 1200 | 0.626 | 626 | 631 | NHH28 | 53 | 283 | 0 | 388.0479 | 60 | 50 | 21 | 13 | 4.6 | 1.24 | 15.01 | Zehnder | Nova | Standard | 0 | Heizwand | Stahl | Wandkonsole_CVD_0_Sonderfarbe | 4 | 8.55 | 34.2 | 665.2 | 243 | 1.572 | 1.31 | 4.248 | 3.54 | 18.012 | 15.01 | 22 | 45 | 522 | [5 empty] | NHH
NHH28283 | 1300 | 0.679 | 679 | 661 | NHH28 | 53 | 283 | 0 | 273.2807 | 50 | 40 | 21 | 13 | 4.6 | 1.24 | 15.01 | Zehnder | Nova | Kat_1 | 18 | Heizwand | Stahl | Wandkonsole_CVD_0_Sonderfarbe | 4 | 8.55 | 34.2 | 814.18 | 243 | 1.703 | 1.31 | 4.602 | 3.54 | 19.513 | 15.01 | 22 | 45 | 522 | [5 empty] | NHH
NHH28283 | 1400 | 0.731 | 731 | 690 | NHH28 | 53 | 283 | 0 | 150.7972 | 40 | 30 | 21 | 13 | 4.6 | 1.24 | 15.01 | Zehnder | Nova | Standard | 0 | Heizwand | Stahl | Wandkonsole_CVD_0_Sonderfarbe | 4 | 8.55 | 34.2 | 724.2 | 243 | 1.834 | 1.31 | 4.956 | 3.54 | 21.014 | 15.01 | 22 | 45 | 522 | [5 empty] | NHH
NHH28283 | 1500 | 0.783 | 783 | 719 | NHH28 | 53 | 283 | 0 | 485.3699 | 60 | 50 | 21 | 13 | 4.6 | 1.24 | 15.01 | Zehnder | Nova | Kat_1 | 18 | Heizwand | Stahl | Wandkonsole_CVD_0_Sonderfarbe | 4 | 8.55 | 34.2 | 882.62 | 243 | 1.965 | 1.31 | 5.31 | 3.54 | 22.515 | 15.01 | 22 | 45 | 522 | [5 empty] | NHH
NHH28283 | 1600 | 0.835 | 835 | 749 | NHH28 | 53 | 283 | 0 | 336.0668 | 50 | 40 | 21 | 13 | 4.6 | 1.24 | 15.01 | Zehnder | Nova | Kat_2 | 25 | Heizwand | Stahl | Wandkonsole_CVD_0_Sonderfarbe | 4 | 8.55 | 34.2 | 970.45 | 243 | 2.096 | 1.31 | 5.664 | 3.54 | 24.016 | 15.01 | 22 | 45 | 522 | [5 empty] | NHH
NHH28283 | 1700 | 0.887 | 887 | 778 | NHH28 | 53 | 283 | 0 | 182.9783 | 40 | 30 | 21 | 13 | 4.6 | 1.24 | 15.01 | Zehnder | Nova | Standard | 0 | Heizwand | Stahl | Wandkonsole_CVD_0_Sonderfarbe | 4 | 8.55 | 34.2 | 812.2 | 243 | 2.227 | 1.31 | 6.018 | 3.54 | 25.517 | 15.01 | 22 | 45 | 522 | [5 empty] | NHH
NHH28283 | 1800 | 0.94 | 940 | 807 | NHH28 | 53 | 283 | 0 | 582.6918 | 60 | 50 | 21 | 13 | 4.6 | 1.24 | 15.01 | Zehnder | Nova | Kat_1 | 18 | Heizwand | Stahl | Wandkonsole_CVD_0_Sonderfarbe | 4 | 8.55 | 34.2 | 986.46 | 243 | 2.358 | 1.31 | 6.372 | 3.54 | 27.018 | 15.01 | 22 | 45 | 522 | [5 empty] | NHH
NHH28283 | 1900 | 0.992 | 992 | 837 | NHH28 | 53 | 283 | 0 | 399.2554 | 50 | 40 | 21 | 13 | 4.6 | 1.24 | 15.01 | Zehnder | Nova | Kat_2 | 25 | Heizwand | Stahl | Wandkonsole_CVD_0_Sonderfarbe | 4 | 8.55 | 34.2 | 1080.45 | 243 | 2.489 | 1.31 | 6.726 | 3.54 | 28.519 | 15.01 | 22 | 45 | 522 | [5 empty] | NHH
NHH28283 | 2000 | 1.044 | 1044 | 866 | NHH28 | 53 | 283 | 0 | 215.3657 | 40 | 30 | 21 | 13 | 4.6 | 1.24 | 15.01 | Zehnder | Nova | Standard | 0 | Heizwand | Stahl | Wandkonsole_CVD_0_Sonderfarbe | 4 | 8.55 | 34.2 | 900.2 | 243 | 2.62 | 1.31 | 7.08 | 3.54 | 30.02 | 15.01 | 22 | 45 | 522 | [5 empty] | NHH
NHH28283 | 2200 | 1.148 | 1148 | 925 | NHH28 | 53 | 283 | 0 | 711.6279 | 60 | 50 | 21 | 13 | 4.6 | 1.24 | 15.01 | Zehnder | Nova | Kat_1 | 18 | Heizwand | Stahl | Wandkonsole_CVD_0_Sonderfarbe | 4 | 8.55 | 34.2 | 1125.7 | 243 | 2.882 | 1.31 | 7.788 | 3.54 | 33.022 | 15.01 | 22 | 45 | 522 | [5 empty] | NHH
NHH28283 | 2400 | 1.253 | 1253 | 983 | NHH28 | 53 | 283 | 0 | 504.3014 | 50 | 40 | 21 | 13 | 4.6 | 1.24 | 15.01 | Zehnder | Nova | Kat_2 | 25 | Heizwand | Stahl | Wandkonsole_CVD_0_Sonderfarbe | 4 | 8.55 | 34.2 | 1262.95 | 243 | 3.144 | 1.31 | 8.496 | 3.54 | 36.024 | 15.01 | 22 | 45 | 522 | [5 empty] | NHH
NHH28283 | 2600 | 1.357 | 1357 | 1042 | NHH28 | 53 | 283 | 0 | 279.9341 | 40 | 30 | 21 | 13 | 4.6 | 1.24 | 15.01 | Zehnder | Nova | Standard | 0 | Heizwand | Stahl | Wandkonsole_CVD_0_Sonderfarbe | 4 | 8.55 | 34.2 | 1076.2 | 243 | 3.406 | 1.31 | 9.204 | 3.54 | 39.026 | 15.01 | 22 | 45 | 522 | [5 empty] | NHH
NHH28283 | 2800 | 1.462 | 1462 | 1101 | NHH28 | 53 | 283 | 0 | 906.2717 | 60 | 50 | 21 | 13 | 4.6 | 1.24 | 15.01 | Zehnder | Nova | Kat_1 | 18 | Heizwand | Stahl | Wandkonsole_CVD_0_Sonderfarbe | 4 | 8.55 | 34.2 | 1333.38 | 243 | 3.668 | 1.31 | 9.912 | 3.54 | 42.028 | 15.01 | 22 | 45 | 522 | [5 empty] | NHH
NHH28283 | 3000 | 1.566 | 1566 | 1159 | NHH28 | 53 | 283 | 0 | 630.2762 | 50 | 40 | 21 | 13 | 4.6 | 1.24 | 15.01 | Zehnder | Nova | Kat_2 | 25 | Heizwand | Stahl | Wandkonsole_CVD_0_Sonderfarbe | 4 | 8.55 | 34.2 | 1482.95 | 243 | 3.93 | 1.31 | 10.62 | 3.54 | 45.03 | 15.01 | 22 | 45 | 522 | [5 empty] | NHH
NHH28283 | 3200 | 1.67 | 1670 | 1218 | NHH28 | 53 | 283 | 0 | 344.5025 | 40 | 30 | 21 | 13 | 4.6 | 1.24 | 15.01 | Zehnder | Nova | Standard | 0 | Heizwand | Stahl | Wandkonsole_CVD_0_Sonderfarbe | 4 | 8.55 | 34.2 | 1252.2 | 243 | 4.192 | 1.31 | 11.328 | 3.54 | 48.032 | 15.01 | 22 | 45 | 522 | [5 empty] | NHH
NHH28283 | 3400 | 1.775 | 1775 | 1277 | NHH28 | 53 | 283 | 0 | 1100.2957 | 60 | 50 | 21 | 13 | 4.6 | 1.24 | 15.01 | Zehnder | Nova | Kat_1 | 18 | Heizwand | Stahl | Wandkonsole_CVD_0_Sonderfarbe | 4 | 8.55 | 34.2 | 1541.06 | 243 | 4.454 | 1.31 | 12.036 | 3.54 | 51.034 | 15.01 | 22 | 45 | 522 | [5 empty] | NHH
NHH28283 | 3600 | 1.879 | 1879 | 1335 | NHH28 | 53 | 283 | 0 | 756.2509 | 50 | 40 | 21 | 13 | 4.6 | 1.24 | 15.01 | Zehnder | Nova | Kat_2 | 25 | Heizwand | Stahl | Wandkonsole_CVD_0_Sonderfarbe | 4 | 8.55 | 34.2 | 1702.95 | 243 | 4.716 | 1.31 | 12.744 | 3.54 | 54.036 | 15.01 | 22 | 45 | 522 | [5 empty] | NHH
NHH28283 | 3800 | 1.984 | 1984 | 1394 | NHH28 | 53 | 283 | 0 | 409.2773 | 40 | 30 | 21 | 13 | 4.6 | 1.24 | 15.01 | Zehnder | Nova | Standard | 0 | Heizwand | Stahl | Wandkonsole_CVD_0_Sonderfarbe | 4 | 8.55 | 34.2 | 1428.2 | 243 | 4.978 | 1.31 | 13.452 | 3.54 | 57.038 | 15.01 | 22 | 45 | 522 | [5 empty] | NHH
NHH28283 | 4000 | 2.088 | 2088 | 1453 | NHH28 | 53 | 283 | 0 | 1294.3197 | 60 | 50 | 21 | 13 | 4.6 | 1.24 | 15.01 | Zehnder | Nova | Kat_1 | 18 | Heizwand | Stahl | Wandkonsole_CVD_0_Sonderfarbe | 4 | 8.55 | 34.2 | 1748.74 | 243 | 5.24 | 1.31 | 14.16 | 3.54 | 60.04 | 15.01 | 22 | 45 | 522 | [5 empty] | NHH
NHH28283 | 4200 | 2.192 | 2192 | 1511 | NHH28 | 53 | 283 | 0 | 882.2257 | 50 | 40 | 21 | 13 | 4.6 | 1.24 | 15.01 | Zehnder | Nova | Kat_2 | 25 | Heizwand | Stahl | Wandkonsole_CVD_0_Sonderfarbe | 4 | 8.55 | 34.2 | 1922.95 | 243 | 5.502 | 1.31 | 14.868 | 3.54 | 63.042 | 15.01 | 22 | 45 | 522 | [5 empty] | NHH
NHH28283 | 4400 | 2.297 | 2297 | 1570 | NHH28 | 53 | 283 | 0 | 473.8457 | 40 | 30 | 21 | 13 | 4.6 | 1.24 | 15.01 | Zehnder | Nova | Standard | 0 | Heizwand | Stahl | Wandkonsole_CVD_0_verzinkt | 4 | 3.4 | 13.6 | 1583.6 | 243 | 5.764 | 1.31 | 15.576 | 3.54 | 66.044 | 15.01 | 22 | 45 | 522 | [5 empty] | NHH
NHH28283 | 4600 | 2.401 | 2401 | 1629 | NHH28 | 53 | 283 | 0 | 1488.3436 | 60 | 50 | 21 | 13 | 4.6 | 1.24 | 15.01 | Zehnder | Nova | Kat_1 | 18 | Heizwand | Stahl | Wandkonsole_CVD_0_verzinkt | 4 | 3.4 | 13.6 | 1935.82 | 243 | 6.026 | 1.31 | 16.284 | 3.54 | 69.046 | 15.01 | 22 | 45 | 522 | [5 empty] | NHH
NHH28283 | 4800 | 2.506 | 2506 | 1688 | NHH28 | 53 | 283 | 0 | 1008.6029 | 50 | 40 | 21 | 13 | 4.6 | 1.24 | 15.01 | Zehnder | Nova | Kat_2 | 25 | Heizwand | Stahl | Wandkonsole_CVD_0_verzinkt | 4 | 3.4 | 13.6 | 2123.6 | 243 | 6.288 | 1.31 | 16.992 | 3.54 | 72.048 | 15.01 | 22 | 45 | 522 | [5 empty] | NHH
NHH35354 | 400 | 0.25 | 250 | 470 | NHH35 | 53 | 354 | 0 | #NUM! | [7 empty] | Zehnder | Nova |  |  | Heizwand |  |  | 4 |  |  | 470 | 314 | 0.652 | 1.63 | 1.768 | 4.42 | 7.46 | 18.65 | 22 | 54 | 626 | [5 empty] | NHH
NHH35354 | 500 | 0.313 | 313 | 506 | NHH35 | 53 | 354 | 0 | #NUM! | [7 empty] | Zehnder | Nova |  |  | Heizwand |  |  | 4 |  |  | 506 | 314 | 0.815 | 1.63 | 2.21 | 4.42 | 9.325 | 18.65 | 22 | 54 | 626 | [5 empty] | NHH
NHH35354 | 600 | 0.376 | 376 | 541 | NHH35 | 53 | 354 | 0 | #NUM! | [7 empty] | Zehnder | Nova |  |  | Heizwand |  |  | 4 |  |  | 541 | 314 | 0.978 | 1.63 | 2.652 | 4.42 | 11.19 | 18.65 | 22 | 54 | 626 | [5 empty] | NHH
NHH35354 | 700 | 0.438 | 438 | 577 | NHH35 | 53 | 354 | 0 | #NUM! | [7 empty] | Zehnder | Nova |  |  | Heizwand |  |  | 4 |  |  | 577 | 314 | 1.141 | 1.63 | 3.094 | 4.42 | 13.055 | 18.65 | 22 | 54 | 626 | [5 empty] | NHH
NHH35354 | 800 | 0.501 | 501 | 613 | NHH35 | 53 | 354 | 0 | #NUM! | [7 empty] | Zehnder | Nova |  |  | Heizwand |  |  | 4 |  |  | 613 | 314 | 1.304 | 1.63 | 3.536 | 4.42 | 14.92 | 18.65 | 22 | 54 | 626 | [5 empty] | NHH
NHH35354 | 900 | 0.563 | 563 | 648 | NHH35 | 53 | 354 | 0 | #NUM! | [7 empty] | Zehnder | Nova |  |  | Heizwand |  |  | 4 |  |  | 648 | 314 | 1.467 | 1.63 | 3.978 | 4.42 | 16.785 | 18.65 | 22 | 54 | 626 | [5 empty] | NHH
NHH35354 | 1000 | 0.626 | 626 | 684 | NHH35 | 53 | 354 | 0 | #NUM! | [7 empty] | Zehnder | Nova |  |  | Heizwand |  |  | 4 |  |  | 684 | 314 | 1.63 | 1.63 | 4.42 | 4.42 | 18.65 | 18.65 | 22 | 54 | 626 | [5 empty] | NHH
NHH35354 | 1100 | 0.689 | 689 | 719 | NHH35 | 53 | 354 | 0 | #NUM! | [7 empty] | Zehnder | Nova |  |  | Heizwand |  |  | 4 |  |  | 719 | 314 | 1.793 | 1.63 | 4.862 | 4.42 | 20.515 | 18.65 | 22 | 54 | 626 | [5 empty] | NHH
NHH35354 | 1200 | 0.751 | 751 | 755 | NHH35 | 53 | 354 | 0 | #NUM! | [7 empty] | Zehnder | Nova |  |  | Heizwand |  |  | 4 |  |  | 755 | 314 | 1.956 | 1.63 | 5.304 | 4.42 | 22.38 | 18.65 | 22 | 54 | 626 | [5 empty] | NHH
NHH35354 | 1300 | 0.814 | 814 | 791 | NHH35 | 53 | 354 | 0 | #NUM! | [7 empty] | Zehnder | Nova |  |  | Heizwand |  |  | 4 |  |  | 791 | 314 | 2.119 | 1.63 | 5.746 | 4.42 | 24.245 | 18.65 | 22 | 54 | 626 | [5 empty] | NHH
NHH35354 | 1400 | 0.876 | 876 | 826 | NHH35 | 53 | 354 | 0 | #NUM! | [7 empty] | Zehnder | Nova |  |  | Heizwand |  |  | 4 |  |  | 826 | 314 | 2.282 | 1.63 | 6.188 | 4.42 | 26.11 | 18.65 | 22 | 54 | 626 | [5 empty] | NHH
NHH35354 | 1500 | 0.939 | 939 | 862 | NHH35 | 53 | 354 | 0 | #NUM! | [7 empty] | Zehnder | Nova |  |  | Heizwand |  |  | 4 |  |  | 862 | 314 | 2.445 | 1.63 | 6.63 | 4.42 | 27.975 | 18.65 | 22 | 54 | 626 | [5 empty] | NHH
NHH35354 | 1600 | 1.002 | 1002 | 897 | NHH35 | 53 | 354 | 0 | #NUM! | [7 empty] | Zehnder | Nova |  |  | Heizwand |  |  | 4 |  |  | 897 | 314 | 2.608 | 1.63 | 7.072 | 4.42 | 29.84 | 18.65 | 22 | 54 | 626 | [5 empty] | NHH
NHH35354 | 1700 | 1.064 | 1064 | 933 | NHH35 | 53 | 354 | 0 | #NUM! | [7 empty] | Zehnder | Nova |  |  | Heizwand |  |  | 4 |  |  | 933 | 314 | 2.771 | 1.63 | 7.514 | 4.42 | 31.705 | 18.65 | 22 | 54 | 626 | [5 empty] | NHH
NHH35354 | 1800 | 1.127 | 1127 | 969 | NHH35 | 53 | 354 | 0 | #NUM! | [7 empty] | Zehnder | Nova |  |  | Heizwand |  |  | 4 |  |  | 969 | 314 | 2.934 | 1.63 | 7.956 | 4.42 | 33.57 | 18.65 | 22 | 54 | 626 | [5 empty] | NHH
NHH35354 | 1900 | 1.189 | 1189 | 1004 | NHH35 | 53 | 354 | 0 | #NUM! | [7 empty] | Zehnder | Nova |  |  | Heizwand |  |  | 4 |  |  | 1004 | 314 | 3.097 | 1.63 | 8.398 | 4.42 | 35.435 | 18.65 | 22 | 54 | 626 | [5 empty] | NHH
NHH35354 | 2000 | 1.252 | 1252 | 1040 | NHH35 | 53 | 354 | 0 | #NUM! | [7 empty] | Zehnder | Nova |  |  | Heizwand |  |  | 4 |  |  | 1040 | 314 | 3.26 | 1.63 | 8.84 | 4.42 | 37.3 | 18.65 | 22 | 54 | 626 | [5 empty] | NHH
NHH35354 | 2200 | 1.377 | 1377 | 1111 | NHH35 | 53 | 354 | 0 | #NUM! | [7 empty] | Zehnder | Nova |  |  | Heizwand |  |  | 4 |  |  | 1111 | 314 | 3.586 | 1.63 | 9.724 | 4.42 | 41.03 | 18.65 | 22 | 54 | 626 | [5 empty] | NHH
NHH35354 | 2400 | 1.502 | 1502 | 1182 | NHH35 | 53 | 354 | 0 | #NUM! | [7 empty] | Zehnder | Nova |  |  | Heizwand |  |  | 4 |  |  | 1182 | 314 | 3.912 | 1.63 | 10.608 | 4.42 | 44.76 | 18.65 | 22 | 54 | 626 | [5 empty] | NHH
NHH35354 | 2600 | 1.628 | 1628 | 1254 | NHH35 | 53 | 354 | 0 | #NUM! | [7 empty] | Zehnder | Nova |  |  | Heizwand |  |  | 4 |  |  | 1254 | 314 | 4.238 | 1.63 | 11.492 | 4.42 | 48.49 | 18.65 | 22 | 54 | 626 | [5 empty] | NHH
NHH35354 | 2800 | 1.753 | 1753 | 1325 | NHH35 | 53 | 354 | 0 | #NUM! | [7 empty] | Zehnder | Nova |  |  | Heizwand |  |  | 4 |  |  | 1325 | 314 | 4.564 | 1.63 | 12.376 | 4.42 | 52.22 | 18.65 | 22 | 54 | 626 | [5 empty] | NHH
NHH35354 | 3000 | 1.878 | 1878 | 1396 | NHH35 | 53 | 354 | 0 | #NUM! | [7 empty] | Zehnder | Nova |  |  | Heizwand |  |  | 4 |  |  | 1396 | 314 | 4.89 | 1.63 | 13.26 | 4.42 | 55.95 | 18.65 | 22 | 54 | 626 | [5 empty] | NHH
NHH35354 | 3200 | 2.003 | 2003 | 1467 | NHH35 | 53 | 354 | 0 | #NUM! | [7 empty] | Zehnder | Nova |  |  | Heizwand |  |  | 4 |  |  | 1467 | 314 | 5.216 | 1.63 | 14.144 | 4.42 | 59.68 | 18.65 | 22 | 54 | 626 | [5 empty] | NHH
NHH35354 | 3400 | 2.128 | 2128 | 1539 | NHH35 | 53 | 354 | 0 | #NUM! | [7 empty] | Zehnder | Nova |  |  | Heizwand |  |  | 4 |  |  | 1539 | 314 | 5.542 | 1.63 | 15.028 | 4.42 | 63.41 | 18.65 | 22 | 54 | 626 | [5 empty] | NHH
NHH35354 | 3600 | 2.254 | 2254 | 1610 | NHH35 | 53 | 354 | 0 | #NUM! | [7 empty] | Zehnder | Nova |  |  | Heizwand |  |  | 4 |  |  | 1610 | 314 | 5.868 | 1.63 | 15.912 | 4.42 | 67.14 | 18.65 | 22 | 54 | 626 | [5 empty] | NHH
NHH35354 | 3800 | 2.379 | 2379 | 1681 | NHH35 | 53 | 354 | 0 | #NUM! | [7 empty] | Zehnder | Nova |  |  | Heizwand |  |  | 4 |  |  | 1681 | 314 | 6.194 | 1.63 | 16.796 | 4.42 | 70.87 | 18.65 | 22 | 54 | 626 | [5 empty] | NHH
NHH35354 | 4000 | 2.504 | 2504 | 1752 | NHH35 | 53 | 354 | 0 | #NUM! | [7 empty] | Zehnder | Nova |  |  | Heizwand |  |  | 4 |  |  | 1752 | 314 | 6.52 | 1.63 | 17.68 | 4.42 | 74.6 | 18.65 | 22 | 54 | 626 | [5 empty] | NHH
NHH35354 | 4200 | 2.629 | 2629 | 1823 | NHH35 | 53 | 354 | 0 | #NUM! | [7 empty] | Zehnder | Nova |  |  | Heizwand |  |  | 4 |  |  | 1823 | 314 | 6.846 | 1.63 | 18.564 | 4.42 | 78.33 | 18.65 | 22 | 54 | 626 | [5 empty] | NHH
NHH35354 | 4400 | 2.754 | 2754 | 1895 | NHH35 | 53 | 354 | 0 | #NUM! | [7 empty] | Zehnder | Nova |  |  | Heizwand |  |  | 4 |  |  | 1895 | 314 | 7.172 | 1.63 | 19.448 | 4.42 | 82.06 | 18.65 | 22 | 54 | 626 | [5 empty] | NHH
NHH35354 | 4600 | 2.88 | 2880 | 1966 | NHH35 | 53 | 354 | 0 | #NUM! | [7 empty] | Zehnder | Nova |  |  | Heizwand |  |  | 4 |  |  | 1966 | 314 | 7.498 | 1.63 | 20.332 | 4.42 | 85.79 | 18.65 | 22 | 54 | 626 | [5 empty] | NHH
NHH35354 | 4800 | 3.005 | 3005 | 2037 | NHH35 | 53 | 354 | 0 | #NUM! | [7 empty] | Zehnder | Nova |  |  | Heizwand |  |  | 4 |  |  | 2037 | 314 | 7.824 | 1.63 | 21.216 | 4.42 | 89.52 | 18.65 | 22 | 54 | 626 | [5 empty] | NHH
NHL21/07212 | 400 | 0.136 | 136 | 293 | NHL21/07 | 45 | 212 | 55 | 84.6301 | 60 | 50 | 21 | 13 | 4.6 | 1.23 | 7.42 | Zehnder | Nova | Kat_2 | 25 | Heizwand | Stahl | Wandkonsole_CVD_2_Sonderfarbe | 4 | 11.95 | 47.8 | 414.05 | 172 | 0.384 | 0.96 | 0.528 | 1.32 | 2.968 | 7.42 | 26 | 29 | 339 | [5 empty] | NHL
NHL21/07212 | 500 | 0.17 | 170 | 309 | NHL21/07 | 45 | 212 | 55 | 68.9248 | 50 | 40 | 21 | 13 | 4.6 | 1.23 | 7.42 | Zehnder | Nova | Standard | 0 | Heizwand | Stahl | Wandkonsole_CVD_2_Sonderfarbe | 4 | 11.95 | 47.8 | 356.8 | 172 | 0.48 | 0.96 | 0.66 | 1.32 | 3.71 | 7.42 | 26 | 29 | 339 | [5 empty] | NHL
NHL21/07212 | 600 | 0.203 | 203 | 325 | NHL21/07 | 45 | 212 | 55 | 42.4131 | 40 | 30 | 21 | 13 | 4.6 | 1.23 | 7.42 | Zehnder | Nova | Kat_1 | 18 | Heizwand | Stahl | Wandkonsole_CVD_2_Sonderfarbe | 4 | 11.95 | 47.8 | 431.3 | 172 | 0.576 | 0.96 | 0.792 | 1.32 | 4.452 | 7.42 | 26 | 29 | 339 | [5 empty] | NHL
NHL21/07212 | 700 | 0.237 | 237 | 342 | NHL21/07 | 45 | 212 | 55 | 147.4804 | 60 | 50 | 21 | 13 | 4.6 | 1.23 | 7.42 | Zehnder | Nova | Kat_2 | 25 | Heizwand | Stahl | Wandkonsole_CVD_2_Sonderfarbe | 4 | 11.95 | 47.8 | 475.3 | 172 | 0.672 | 0.96 | 0.924 | 1.32 | 5.194 | 7.42 | 26 | 29 | 339 | [5 empty] | NHL
NHL21/07212 | 800 | 0.271 | 271 | 358 | NHL21/07 | 45 | 212 | 55 | 109.8743 | 50 | 40 | 21 | 13 | 4.6 | 1.23 | 7.42 | Zehnder | Nova | Standard | 0 | Heizwand | Stahl | Wandkonsole_CVD_2_Sonderfarbe | 4 | 11.95 | 47.8 | 405.8 | 172 | 0.768 | 0.96 | 1.056 | 1.32 | 5.936 | 7.42 | 26 | 29 | 339 | [5 empty] | NHL
NHL21/07212 | 900 | 0.305 | 305 | 374 | NHL21/07 | 45 | 212 | 55 | 63.7242 | 40 | 30 | 21 | 13 | 4.6 | 1.23 | 7.42 | Zehnder | Nova | Kat_1 | 18 | Heizwand | Stahl | Wandkonsole_CVD_2_Sonderfarbe | 4 | 11.95 | 47.8 | 489.12 | 172 | 0.864 | 0.96 | 1.188 | 1.32 | 6.678 | 7.42 | 26 | 29 | 339 | [5 empty] | NHL
NHL21/07212 | 1000 | 0.339 | 339 | 390 | NHL21/07 | 45 | 212 | 55 | 210.953 | 60 | 50 | 21 | 13 | 4.6 | 1.23 | 7.42 | Zehnder | Nova | Kat_2 | 25 | Heizwand | Stahl | Wandkonsole_CVD_2_Sonderfarbe | 4 | 11.95 | 47.8 | 535.3 | 172 | 0.96 | 0.96 | 1.32 | 1.32 | 7.42 | 7.42 | 26 | 29 | 339 | [5 empty] | NHL
NHL21/07212 | 1100 | 0.373 | 373 | 407 | NHL21/07 | 45 | 212 | 55 | 151.2292 | 50 | 40 | 21 | 13 | 4.6 | 1.23 | 7.42 | Zehnder | Nova | Standard | 0 | Heizwand | Stahl | Wandkonsole_CVD_2_Sonderfarbe | 4 | 11.95 | 47.8 | 454.8 | 172 | 1.056 | 0.96 | 1.452 | 1.32 | 8.162 | 7.42 | 26 | 29 | 339 | [5 empty] | NHL
NHL21/07212 | 1200 | 0.407 | 407 | 423 | NHL21/07 | 45 | 212 | 55 | 85.0352 | 40 | 30 | 21 | 13 | 4.6 | 1.23 | 7.42 | Zehnder | Nova | Kat_1 | 18 | Heizwand | Stahl | Wandkonsole_CVD_2_Sonderfarbe | 4 | 11.95 | 47.8 | 546.94 | 172 | 1.152 | 0.96 | 1.584 | 1.32 | 8.904 | 7.42 | 26 | 29 | 339 | [5 empty] | NHL
NHL21/07212 | 1300 | 0.441 | 441 | 439 | NHL21/07 | 45 | 212 | 55 | 274.4256 | 60 | 50 | 21 | 13 | 4.6 | 1.23 | 7.42 | Zehnder | Nova | Kat_2 | 25 | Heizwand | Stahl | Wandkonsole_CVD_2_Sonderfarbe | 4 | 11.95 | 47.8 | 596.55 | 172 | 1.248 | 0.96 | 1.716 | 1.32 | 9.646 | 7.42 | 26 | 29 | 339 | [5 empty] | NHL
NHL21/07212 | 1400 | 0.475 | 475 | 455 | NHL21/07 | 45 | 212 | 55 | 192.5841 | 50 | 40 | 21 | 13 | 4.6 | 1.23 | 7.42 | Zehnder | Nova | Standard | 0 | Heizwand | Stahl | Wandkonsole_CVD_2_Sonderfarbe | 4 | 11.95 | 47.8 | 502.8 | 172 | 1.344 | 0.96 | 1.848 | 1.32 | 10.388 | 7.42 | 26 | 29 | 339 | [5 empty] | NHL
NHL21/07212 | 1500 | 0.509 | 509 | 472 | NHL21/07 | 45 | 212 | 55 | 106.3462 | 40 | 30 | 21 | 13 | 4.6 | 1.23 | 7.42 | Zehnder | Nova | Kat_1 | 18 | Heizwand | Stahl | Wandkonsole_CVD_2_Sonderfarbe | 4 | 11.95 | 47.8 | 604.76 | 172 | 1.44 | 0.96 | 1.98 | 1.32 | 11.13 | 7.42 | 26 | 29 | 339 | [5 empty] | NHL
NHL21/07212 | 1600 | 0.542 | 542 | 488 | NHL21/07 | 45 | 212 | 55 | 337.2759 | 60 | 50 | 21 | 13 | 4.6 | 1.23 | 7.42 | Zehnder | Nova | Standard | 0 | Heizwand | Stahl | Wandkonsole_CVD_2_Verzinkt | 4 | 4.75 | 19 | 507 | 172 | 1.536 | 0.96 | 2.112 | 1.32 | 11.872 | 7.42 | 26 | 29 | 339 | [5 empty] | NHL
NHL21/07212 | 1700 | 0.576 | 576 | 504 | NHL21/07 | 45 | 212 | 55 | 233.5335 | 50 | 40 | 21 | 13 | 4.6 | 1.23 | 7.42 | Zehnder | Nova | Kat_1 | 18 | Heizwand | Stahl | Wandkonsole_CVD_2_Verzinkt | 4 | 4.75 | 19 | 613.72 | 172 | 1.632 | 0.96 | 2.244 | 1.32 | 12.614 | 7.42 | 26 | 29 | 339 | [5 empty] | NHL
NHL21/07212 | 1800 | 0.61 | 610 | 520 | NHL21/07 | 45 | 212 | 55 | 127.4483 | 40 | 30 | 21 | 13 | 4.6 | 1.23 | 7.42 | Zehnder | Nova | Kat_2 | 25 | Heizwand | Stahl | Wandkonsole_CVD_2_Verzinkt | 4 | 4.75 | 19 | 669 | 172 | 1.728 | 0.96 | 2.376 | 1.32 | 13.356 | 7.42 | 26 | 29 | 339 | [5 empty] | NHL
NHL21/07212 | 1900 | 0.644 | 644 | 537 | NHL21/07 | 45 | 212 | 55 | 400.7484 | 60 | 50 | 21 | 13 | 4.6 | 1.23 | 7.42 | Zehnder | Nova | Standard | 0 | Heizwand | Stahl | Wandkonsole_CVD_2_Verzinkt | 4 | 4.75 | 19 | 556 | 172 | 1.824 | 0.96 | 2.508 | 1.32 | 14.098 | 7.42 | 26 | 29 | 339 | [5 empty] | NHL
NHL21/07212 | 2000 | 0.678 | 678 | 553 | NHL21/07 | 45 | 212 | 55 | 274.8884 | 50 | 40 | 21 | 13 | 4.6 | 1.23 | 7.42 | Zehnder | Nova | Kat_1 | 18 | Heizwand | Stahl | Wandkonsole_CVD_2_Verzinkt | 4 | 4.75 | 19 | 671.54 | 172 | 1.92 | 0.96 | 2.64 | 1.32 | 14.84 | 7.42 | 26 | 29 | 339 | [5 empty] | NHL
NHL21/07212 | 2200 | 0.746 | 746 | 585 | NHL21/07 | 45 | 212 | 55 | 155.8631 | 40 | 30 | 21 | 13 | 4.6 | 1.23 | 7.42 | Zehnder | Nova | Kat_2 | 25 | Heizwand | Stahl | Wandkonsole_CVD_2_Verzinkt | 4 | 4.75 | 19 | 750.25 | 172 | 2.112 | 0.96 | 2.904 | 1.32 | 16.324 | 7.42 | 26 | 29 | 339 | [5 empty] | NHL
NHL21/07212 | 2400 | 0.814 | 814 | 618 | NHL21/07 | 45 | 212 | 55 | 506.5361 | 60 | 50 | 21 | 13 | 4.6 | 1.23 | 7.42 | Zehnder | Nova | Standard | 0 | Heizwand | Stahl | Wandkonsole_CVD_2_Verzinkt | 4 | 4.75 | 19 | 637 | 172 | 2.304 | 0.96 | 3.168 | 1.32 | 17.808 | 7.42 | 26 | 29 | 339 | [5 empty] | NHL
NHL21/07212 | 2600 | 0.881 | 881 | 650 | NHL21/07 | 45 | 212 | 55 | 357.1927 | 50 | 40 | 21 | 13 | 4.6 | 1.23 | 7.42 | Zehnder | Nova | Kat_1 | 18 | Heizwand | Stahl | Wandkonsole_CVD_2_Verzinkt | 4 | 4.75 | 19 | 786 | 172 | 2.496 | 0.96 | 3.432 | 1.32 | 19.292 | 7.42 | 26 | 29 | 339 | [5 empty] | NHL
NHL21/07212 | 2800 | 0.949 | 949 | 683 | NHL21/07 | 45 | 212 | 55 | 198.2762 | 40 | 30 | 21 | 13 | 4.6 | 1.23 | 7.42 | Zehnder | Nova | Kat_2 | 25 | Heizwand | Stahl | Wandkonsole_CVD_2_Verzinkt | 4 | 4.75 | 19 | 872.75 | 172 | 2.688 | 0.96 | 3.696 | 1.32 | 20.776 | 7.42 | 26 | 29 | 339 | [5 empty] | NHL
NHL21/07212 | 3000 | 1.017 | 1017 | 715 | NHL21/07 | 45 | 212 | 55 | 632.8589 | 60 | 50 | 21 | 13 | 4.6 | 1.23 | 7.42 | Zehnder | Nova | Standard | 0 | Heizwand | Stahl | Wandkonsole_CVD_2_Verzinkt | 4 | 4.75 | 19 | 734 | 172 | 2.88 | 0.96 | 3.96 | 1.32 | 22.26 | 7.42 | 26 | 29 | 339 | [5 empty] | NHL
NHL21/07212 | 3200 | 1.085 | 1085 | 748 | NHL21/07 | 45 | 212 | 55 | 439.9025 | 50 | 40 | 21 | 13 | 4.6 | 1.23 | 7.42 | Zehnder | Nova | Kat_1 | 18 | Heizwand | Stahl | Wandkonsole_CVD_2_Verzinkt | 4 | 4.75 | 19 | 901.64 | 172 | 3.072 | 0.96 | 4.224 | 1.32 | 23.744 | 7.42 | 26 | 29 | 339 | [5 empty] | NHL
NHL21/07212 | 3400 | 1.153 | 1153 | 780 | NHL21/07 | 45 | 212 | 55 | 240.8983 | 40 | 30 | 21 | 13 | 4.6 | 1.23 | 7.42 | Zehnder | Nova | Kat_2 | 25 | Heizwand | Stahl | Wandkonsole_CVD_2_Verzinkt | 4 | 4.75 | 19 | 994 | 172 | 3.264 | 0.96 | 4.488 | 1.32 | 25.228 | 7.42 | 26 | 29 | 339 | [5 empty] | NHL
NHL21/07212 | 3600 | 1.22 | 1220 | 813 | NHL21/07 | 45 | 212 | 55 | 759.1818 | 60 | 50 | 21 | 13 | 4.6 | 1.23 | 7.42 | Zehnder | Nova | Standard | 0 | Heizwand | Stahl | Wandkonsole_CVD_2_Verzinkt | 4 | 4.75 | 19 | 832 | 172 | 3.456 | 0.96 | 4.752 | 1.32 | 26.712 | 7.42 | 26 | 29 | 339 | [5 empty] | NHL
NHL21/07212 | 3800 | 1.288 | 1288 | 845 | NHL21/07 | 45 | 212 | 55 | 522.2069 | 50 | 40 | 21 | 13 | 4.6 | 1.23 | 7.42 | Zehnder | Nova | Kat_1 | 18 | Heizwand | Stahl | Wandkonsole_CVD_2_Verzinkt | 4 | 4.75 | 19 | 1016.1 | 172 | 3.648 | 0.96 | 5.016 | 1.32 | 28.196 | 7.42 | 26 | 29 | 339 | [5 empty] | NHL
NHL21/07212 | 4000 | 1.356 | 1356 | 878 | NHL21/07 | 45 | 212 | 55 | 283.3114 | 40 | 30 | 21 | 13 | 4.6 | 1.23 | 7.42 | Zehnder | Nova | Kat_2 | 25 | Heizwand | Stahl | Wandkonsole_CVD_2_Verzinkt | 4 | 4.75 | 19 | 1116.5 | 172 | 3.84 | 0.96 | 5.28 | 1.32 | 29.68 | 7.42 | 26 | 29 | 339 | [5 empty] | NHL
NHL21/07212 | 4200 | 1.424 | 1424 | 910 | NHL21/07 | 45 | 212 | 55 | 886.127 | 60 | 50 | 21 | 13 | 4.6 | 1.23 | 7.42 | Zehnder | Nova | Standard | 0 | Heizwand | Stahl | Wandkonsole_CVD_2_Verzinkt | 4 | 4.75 | 19 | 929 | 172 | 4.032 | 0.96 | 5.544 | 1.32 | 31.164 | 7.42 | 26 | 29 | 339 | [5 empty] | NHL
NHL21/07212 | 4400 | 1.492 | 1492 | 943 | NHL21/07 | 45 | 212 | 55 | 604.9167 | 50 | 40 | 21 | 13 | 4.6 | 1.23 | 7.42 | Zehnder | Nova | Kat_1 | 18 | Heizwand | Stahl | Wandkonsole_CVD_2_Verzinkt | 4 | 4.75 | 19 | 1131.74 | 172 | 4.224 | 0.96 | 5.808 | 1.32 | 32.648 | 7.42 | 26 | 29 | 339 | [5 empty] | NHL
NHL21/07212 | 4600 | 1.559 | 1559 | 975 | NHL21/07 | 45 | 212 | 55 | 325.7246 | 40 | 30 | 21 | 13 | 4.6 | 1.23 | 7.42 | Zehnder | Nova | Kat_2 | 25 | Heizwand | Stahl | Wandkonsole_CVD_2_Verzinkt | 4 | 4.75 | 19 | 1237.75 | 172 | 4.416 | 0.96 | 6.072 | 1.32 | 34.132 | 7.42 | 26 | 29 | 339 | [5 empty] | NHL
NHL21/07212 | 4800 | 1.627 | 1627 | 1008 | NHL21/07 | 45 | 212 | 55 | 1012.4498 | 60 | 50 | 21 | 13 | 4.6 | 1.23 | 7.42 | Zehnder | Nova | Standard | 0 | Heizwand | Stahl | Wandkonsole_CVD_2_Verzinkt | 4 | 4.75 | 19 | 1027 | 172 | 4.608 | 0.96 | 6.336 | 1.32 | 35.616 | 7.42 | 26 | 29 | 339 | [5 empty] | NHL
NHL21/14212 | 400 | 0.162 | 162 | 297 | NHL21/14 | 45 | 212 | 125 | 65.201 | 50 | 40 | 21 | 13 | 4.6 | 1.24 | 8.58 | Zehnder | Nova | Kat_2 | 25 | Heizwand | Stahl | Wandkonsole_CVD_1_RAL9016 | 4 | 4.95 | 19.8 | 391.05 | 172 | 0.58 | 1.45 | 0.528 | 1.32 | 3.432 | 8.58 | 22 | 35 | 405 | [5 empty] | NHL
NHL21/14212 | 500 | 0.203 | 203 | 315 | NHL21/14 | 45 | 212 | 125 | 41.8767 | 40 | 30 | 21 | 13 | 4.6 | 1.24 | 8.58 | Zehnder | Nova | Standard | 0 | Heizwand | Stahl | Wandkonsole_CVD_1_RAL9016 | 4 | 4.95 | 19.8 | 334.8 | 172 | 0.725 | 1.45 | 0.66 | 1.32 | 4.29 | 8.58 | 22 | 35 | 405 | [5 empty] | NHL
NHL21/14212 | 600 | 0.243 | 243 | 332 | NHL21/14 | 45 | 212 | 125 | 150.632 | 60 | 50 | 21 | 13 | 4.6 | 1.24 | 8.58 | Zehnder | Nova | Kat_1 | 18 | Heizwand | Stahl | Wandkonsole_CVD_1_RAL9016 | 4 | 4.95 | 19.8 | 411.56 | 172 | 0.87 | 1.45 | 0.792 | 1.32 | 5.148 | 8.58 | 22 | 35 | 405 | [5 empty] | NHL
NHL21/14212 | 700 | 0.284 | 284 | 350 | NHL21/14 | 45 | 212 | 125 | 114.303 | 50 | 40 | 21 | 13 | 4.6 | 1.24 | 8.58 | Zehnder | Nova | Kat_2 | 25 | Heizwand | Stahl | Wandkonsole_CVD_1_RAL9016 | 4 | 4.95 | 19.8 | 457.3 | 172 | 1.015 | 1.45 | 0.924 | 1.32 | 6.006 | 8.58 | 22 | 35 | 405 | [5 empty] | NHL
NHL21/14212 | 800 | 0.324 | 324 | 367 | NHL21/14 | 45 | 212 | 125 | 66.8376 | 40 | 30 | 21 | 13 | 4.6 | 1.24 | 8.58 | Zehnder | Nova | Standard | 0 | Heizwand | Stahl | Wandkonsole_CVD_1_RAL9016 | 4 | 4.95 | 19.8 | 386.8 | 172 | 1.16 | 1.45 | 1.056 | 1.32 | 6.864 | 8.58 | 22 | 35 | 405 | [5 empty] | NHL
NHL21/14212 | 900 | 0.365 | 365 | 384 | NHL21/14 | 45 | 212 | 125 | 226.258 | 60 | 50 | 21 | 13 | 4.6 | 1.24 | 8.58 | Zehnder | Nova | Kat_1 | 18 | Heizwand | Stahl | Wandkonsole_CVD_1_RAL9016 | 4 | 4.95 | 19.8 | 472.92 | 172 | 1.305 | 1.45 | 1.188 | 1.32 | 7.722 | 8.58 | 22 | 35 | 405 | [5 empty] | NHL
NHL21/14212 | 1000 | 0.405 | 405 | 402 | NHL21/14 | 45 | 212 | 125 | 163.0025 | 50 | 40 | 21 | 13 | 4.6 | 1.24 | 8.58 | Zehnder | Nova | Kat_2 | 25 | Heizwand | Stahl | Wandkonsole_CVD_1_RAL9016 | 4 | 4.95 | 19.8 | 522.3 | 172 | 1.45 | 1.45 | 1.32 | 1.32 | 8.58 | 8.58 | 22 | 35 | 405 | [5 empty] | NHL
NHL21/14212 | 1100 | 0.446 | 446 | 419 | NHL21/14 | 45 | 212 | 125 | 92.0049 | 40 | 30 | 21 | 13 | 4.6 | 1.24 | 8.58 | Zehnder | Nova | Standard | 0 | Heizwand | Stahl | Wandkonsole_CVD_1_RAL9016 | 4 | 4.95 | 19.8 | 438.8 | 172 | 1.595 | 1.45 | 1.452 | 1.32 | 9.438 | 8.58 | 22 | 35 | 405 | [5 empty] | NHL
NHL21/14212 | 1200 | 0.486 | 486 | 436 | NHL21/14 | 45 | 212 | 125 | 301.2641 | 60 | 50 | 21 | 13 | 4.6 | 1.24 | 8.58 | Zehnder | Nova | Kat_1 | 18 | Heizwand | Stahl | Wandkonsole_CVD_1_RAL9016 | 4 | 4.95 | 19.8 | 534.28 | 172 | 1.74 | 1.45 | 1.584 | 1.32 | 10.296 | 8.58 | 22 | 35 | 405 | [5 empty] | NHL
NHL21/14212 | 1300 | 0.527 | 527 | 454 | NHL21/14 | 45 | 212 | 125 | 212.1044 | 50 | 40 | 21 | 13 | 4.6 | 1.24 | 8.58 | Zehnder | Nova | Kat_2 | 25 | Heizwand | Stahl | Wandkonsole_CVD_1_RAL9016 | 4 | 4.95 | 19.8 | 587.3 | 172 | 1.885 | 1.45 | 1.716 | 1.32 | 11.154 | 8.58 | 22 | 35 | 405 | [5 empty] | NHL
NHL21/14212 | 1400 | 0.567 | 567 | 471 | NHL21/14 | 45 | 212 | 125 | 116.9658 | 40 | 30 | 21 | 13 | 4.6 | 1.24 | 8.58 | Zehnder | Nova | Standard | 0 | Heizwand | Stahl | Wandkonsole_CVD_1_RAL9016 | 4 | 4.95 | 19.8 | 490.8 | 172 | 2.03 | 1.45 | 1.848 | 1.32 | 12.012 | 8.58 | 22 | 35 | 405 | [5 empty] | NHL
NHL21/14212 | 1500 | 0.608 | 608 | 488 | NHL21/14 | 45 | 212 | 125 | 376.89 | 60 | 50 | 21 | 13 | 4.6 | 1.24 | 8.58 | Zehnder | Nova | Kat_1 | 18 | Heizwand | Stahl | Wandkonsole_CVD_1_RAL9016 | 4 | 4.95 | 19.8 | 595.64 | 172 | 2.175 | 1.45 | 1.98 | 1.32 | 12.87 | 8.58 | 22 | 35 | 405 | [5 empty] | NHL
NHL21/14212 | 1600 | 0.648 | 648 | 506 | NHL21/14 | 45 | 212 | 125 | 260.8039 | 50 | 40 | 21 | 13 | 4.6 | 1.24 | 8.58 | Zehnder | Nova | Kat_2 | 25 | Heizwand | Stahl | Wandkonsole_CVD_1_RAL9016 | 4 | 4.95 | 19.8 | 652.3 | 172 | 2.32 | 1.45 | 2.112 | 1.32 | 13.728 | 8.58 | 22 | 35 | 405 | [5 empty] | NHL
NHL21/14212 | 1700 | 0.689 | 689 | 523 | NHL21/14 | 45 | 212 | 125 | 142.1331 | 40 | 30 | 21 | 13 | 4.6 | 1.24 | 8.58 | Zehnder | Nova | Standard | 0 | Heizwand | Stahl | Wandkonsole_CVD_1_RAL9016 | 4 | 4.95 | 19.8 | 542.8 | 172 | 2.465 | 1.45 | 2.244 | 1.32 | 14.586 | 8.58 | 22 | 35 | 405 | [5 empty] | NHL
NHL21/14212 | 1800 | 0.729 | 729 | 541 | NHL21/14 | 45 | 212 | 125 | 451.8961 | 60 | 50 | 21 | 13 | 4.6 | 1.24 | 8.58 | Zehnder | Nova | Kat_1 | 18 | Heizwand | Stahl | Wandkonsole_CVD_1_RAL9016 | 4 | 4.95 | 19.8 | 658.18 | 172 | 2.61 | 1.45 | 2.376 | 1.32 | 15.444 | 8.58 | 22 | 35 | 405 | [5 empty] | NHL
NHL21/14212 | 1900 | 0.77 | 770 | 558 | NHL21/14 | 45 | 212 | 125 | 309.9059 | 50 | 40 | 21 | 13 | 4.6 | 1.24 | 8.58 | Zehnder | Nova | Kat_2 | 25 | Heizwand | Stahl | Wandkonsole_CVD_1_RAL9016 | 4 | 4.95 | 19.8 | 717.3 | 172 | 2.755 | 1.45 | 2.508 | 1.32 | 16.302 | 8.58 | 22 | 35 | 405 | [5 empty] | NHL
NHL21/14212 | 2000 | 0.81 | 810 | 575 | NHL21/14 | 45 | 212 | 125 | 167.094 | 40 | 30 | 21 | 13 | 4.6 | 1.24 | 8.58 | Zehnder | Nova | Standard | 0 | Heizwand | Stahl | Wandkonsole_CVD_1_RAL9016 | 4 | 4.95 | 19.8 | 594.8 | 172 | 2.9 | 1.45 | 2.64 | 1.32 | 17.16 | 8.58 | 22 | 35 | 405 | [5 empty] | NHL
NHL21/14212 | 2200 | 0.891 | 891 | 610 | NHL21/14 | 45 | 212 | 125 | 552.3174 | 60 | 50 | 21 | 13 | 4.6 | 1.24 | 8.58 | Zehnder | Nova | Kat_1 | 18 | Heizwand | Stahl | Wandkonsole_CVD_1_RAL9016 | 4 | 4.95 | 19.8 | 739.6 | 172 | 3.19 | 1.45 | 2.904 | 1.32 | 18.876 | 8.58 | 22 | 35 | 405 | [5 empty] | NHL
NHL21/14212 | 2400 | 0.972 | 972 | 645 | NHL21/14 | 45 | 212 | 125 | 391.2059 | 50 | 40 | 21 | 13 | 4.6 | 1.24 | 8.58 | Zehnder | Nova | Kat_2 | 25 | Heizwand | Stahl | Wandkonsole_CVD_1_RAL9016 | 4 | 4.95 | 19.8 | 826.05 | 172 | 3.48 | 1.45 | 3.168 | 1.32 | 20.592 | 8.58 | 22 | 35 | 405 | [5 empty] | NHL
NHL21/14212 | 2600 | 1.053 | 1053 | 679 | NHL21/14 | 45 | 212 | 125 | 217.2223 | 40 | 30 | 21 | 13 | 4.6 | 1.24 | 8.58 | Zehnder | Nova | Standard | 0 | Heizwand | Stahl | Wandkonsole_CVD_1_RAL9016 | 4 | 4.95 | 19.8 | 698.8 | 172 | 3.77 | 1.45 | 3.432 | 1.32 | 22.308 | 8.58 | 22 | 35 | 405 | [5 empty] | NHL
NHL21/14212 | 2800 | 1.134 | 1134 | 714 | NHL21/14 | 45 | 212 | 125 | 702.9495 | 60 | 50 | 21 | 13 | 4.6 | 1.24 | 8.58 | Zehnder | Nova | Kat_1 | 18 | Heizwand | Stahl | Wandkonsole_CVD_1_RAL9016 | 4 | 4.95 | 19.8 | 862.32 | 172 | 4.06 | 1.45 | 3.696 | 1.32 | 24.024 | 8.58 | 22 | 35 | 405 | [5 empty] | NHL
NHL21/14212 | 3000 | 1.215 | 1215 | 749 | NHL21/14 | 45 | 212 | 125 | 489.0074 | 50 | 40 | 21 | 13 | 4.6 | 1.24 | 8.58 | Zehnder | Nova | Standard | 0 | Heizwand | Stahl | Wandkonsole_CVD_1_RAL9016 | 4 | 4.95 | 19.8 | 768.8 | 172 | 4.35 | 1.45 | 3.96 | 1.32 | 25.74 | 8.58 | 22 | 35 | 405 | [5 empty] | NHL
NHL21/14212 | 3200 | 1.296 | 1296 | 784 | NHL21/14 | 45 | 212 | 125 | 267.3505 | 40 | 30 | 21 | 13 | 4.6 | 1.24 | 8.58 | Zehnder | Nova | Kat_1 | 18 | Heizwand | Stahl | Wandkonsole_CVD_1_RAL9016 | 4 | 4.95 | 19.8 | 944.92 | 172 | 4.64 | 1.45 | 4.224 | 1.32 | 27.456 | 8.58 | 22 | 35 | 405 | [5 empty] | NHL
NHL21/14212 | 3400 | 1.377 | 1377 | 818 | NHL21/14 | 45 | 212 | 125 | 853.5815 | 60 | 50 | 21 | 13 | 4.6 | 1.24 | 8.58 | Zehnder | Nova | Kat_2 | 25 | Heizwand | Stahl | Wandkonsole_CVD_1_RAL9016 | 4 | 4.95 | 19.8 | 1042.3 | 172 | 4.93 | 1.45 | 4.488 | 1.32 | 29.172 | 8.58 | 22 | 35 | 405 | [5 empty] | NHL
NHL21/14212 | 3600 | 1.458 | 1458 | 853 | NHL21/14 | 45 | 212 | 125 | 586.8089 | 50 | 40 | 21 | 13 | 4.6 | 1.24 | 8.58 | Zehnder | Nova | Standard | 0 | Heizwand | Stahl | Wandkonsole_CVD_1_RAL9016 | 4 | 4.95 | 19.8 | 872.8 | 172 | 5.22 | 1.45 | 4.752 | 1.32 | 30.888 | 8.58 | 22 | 35 | 405 | [5 empty] | NHL
NHL21/14212 | 3800 | 1.539 | 1539 | 888 | NHL21/14 | 45 | 212 | 125 | 317.4787 | 40 | 30 | 21 | 13 | 4.6 | 1.24 | 8.58 | Zehnder | Nova | Kat_1 | 18 | Heizwand | Stahl | Wandkonsole_CVD_1_RAL9016 | 4 | 4.95 | 19.8 | 1067.64 | 172 | 5.51 | 1.45 | 5.016 | 1.32 | 32.604 | 8.58 | 22 | 35 | 405 | [5 empty] | NHL
NHL21/14212 | 4000 | 1.62 | 1620 | 923 | NHL21/14 | 45 | 212 | 125 | 1004.2135 | 60 | 50 | 21 | 13 | 4.6 | 1.24 | 8.58 | Zehnder | Nova | Kat_2 | 25 | Heizwand | Stahl | Wandkonsole_CVD_1_RAL9016 | 4 | 4.95 | 19.8 | 1173.55 | 172 | 5.8 | 1.45 | 5.28 | 1.32 | 34.32 | 8.58 | 22 | 35 | 405 | [5 empty] | NHL
NHL21/14212 | 4200 | 1.701 | 1701 | 957 | NHL21/14 | 45 | 212 | 125 | 684.6103 | 50 | 40 | 21 | 13 | 4.6 | 1.24 | 8.58 | Zehnder | Nova | Standard | 0 | Heizwand | Stahl | Wandkonsole_CVD_1_RAL9016 | 4 | 4.95 | 19.8 | 976.8 | 172 | 6.09 | 1.45 | 5.544 | 1.32 | 36.036 | 8.58 | 22 | 35 | 405 | [5 empty] | NHL
NHL21/14212 | 4400 | 1.782 | 1782 | 992 | NHL21/14 | 45 | 212 | 125 | 367.6069 | 40 | 30 | 21 | 13 | 4.6 | 1.24 | 8.58 | Zehnder | Nova | Kat_1 | 18 | Heizwand | Stahl | Wandkonsole_CVD_1_RAL9016 | 4 | 4.95 | 19.8 | 1190.36 | 172 | 6.38 | 1.45 | 5.808 | 1.32 | 37.752 | 8.58 | 22 | 35 | 405 | [5 empty] | NHL
NHL21/14212 | 4600 | 1.863 | 1863 | 1027 | NHL21/14 | 45 | 212 | 125 | 1154.8456 | 60 | 50 | 21 | 13 | 4.6 | 1.24 | 8.58 | Zehnder | Nova | Kat_2 | 25 | Heizwand | Stahl | Wandkonsole_CVD_1_RAL9016 | 4 | 4.95 | 19.8 | 1303.55 | 172 | 6.67 | 1.45 | 6.072 | 1.32 | 39.468 | 8.58 | 22 | 35 | 405 | [5 empty] | NHL
NHL21/14212 | 4800 | 1.944 | 1944 | 1062 | NHL21/14 | 45 | 212 | 125 | 782.4118 | 50 | 40 | 21 | 13 | 4.6 | 1.24 | 8.58 | Zehnder | Nova | Standard | 0 | Heizwand | Stahl | Wandkonsole_CVD_1_RAL9016 | 4 | 4.95 | 19.8 | 1081.8 | 172 | 6.96 | 1.45 | 6.336 | 1.32 | 41.184 | 8.58 | 22 | 35 | 405 | [5 empty] | NHL
NHL21/21212 | 400 | 0.182 | 182 | 302 | NHL21/21 | 45 | 212 | 125 | 37.0697 | 40 | 30 | 21 | 13 | 4.6 | 1.25 | 9.73 | Zehnder | Nova | Kat_1 | 18 | Heizwand | Stahl | Wandkonsole_CVD_1_RAL9016 | 4 | 4.95 | 19.8 | 376.16 | 172 | 0.78 | 1.95 | 0.528 | 1.32 | 3.892 | 9.73 | 19 | 39 | 456 | [5 empty] | NHL
NHL21/21212 | 500 | 0.228 | 228 | 321 | NHL21/21 | 45 | 212 | 125 | 140.7897 | 60 | 50 | 21 | 13 | 4.6 | 1.25 | 9.73 | Zehnder | Nova | Kat_2 | 25 | Heizwand | Stahl | Wandkonsole_CVD_1_RAL9016 | 4 | 4.95 | 19.8 | 421.05 | 172 | 0.975 | 1.95 | 0.66 | 1.32 | 4.865 | 9.73 | 19 | 39 | 456 | [5 empty] | NHL
NHL21/21212 | 600 | 0.274 | 274 | 339 | NHL21/21 | 45 | 212 | 125 | 109.4718 | 50 | 40 | 21 | 13 | 4.6 | 1.25 | 9.73 | Zehnder | Nova | Standard | 0 | Heizwand | Stahl | Wandkonsole_CVD_1_RAL9016 | 4 | 4.95 | 19.8 | 358.8 | 172 | 1.17 | 1.95 | 0.792 | 1.32 | 5.838 | 9.73 | 19 | 39 | 456 | [5 empty] | NHL
NHL21/21212 | 700 | 0.319 | 319 | 358 | NHL21/21 | 45 | 212 | 125 | 64.9738 | 40 | 30 | 21 | 13 | 4.6 | 1.25 | 9.73 | Zehnder | Nova | Kat_1 | 18 | Heizwand | Stahl | Wandkonsole_CVD_1_RAL9016 | 4 | 4.95 | 19.8 | 442.24 | 172 | 1.365 | 1.95 | 0.924 | 1.32 | 6.811 | 9.73 | 19 | 39 | 456 | [5 empty] | NHL
NHL21/21212 | 800 | 0.365 | 365 | 376 | NHL21/21 | 45 | 212 | 125 | 225.3871 | 60 | 50 | 21 | 13 | 4.6 | 1.25 | 9.73 | Zehnder | Nova | Kat_2 | 25 | Heizwand | Stahl | Wandkonsole_CVD_1_RAL9016 | 4 | 4.95 | 19.8 | 489.8 | 172 | 1.56 | 1.95 | 1.056 | 1.32 | 7.784 | 9.73 | 19 | 39 | 456 | [5 empty] | NHL
NHL21/21212 | 900 | 0.41 | 410 | 395 | NHL21/21 | 45 | 212 | 125 | 163.8081 | 50 | 40 | 21 | 13 | 4.6 | 1.25 | 9.73 | Zehnder | Nova | Standard | 0 | Heizwand | Stahl | Wandkonsole_CVD_1_RAL9016 | 4 | 4.95 | 19.8 | 414.8 | 172 | 1.755 | 1.95 | 1.188 | 1.32 | 8.757 | 9.73 | 19 | 39 | 456 | [5 empty] | NHL
NHL21/21212 | 1000 | 0.456 | 456 | 413 | NHL21/21 | 45 | 212 | 125 | 92.8779 | 40 | 30 | 21 | 13 | 4.6 | 1.25 | 9.73 | Zehnder | Nova | Kat_1 | 18 | Heizwand | Stahl | Wandkonsole_CVD_1_RAL9016 | 4 | 4.95 | 19.8 | 507.14 | 172 | 1.95 | 1.95 | 1.32 | 1.32 | 9.73 | 9.73 | 19 | 39 | 456 | [5 empty] | NHL
NHL21/21212 | 1100 | 0.502 | 502 | 432 | NHL21/21 | 45 | 212 | 125 | 309.9844 | 60 | 50 | 21 | 13 | 4.6 | 1.25 | 9.73 | Zehnder | Nova | Standard | 0 | Heizwand | Stahl | Wandkonsole_CVD_1_RAL9016 | 4 | 4.95 | 19.8 | 451.8 | 172 | 2.145 | 1.95 | 1.452 | 1.32 | 10.703 | 9.73 | 19 | 39 | 456 | [5 empty] | NHL
NHL21/21212 | 1200 | 0.547 | 547 | 450 | NHL21/21 | 45 | 212 | 125 | 218.544 | 50 | 40 | 21 | 13 | 4.6 | 1.25 | 9.73 | Zehnder | Nova | Kat_1 | 18 | Heizwand | Stahl | Wandkonsole_CVD_1_RAL9016 | 4 | 4.95 | 19.8 | 550.8 | 172 | 2.34 | 1.95 | 1.584 | 1.32 | 11.676 | 9.73 | 19 | 39 | 456 | [5 empty] | NHL
NHL21/21212 | 1300 | 0.593 | 593 | 469 | NHL21/21 | 45 | 212 | 125 | 120.782 | 40 | 30 | 21 | 13 | 4.6 | 1.25 | 9.73 | Zehnder | Nova | Kat_2 | 25 | Heizwand | Stahl | Wandkonsole_CVD_1_RAL9016 | 4 | 4.95 | 19.8 | 606.05 | 172 | 2.535 | 1.95 | 1.716 | 1.32 | 12.649 | 9.73 | 19 | 39 | 456 | [5 empty] | NHL
NHL21/21212 | 1400 | 0.638 | 638 | 487 | NHL21/21 | 45 | 212 | 125 | 393.9643 | 60 | 50 | 21 | 13 | 4.6 | 1.25 | 9.73 | Zehnder | Nova | Standard | 0 | Heizwand | Stahl | Wandkonsole_CVD_1_RAL9016 | 4 | 4.95 | 19.8 | 506.8 | 172 | 2.73 | 1.95 | 1.848 | 1.32 | 13.622 | 9.73 | 19 | 39 | 456 | [5 empty] | NHL
NHL21/21212 | 1500 | 0.684 | 684 | 506 | NHL21/21 | 45 | 212 | 125 | 273.2799 | 50 | 40 | 21 | 13 | 4.6 | 1.25 | 9.73 | Zehnder | Nova | Kat_1 | 18 | Heizwand | Stahl | Wandkonsole_CVD_1_RAL9016 | 4 | 4.95 | 19.8 | 616.88 | 172 | 2.925 | 1.95 | 1.98 | 1.32 | 14.595 | 9.73 | 19 | 39 | 456 | [5 empty] | NHL
NHL21/21212 | 1600 | 0.73 | 730 | 524 | NHL21/21 | 45 | 212 | 125 | 148.6861 | 40 | 30 | 21 | 13 | 4.6 | 1.25 | 9.73 | Zehnder | Nova | Kat_2 | 25 | Heizwand | Stahl | Wandkonsole_CVD_1_RAL9016 | 4 | 4.95 | 19.8 | 674.8 | 172 | 3.12 | 1.95 | 2.112 | 1.32 | 15.568 | 9.73 | 19 | 39 | 456 | [5 empty] | NHL
NHL21/21212 | 1700 | 0.775 | 775 | 543 | NHL21/21 | 45 | 212 | 125 | 478.5616 | 60 | 50 | 21 | 13 | 4.6 | 1.25 | 9.73 | Zehnder | Nova | Standard | 0 | Heizwand | Stahl | Wandkonsole_CVD_1_RAL9016 | 4 | 4.95 | 19.8 | 562.8 | 172 | 3.315 | 1.95 | 2.244 | 1.32 | 16.541 | 9.73 | 19 | 39 | 456 | [5 empty] | NHL
NHL21/21212 | 1800 | 0.821 | 821 | 561 | NHL21/21 | 45 | 212 | 125 | 328.0158 | 50 | 40 | 21 | 13 | 4.6 | 1.25 | 9.73 | Zehnder | Nova | Kat_1 | 18 | Heizwand | Stahl | Wandkonsole_CVD_1_RAL9016 | 4 | 4.95 | 19.8 | 681.78 | 172 | 3.51 | 1.95 | 2.376 | 1.32 | 17.514 | 9.73 | 19 | 39 | 456 | [5 empty] | NHL
NHL21/21212 | 1900 | 0.866 | 866 | 580 | NHL21/21 | 45 | 212 | 125 | 176.3865 | 40 | 30 | 21 | 13 | 4.6 | 1.25 | 9.73 | Zehnder | Nova | Kat_2 | 25 | Heizwand | Stahl | Wandkonsole_CVD_1_RAL9016 | 4 | 4.95 | 19.8 | 744.8 | 172 | 3.705 | 1.95 | 2.508 | 1.32 | 18.487 | 9.73 | 19 | 39 | 456 | [5 empty] | NHL
NHL21/21212 | 2000 | 0.912 | 912 | 598 | NHL21/21 | 45 | 212 | 125 | 563.1589 | 60 | 50 | 21 | 13 | 4.6 | 1.25 | 9.73 | Zehnder | Nova | Standard | 0 | Heizwand | Stahl | Wandkonsole_CVD_1_RAL9016 | 4 | 4.95 | 19.8 | 617.8 | 172 | 3.9 | 1.95 | 2.64 | 1.32 | 19.46 | 9.73 | 19 | 39 | 456 | [5 empty] | NHL
NHL21/21212 | 2200 | 1.003 | 1003 | 635 | NHL21/21 | 45 | 212 | 125 | 400.7306 | 50 | 40 | 21 | 13 | 4.6 | 1.25 | 9.73 | Zehnder | Nova | Kat_1 | 18 | Heizwand | Stahl | Wandkonsole_CVD_1_RAL9016 | 4 | 4.95 | 19.8 | 769.1 | 172 | 4.29 | 1.95 | 2.904 | 1.32 | 21.406 | 9.73 | 19 | 39 | 456 | [5 empty] | NHL
NHL21/21212 | 2400 | 1.094 | 1094 | 672 | NHL21/21 | 45 | 212 | 125 | 222.8255 | 40 | 30 | 21 | 13 | 4.6 | 1.25 | 9.73 | Zehnder | Nova | Kat_2 | 25 | Heizwand | Stahl | Wandkonsole_CVD_1_RAL9016 | 4 | 4.95 | 19.8 | 859.8 | 172 | 4.68 | 1.95 | 3.168 | 1.32 | 23.352 | 9.73 | 19 | 39 | 456 | [5 empty] | NHL
NHL21/21212 | 2600 | 1.186 | 1186 | 709 | NHL21/21 | 45 | 212 | 125 | 732.3536 | 60 | 50 | 21 | 13 | 4.6 | 1.25 | 9.73 | Zehnder | Nova | Standard | 0 | Heizwand | Stahl | Wandkonsole_CVD_1_RAL9016 | 4 | 4.95 | 19.8 | 728.8 | 172 | 5.07 | 1.95 | 3.432 | 1.32 | 25.298 | 9.73 | 19 | 39 | 456 | [5 empty] | NHL
NHL21/21212 | 2800 | 1.277 | 1277 | 746 | NHL21/21 | 45 | 212 | 125 | 510.2023 | 50 | 40 | 21 | 13 | 4.6 | 1.25 | 9.73 | Zehnder | Nova | Kat_1 | 18 | Heizwand | Stahl | Wandkonsole_CVD_1_Sonderfarbe | 4 | 9.8 | 39.2 | 919.48 | 172 | 5.46 | 1.95 | 3.696 | 1.32 | 27.244 | 9.73 | 19 | 39 | 456 | [5 empty] | NHL
NHL21/21212 | 3000 | 1.368 | 1368 | 783 | NHL21/21 | 45 | 212 | 125 | 278.6337 | 40 | 30 | 21 | 13 | 4.6 | 1.25 | 9.73 | Zehnder | Nova | Kat_2 | 25 | Heizwand | Stahl | Wandkonsole_CVD_1_Sonderfarbe | 4 | 9.8 | 39.2 | 1017.95 | 172 | 5.85 | 1.95 | 3.96 | 1.32 | 29.19 | 9.73 | 19 | 39 | 456 | [5 empty] | NHL
NHL21/21212 | 3200 | 1.459 | 1459 | 820 | NHL21/21 | 45 | 212 | 125 | 900.9308 | 60 | 50 | 21 | 13 | 4.6 | 1.25 | 9.73 | Zehnder | Nova | Standard | 0 | Heizwand | Stahl | Wandkonsole_CVD_1_Sonderfarbe | 4 | 9.8 | 39.2 | 859.2 | 172 | 6.24 | 1.95 | 4.224 | 1.32 | 31.136 | 9.73 | 19 | 39 | 456 | [5 empty] | NHL
NHL21/21212 | 3400 | 1.55 | 1550 | 857 | NHL21/21 | 45 | 212 | 125 | 619.2746 | 50 | 40 | 21 | 13 | 4.6 | 1.25 | 9.73 | Zehnder | Nova | Kat_1 | 18 | Heizwand | Stahl | Wandkonsole_CVD_1_Sonderfarbe | 4 | 9.8 | 39.2 | 1050.46 | 172 | 6.63 | 1.95 | 4.488 | 1.32 | 33.082 | 9.73 | 19 | 39 | 456 | [5 empty] | NHL
NHL21/21212 | 3600 | 1.642 | 1642 | 894 | NHL21/21 | 45 | 212 | 125 | 334.4419 | 40 | 30 | 21 | 13 | 4.6 | 1.25 | 9.73 | Zehnder | Nova | Kat_2 | 25 | Heizwand | Stahl | Wandkonsole_CVD_1_Sonderfarbe | 4 | 9.8 | 39.2 | 1156.7 | 172 | 7.02 | 1.95 | 4.752 | 1.32 | 35.028 | 9.73 | 19 | 39 | 456 | [5 empty] | NHL
NHL21/21212 | 3800 | 1.733 | 1733 | 931 | NHL21/21 | 45 | 212 | 125 | 1070.1255 | 60 | 50 | 21 | 13 | 4.6 | 1.25 | 9.73 | Zehnder | Nova | Standard | 0 | Heizwand | Stahl | Wandkonsole_CVD_1_Sonderfarbe | 4 | 9.8 | 39.2 | 970.2 | 172 | 7.41 | 1.95 | 5.016 | 1.32 | 36.974 | 9.73 | 19 | 39 | 456 | [5 empty] | NHL
NHL21/21212 | 4000 | 1.824 | 1824 | 968 | NHL21/21 | 45 | 212 | 125 | 728.7463 | 50 | 40 | 21 | 13 | 4.6 | 1.25 | 9.73 | Zehnder | Nova | Kat_1 | 18 | Heizwand | Stahl | Wandkonsole_CVD_1_Sonderfarbe | 4 | 9.8 | 39.2 | 1181.44 | 172 | 7.8 | 1.95 | 5.28 | 1.32 | 38.92 | 9.73 | 19 | 39 | 456 | [5 empty] | NHL
NHL21/21212 | 4200 | 1.915 | 1915 | 1005 | NHL21/21 | 45 | 212 | 125 | 390.0464 | 40 | 30 | 21 | 13 | 4.6 | 1.25 | 9.73 | Zehnder | Nova | Kat_2 | 25 | Heizwand | Stahl | Wandkonsole_CVD_1_Sonderfarbe | 4 | 9.8 | 39.2 | 1295.45 | 172 | 8.19 | 1.95 | 5.544 | 1.32 | 40.866 | 9.73 | 19 | 39 | 456 | [5 empty] | NHL
NHL21/21212 | 4400 | 2.006 | 2006 | 1042 | NHL21/21 | 45 | 212 | 125 | 1238.7027 | 60 | 50 | 21 | 13 | 4.6 | 1.25 | 9.73 | Zehnder | Nova | Standard | 0 | Heizwand | Stahl | Wandkonsole_CVD_1_Sonderfarbe | 4 | 9.8 | 39.2 | 1081.2 | 172 | 8.58 | 1.95 | 5.808 | 1.32 | 42.812 | 9.73 | 19 | 39 | 456 | [5 empty] | NHL
NHL21/21212 | 4600 | 2.098 | 2098 | 1079 | NHL21/21 | 45 | 212 | 125 | 838.2181 | 50 | 40 | 21 | 13 | 4.6 | 1.25 | 9.73 | Zehnder | Nova | Kat_1 | 18 | Heizwand | Stahl | Wandkonsole_CVD_1_Sonderfarbe | 4 | 9.8 | 39.2 | 1312.42 | 172 | 8.97 | 1.95 | 6.072 | 1.32 | 44.758 | 9.73 | 19 | 39 | 456 | [5 empty] | NHL
NHL21/21212 | 4800 | 2.189 | 2189 | 1116 | NHL21/21 | 45 | 212 | 125 | 445.8547 | 40 | 30 | 21 | 13 | 4.6 | 1.25 | 9.73 | Zehnder | Nova | Kat_2 | 25 | Heizwand | Stahl | Wandkonsole_CVD_1_Sonderfarbe | 4 | 9.8 | 39.2 | 1434.2 | 172 | 9.36 | 1.95 | 6.336 | 1.32 | 46.704 | 9.73 | 19 | 39 | 456 | [5 empty] | NHL
NHL28/07283 | 400 | 0.165 | 165 | 328 | NHL28/07 | 45 | 283 | 55 | 66.4084 | 50 | 40 | 21 | 13 | 4.6 | 1.24 | 9.38 | Zehnder | Nova | Kat_1 | 18 | Heizwand | Stahl | Wandkonsole_CVD_2_Verzinkt | 4 | 4.75 | 19 | 406.04 | 243 | 0.448 | 1.12 | 0.708 | 1.77 | 3.752 | 9.38 | 27 | 36 | 413 | [5 empty] | NHL
NHL28/07283 | 500 | 0.207 | 207 | 348 | NHL28/07 | 45 | 283 | 55 | 42.7018 | 40 | 30 | 21 | 13 | 4.6 | 1.24 | 9.38 | Zehnder | Nova | Kat_2 | 25 | Heizwand | Stahl | Wandkonsole_CVD_2_Verzinkt | 4 | 4.75 | 19 | 454 | 243 | 0.56 | 1.12 | 0.885 | 1.77 | 4.69 | 9.38 | 27 | 36 | 413 | [5 empty] | NHL
NHL28/07283 | 600 | 0.248 | 248 | 367 | NHL28/07 | 45 | 283 | 55 | 153.7315 | 60 | 50 | 21 | 13 | 4.6 | 1.24 | 9.38 | Zehnder | Nova | Standard | 0 | Heizwand | Stahl | Wandkonsole_CVD_2_Verzinkt | 4 | 4.75 | 19 | 386 | 243 | 0.672 | 1.12 | 1.062 | 1.77 | 5.628 | 9.38 | 27 | 36 | 413 | [5 empty] | NHL
NHL28/07283 | 700 | 0.289 | 289 | 386 | NHL28/07 | 45 | 283 | 55 | 116.3153 | 50 | 40 | 21 | 13 | 4.6 | 1.24 | 9.38 | Zehnder | Nova | Kat_1 | 18 | Heizwand | Stahl | Wandkonsole_CVD_2_Verzinkt | 4 | 4.75 | 19 | 474.48 | 243 | 0.784 | 1.12 | 1.239 | 1.77 | 6.566 | 9.38 | 27 | 36 | 413 | [5 empty] | NHL
NHL28/07283 | 800 | 0.33 | 330 | 406 | NHL28/07 | 45 | 283 | 55 | 68.0754 | 40 | 30 | 21 | 13 | 4.6 | 1.24 | 9.38 | Zehnder | Nova | Kat_2 | 25 | Heizwand | Stahl | Wandkonsole_CVD_2_Verzinkt | 4 | 4.75 | 19 | 526.5 | 243 | 0.896 | 1.12 | 1.416 | 1.77 | 7.504 | 9.38 | 27 | 36 | 413 | [5 empty] | NHL
NHL28/07283 | 900 | 0.372 | 372 | 425 | NHL28/07 | 45 | 283 | 55 | 230.5972 | 60 | 50 | 21 | 13 | 4.6 | 1.24 | 9.38 | Zehnder | Nova | Standard | 0 | Heizwand | Stahl | Wandkonsole_CVD_2_Verzinkt | 4 | 4.75 | 19 | 444 | 243 | 1.008 | 1.12 | 1.593 | 1.77 | 8.442 | 9.38 | 27 | 36 | 413 | [5 empty] | NHL
NHL28/07283 | 1000 | 0.413 | 413 | 444 | NHL28/07 | 45 | 283 | 55 | 166.2223 | 50 | 40 | 21 | 13 | 4.6 | 1.24 | 9.38 | Zehnder | Nova | Kat_1 | 18 | Heizwand | Stahl | Wandkonsole_CVD_2_Verzinkt | 4 | 4.75 | 19 | 542.92 | 243 | 1.12 | 1.12 | 1.77 | 1.77 | 9.38 | 9.38 | 27 | 36 | 413 | [5 empty] | NHL
NHL28/07283 | 1100 | 0.454 | 454 | 464 | NHL28/07 | 45 | 283 | 55 | 93.6552 | 40 | 30 | 21 | 13 | 4.6 | 1.24 | 9.38 | Zehnder | Nova | Kat_2 | 25 | Heizwand | Stahl | Wandkonsole_CVD_2_Verzinkt | 4 | 4.75 | 19 | 599 | 243 | 1.232 | 1.12 | 1.947 | 1.77 | 10.318 | 9.38 | 27 | 36 | 413 | [5 empty] | NHL
NHL28/07283 | 1200 | 0.496 | 496 | 483 | NHL28/07 | 45 | 283 | 55 | 307.4629 | 60 | 50 | 21 | 13 | 4.6 | 1.24 | 9.38 | Zehnder | Nova | Standard | 0 | Heizwand | Stahl | Wandkonsole_CVD_1_RAL9016 | 4 | 4.95 | 19.8 | 502.8 | 243 | 1.344 | 1.12 | 2.124 | 1.77 | 11.256 | 9.38 | 27 | 36 | 413 | [5 empty] | NHL
NHL28/07283 | 1300 | 0.537 | 537 | 502 | NHL28/07 | 45 | 283 | 55 | 216.1292 | 50 | 40 | 21 | 13 | 4.6 | 1.24 | 9.38 | Zehnder | Nova | Kat_1 | 18 | Heizwand | Stahl | Wandkonsole_CVD_1_RAL9016 | 4 | 4.95 | 19.8 | 612.16 | 243 | 1.456 | 1.12 | 2.301 | 1.77 | 12.194 | 9.38 | 27 | 36 | 413 | [5 empty] | NHL
NHL28/07283 | 1400 | 0.578 | 578 | 522 | NHL28/07 | 45 | 283 | 55 | 119.235 | 40 | 30 | 21 | 13 | 4.6 | 1.24 | 9.38 | Zehnder | Nova | Kat_2 | 25 | Heizwand | Stahl | Wandkonsole_CVD_1_RAL9016 | 4 | 4.95 | 19.8 | 672.3 | 243 | 1.568 | 1.12 | 2.478 | 1.77 | 13.132 | 9.38 | 27 | 36 | 413 | [5 empty] | NHL
NHL28/07283 | 1500 | 0.62 | 620 | 541 | NHL28/07 | 45 | 283 | 55 | 384.3286 | 60 | 50 | 21 | 13 | 4.6 | 1.24 | 9.38 | Zehnder | Nova | Standard | 0 | Heizwand | Stahl | Wandkonsole_CVD_1_RAL9016 | 4 | 4.95 | 19.8 | 560.8 | 243 | 1.68 | 1.12 | 2.655 | 1.77 | 14.07 | 9.38 | 27 | 36 | 413 | [5 empty] | NHL
NHL28/07283 | 1600 | 0.661 | 661 | 561 | NHL28/07 | 45 | 283 | 55 | 266.0361 | 50 | 40 | 21 | 13 | 4.6 | 1.24 | 9.38 | Zehnder | Nova | Kat_1 | 18 | Heizwand | Stahl | Wandkonsole_CVD_1_RAL9016 | 4 | 4.95 | 19.8 | 681.78 | 243 | 1.792 | 1.12 | 2.832 | 1.77 | 15.008 | 9.38 | 27 | 36 | 413 | [5 empty] | NHL
NHL28/07283 | 1700 | 0.702 | 702 | 580 | NHL28/07 | 45 | 283 | 55 | 144.8148 | 40 | 30 | 21 | 13 | 4.6 | 1.24 | 9.38 | Zehnder | Nova | Kat_2 | 25 | Heizwand | Stahl | Wandkonsole_CVD_1_RAL9016 | 4 | 4.95 | 19.8 | 744.8 | 243 | 1.904 | 1.12 | 3.009 | 1.77 | 15.946 | 9.38 | 27 | 36 | 413 | [5 empty] | NHL
NHL28/07283 | 1800 | 0.743 | 743 | 599 | NHL28/07 | 45 | 283 | 55 | 460.5745 | 60 | 50 | 21 | 13 | 4.6 | 1.24 | 9.38 | Zehnder | Nova | Standard | 0 | Heizwand | Stahl | Wandkonsole_CVD_1_RAL9016 | 4 | 4.95 | 19.8 | 618.8 | 243 | 2.016 | 1.12 | 3.186 | 1.77 | 16.884 | 9.38 | 27 | 36 | 413 | [5 empty] | NHL
NHL28/07283 | 1900 | 0.785 | 785 | 619 | NHL28/07 | 45 | 283 | 55 | 315.943 | 50 | 40 | 21 | 13 | 4.6 | 1.24 | 9.38 | Zehnder | Nova | Kat_1 | 18 | Heizwand | Stahl | Wandkonsole_CVD_1_RAL9016 | 4 | 4.95 | 19.8 | 750.22 | 243 | 2.128 | 1.12 | 3.363 | 1.77 | 17.822 | 9.38 | 27 | 36 | 413 | [5 empty] | NHL
NHL28/07283 | 2000 | 0.826 | 826 | 638 | NHL28/07 | 45 | 283 | 55 | 170.3947 | 40 | 30 | 21 | 13 | 4.6 | 1.24 | 9.38 | Zehnder | Nova | Kat_2 | 25 | Heizwand | Stahl | Wandkonsole_CVD_1_RAL9016 | 4 | 4.95 | 19.8 | 817.3 | 243 | 2.24 | 1.12 | 3.54 | 1.77 | 18.76 | 9.38 | 27 | 36 | 413 | [5 empty] | NHL
NHL28/07283 | 2200 | 0.909 | 909 | 677 | NHL28/07 | 45 | 283 | 55 | 563.4754 | 60 | 50 | 21 | 13 | 4.6 | 1.24 | 9.38 | Zehnder | Nova | Standard | 0 | Heizwand | Stahl | Wandkonsole_CVD_1_RAL9016 | 4 | 4.95 | 19.8 | 696.8 | 243 | 2.464 | 1.12 | 3.894 | 1.77 | 20.636 | 9.38 | 27 | 36 | 413 | [5 empty] | NHL
NHL28/07283 | 2400 | 0.991 | 991 | 715 | NHL28/07 | 45 | 283 | 55 | 398.8529 | 50 | 40 | 21 | 13 | 4.6 | 1.24 | 9.38 | Zehnder | Nova | Kat_1 | 18 | Heizwand | Stahl | Wandkonsole_CVD_1_RAL9016 | 4 | 4.95 | 19.8 | 863.5 | 243 | 2.688 | 1.12 | 4.248 | 1.77 | 22.512 | 9.38 | 27 | 36 | 413 | [5 empty] | NHL
NHL28/07283 | 2600 | 1.074 | 1074 | 754 | NHL28/07 | 45 | 283 | 55 | 221.5543 | 40 | 30 | 21 | 13 | 4.6 | 1.24 | 9.38 | Zehnder | Nova | Standard | 0 | Heizwand | Stahl | Wandkonsole_CVD_1_RAL9016 | 4 | 4.95 | 19.8 | 773.8 | 243 | 2.912 | 1.12 | 4.602 | 1.77 | 24.388 | 9.38 | 27 | 36 | 413 | [5 empty] | NHL
NHL28/07283 | 2800 | 1.156 | 1156 | 793 | NHL28/07 | 45 | 283 | 55 | 716.5869 | 60 | 50 | 21 | 13 | 4.6 | 1.24 | 9.38 | Zehnder | Nova | Kat_1 | 18 | Heizwand | Stahl | Wandkonsole_CVD_1_RAL9016 | 4 | 4.95 | 19.8 | 955.54 | 243 | 3.136 | 1.12 | 4.956 | 1.77 | 26.264 | 9.38 | 27 | 36 | 413 | [5 empty] | NHL
NHL28/07283 | 3000 | 1.239 | 1239 | 832 | NHL28/07 | 45 | 283 | 55 | 498.6668 | 50 | 40 | 21 | 13 | 4.6 | 1.24 | 9.38 | Zehnder | Nova | Kat_2 | 25 | Heizwand | Stahl | Wandkonsole_CVD_1_RAL9016 | 4 | 4.95 | 19.8 | 1059.8 | 243 | 3.36 | 1.12 | 5.31 | 1.77 | 28.14 | 9.38 | 27 | 36 | 413 | [5 empty] | NHL
NHL28/07283 | 3200 | 1.322 | 1322 | 870 | NHL28/07 | 45 | 283 | 55 | 272.714 | 40 | 30 | 21 | 13 | 4.6 | 1.24 | 9.38 | Zehnder | Nova | Standard | 0 | Heizwand | Stahl | Wandkonsole_CVD_1_RAL9016 | 4 | 4.95 | 19.8 | 889.8 | 243 | 3.584 | 1.12 | 5.664 | 1.77 | 30.016 | 9.38 | 27 | 36 | 413 | [5 empty] | NHL
NHL28/07283 | 3400 | 1.404 | 1404 | 909 | NHL28/07 | 45 | 283 | 55 | 870.3184 | 60 | 50 | 21 | 13 | 4.6 | 1.24 | 9.38 | Zehnder | Nova | Kat_1 | 18 | Heizwand | Stahl | Wandkonsole_CVD_1_RAL9016 | 4 | 4.95 | 19.8 | 1092.42 | 243 | 3.808 | 1.12 | 6.018 | 1.77 | 31.892 | 9.38 | 27 | 36 | 413 | [5 empty] | NHL
NHL28/07283 | 3600 | 1.487 | 1487 | 948 | NHL28/07 | 45 | 283 | 55 | 598.4806 | 50 | 40 | 21 | 13 | 4.6 | 1.24 | 9.38 | Zehnder | Nova | Kat_2 | 25 | Heizwand | Stahl | Wandkonsole_CVD_1_RAL9016 | 4 | 4.95 | 19.8 | 1204.8 | 243 | 4.032 | 1.12 | 6.372 | 1.77 | 33.768 | 9.38 | 27 | 36 | 413 | [5 empty] | NHL
NHL28/07283 | 3800 | 1.569 | 1569 | 987 | NHL28/07 | 45 | 283 | 55 | 323.6674 | 40 | 30 | 21 | 13 | 4.6 | 1.24 | 9.38 | Zehnder | Nova | Standard | 0 | Heizwand | Stahl | Wandkonsole_CVD_1_RAL9016 | 4 | 4.95 | 19.8 | 1006.8 | 243 | 4.256 | 1.12 | 6.726 | 1.77 | 35.644 | 9.38 | 27 | 36 | 413 | [5 empty] | NHL
NHL28/07283 | 4000 | 1.652 | 1652 | 1025 | NHL28/07 | 45 | 283 | 55 | 1024.0498 | 60 | 50 | 21 | 13 | 4.6 | 1.24 | 9.38 | Zehnder | Nova | Kat_1 | 18 | Heizwand | Stahl | Wandkonsole_CVD_1_RAL9016 | 4 | 4.95 | 19.8 | 1229.3 | 243 | 4.48 | 1.12 | 7.08 | 1.77 | 37.52 | 9.38 | 27 | 36 | 413 | [5 empty] | NHL
NHL28/07283 | 4200 | 1.735 | 1735 | 1064 | NHL28/07 | 45 | 283 | 55 | 698.2945 | 50 | 40 | 21 | 13 | 4.6 | 1.24 | 9.38 | Zehnder | Nova | Kat_2 | 25 | Heizwand | Stahl | Wandkonsole_CVD_1_RAL9016 | 4 | 4.95 | 19.8 | 1349.8 | 243 | 4.704 | 1.12 | 7.434 | 1.77 | 39.396 | 9.38 | 27 | 36 | 413 | [5 empty] | NHL
NHL28/07283 | 4400 | 1.817 | 1817 | 1103 | NHL28/07 | 45 | 283 | 55 | 374.827 | 40 | 30 | 21 | 13 | 4.6 | 1.24 | 9.38 | Zehnder | Nova | Standard | 0 | Heizwand | Stahl | Wandkonsole_CVD_1_RAL9016 | 4 | 4.95 | 19.8 | 1122.8 | 243 | 4.928 | 1.12 | 7.788 | 1.77 | 41.272 | 9.38 | 27 | 36 | 413 | [5 empty] | NHL
NHL28/07283 | 4600 | 1.9 | 1900 | 1141 | NHL28/07 | 45 | 283 | 55 | 1177.7813 | 60 | 50 | 21 | 13 | 4.6 | 1.24 | 9.38 | Zehnder | Nova | Kat_1 | 18 | Heizwand | Stahl | Wandkonsole_CVD_1_RAL9016 | 4 | 4.95 | 19.8 | 1366.18 | 243 | 5.152 | 1.12 | 8.142 | 1.77 | 43.148 | 9.38 | 27 | 36 | 413 | [5 empty] | NHL
NHL28/07283 | 4800 | 1.982 | 1982 | 1180 | NHL28/07 | 45 | 283 | 55 | 797.7059 | 50 | 40 | 21 | 13 | 4.6 | 1.24 | 9.38 | Zehnder | Nova | Kat_2 | 25 | Heizwand | Stahl | Wandkonsole_CVD_1_RAL9016 | 4 | 4.95 | 19.8 | 1494.8 | 243 | 5.376 | 1.12 | 8.496 | 1.77 | 45.024 | 9.38 | 27 | 36 | 413 | [5 empty] | NHL
NHL28/14283 | 400 | 0.188 | 188 | 333 | NHL28/14 | 45 | 283 | 125 | 38.2918 | 40 | 30 | 21 | 13 | 4.6 | 1.25 | 10.54 | Zehnder | Nova | Standard | 0 | Heizwand | Stahl | Wandkonsole_CVD_1_RAL9016 | 4 | 4.95 | 19.8 | 352.8 | 243 | 0.648 | 1.62 | 0.708 | 1.77 | 4.216 | 10.54 | 24 | 40 | 471 | [5 empty] | NHL
NHL28/14283 | 500 | 0.236 | 236 | 353 | NHL28/14 | 45 | 283 | 125 | 145.7297 | 60 | 50 | 21 | 13 | 4.6 | 1.25 | 10.54 | Zehnder | Nova | Kat_1 | 18 | Heizwand | Stahl | Wandkonsole_CVD_1_RAL9016 | 4 | 4.95 | 19.8 | 436.34 | 243 | 0.81 | 1.62 | 0.885 | 1.77 | 5.27 | 10.54 | 24 | 40 | 471 | [5 empty] | NHL
NHL28/14283 | 600 | 0.283 | 283 | 374 | NHL28/14 | 45 | 283 | 125 | 113.0676 | 50 | 40 | 21 | 13 | 4.6 | 1.25 | 10.54 | Zehnder | Nova | Kat_2 | 25 | Heizwand | Stahl | Wandkonsole_CVD_1_RAL9016 | 4 | 4.95 | 19.8 | 487.3 | 243 | 0.972 | 1.62 | 1.062 | 1.77 | 6.324 | 10.54 | 24 | 40 | 471 | [5 empty] | NHL
NHL28/14283 | 700 | 0.33 | 330 | 394 | NHL28/14 | 45 | 283 | 125 | 67.2143 | 40 | 30 | 21 | 13 | 4.6 | 1.25 | 10.54 | Zehnder | Nova | Standard | 0 | Heizwand | Stahl | Wandkonsole_CVD_1_RAL9016 | 4 | 4.95 | 19.8 | 413.8 | 243 | 1.134 | 1.62 | 1.239 | 1.77 | 7.378 | 10.54 | 24 | 40 | 471 | [5 empty] | NHL
NHL28/14283 | 800 | 0.377 | 377 | 415 | NHL28/14 | 45 | 283 | 125 | 232.7971 | 60 | 50 | 21 | 13 | 4.6 | 1.25 | 10.54 | Zehnder | Nova | Kat_1 | 18 | Heizwand | Stahl | Wandkonsole_CVD_1_RAL9016 | 4 | 4.95 | 19.8 | 509.5 | 243 | 1.296 | 1.62 | 1.416 | 1.77 | 8.432 | 10.54 | 24 | 40 | 471 | [5 empty] | NHL
NHL28/14283 | 900 | 0.424 | 424 | 435 | NHL28/14 | 45 | 283 | 125 | 169.4016 | 50 | 40 | 21 | 13 | 4.6 | 1.25 | 10.54 | Zehnder | Nova | Standard | 0 | Heizwand | Stahl | Wandkonsole_CVD_1_RAL9016 | 4 | 4.95 | 19.8 | 454.8 | 243 | 1.458 | 1.62 | 1.593 | 1.77 | 9.486 | 10.54 | 24 | 40 | 471 | [5 empty] | NHL
NHL28/14283 | 1000 | 0.471 | 471 | 456 | NHL28/14 | 45 | 283 | 125 | 95.9331 | 40 | 30 | 21 | 13 | 4.6 | 1.25 | 10.54 | Zehnder | Nova | Kat_1 | 18 | Heizwand | Stahl | Wandkonsole_CVD_1_RAL9016 | 4 | 4.95 | 19.8 | 557.88 | 243 | 1.62 | 1.62 | 1.77 | 1.77 | 10.54 | 10.54 | 24 | 40 | 471 | [5 empty] | NHL
NHL28/14283 | 1100 | 0.518 | 518 | 476 | NHL28/14 | 45 | 283 | 125 | 319.8644 | 60 | 50 | 21 | 13 | 4.6 | 1.25 | 10.54 | Zehnder | Nova | Kat_2 | 25 | Heizwand | Stahl | Wandkonsole_CVD_1_RAL9016 | 4 | 4.95 | 19.8 | 614.8 | 243 | 1.782 | 1.62 | 1.947 | 1.77 | 11.594 | 10.54 | 24 | 40 | 471 | [5 empty] | NHL
NHL28/14283 | 1200 | 0.565 | 565 | 497 | NHL28/14 | 45 | 283 | 125 | 225.7356 | 50 | 40 | 21 | 13 | 4.6 | 1.25 | 10.54 | Zehnder | Nova | Standard | 0 | Heizwand | Stahl | Wandkonsole_CVD_1_RAL9016 | 4 | 4.95 | 19.8 | 516.8 | 243 | 1.944 | 1.62 | 2.124 | 1.77 | 12.648 | 10.54 | 24 | 40 | 471 | [5 empty] | NHL
NHL28/14283 | 1300 | 0.612 | 612 | 517 | NHL28/14 | 45 | 283 | 125 | 124.6519 | 40 | 30 | 21 | 13 | 4.6 | 1.25 | 10.54 | Zehnder | Nova | Kat_1 | 18 | Heizwand | Stahl | Wandkonsole_CVD_1_RAL9016 | 4 | 4.95 | 19.8 | 629.86 | 243 | 2.106 | 1.62 | 2.301 | 1.77 | 13.702 | 10.54 | 24 | 40 | 471 | [5 empty] | NHL
NHL28/14283 | 1400 | 0.659 | 659 | 538 | NHL28/14 | 45 | 283 | 125 | 406.9317 | 60 | 50 | 21 | 13 | 4.6 | 1.25 | 10.54 | Zehnder | Nova | Kat_2 | 25 | Heizwand | Stahl | Wandkonsole_CVD_1_RAL9016 | 4 | 4.95 | 19.8 | 692.3 | 243 | 2.268 | 1.62 | 2.478 | 1.77 | 14.756 | 10.54 | 24 | 40 | 471 | [5 empty] | NHL
NHL28/14283 | 1500 | 0.707 | 707 | 558 | NHL28/14 | 45 | 283 | 125 | 282.4691 | 50 | 40 | 21 | 13 | 4.6 | 1.25 | 10.54 | Zehnder | Nova | Standard | 0 | Heizwand | Stahl | Wandkonsole_CVD_1_RAL9016 | 4 | 4.95 | 19.8 | 577.8 | 243 | 2.43 | 1.62 | 2.655 | 1.77 | 15.81 | 10.54 | 24 | 40 | 471 | [5 empty] | NHL
NHL28/14283 | 1600 | 0.754 | 754 | 579 | NHL28/14 | 45 | 283 | 125 | 153.5744 | 40 | 30 | 21 | 13 | 4.6 | 1.25 | 10.54 | Zehnder | Nova | Kat_1 | 18 | Heizwand | Stahl | Wandkonsole_CVD_1_Sonderfarbe | 4 | 9.8 | 39.2 | 722.42 | 243 | 2.592 | 1.62 | 2.832 | 1.77 | 16.864 | 10.54 | 24 | 40 | 471 | [5 empty] | NHL
NHL28/14283 | 1700 | 0.801 | 801 | 599 | NHL28/14 | 45 | 283 | 125 | 494.6166 | 60 | 50 | 21 | 13 | 4.6 | 1.25 | 10.54 | Zehnder | Nova | Kat_2 | 25 | Heizwand | Stahl | Wandkonsole_CVD_1_Sonderfarbe | 4 | 9.8 | 39.2 | 787.95 | 243 | 2.754 | 1.62 | 3.009 | 1.77 | 17.918 | 10.54 | 24 | 40 | 471 | [5 empty] | NHL
NHL28/14283 | 1800 | 0.848 | 848 | 620 | NHL28/14 | 45 | 283 | 125 | 338.8031 | 50 | 40 | 21 | 13 | 4.6 | 1.25 | 10.54 | Zehnder | Nova | Standard | 0 | Heizwand | Stahl | Wandkonsole_CVD_1_Sonderfarbe | 4 | 9.8 | 39.2 | 659.2 | 243 | 2.916 | 1.62 | 3.186 | 1.77 | 18.972 | 10.54 | 24 | 40 | 471 | [5 empty] | NHL
NHL28/14283 | 1900 | 0.895 | 895 | 640 | NHL28/14 | 45 | 283 | 125 | 182.2932 | 40 | 30 | 21 | 13 | 4.6 | 1.25 | 10.54 | Zehnder | Nova | Kat_1 | 18 | Heizwand | Stahl | Wandkonsole_CVD_1_Sonderfarbe | 4 | 9.8 | 39.2 | 794.4 | 243 | 3.078 | 1.62 | 3.363 | 1.77 | 20.026 | 10.54 | 24 | 40 | 471 | [5 empty] | NHL
NHL28/14283 | 2000 | 0.942 | 942 | 661 | NHL28/14 | 45 | 283 | 125 | 581.6839 | 60 | 50 | 21 | 13 | 4.6 | 1.25 | 10.54 | Zehnder | Nova | Kat_2 | 25 | Heizwand | Stahl | Wandkonsole_CVD_1_Sonderfarbe | 4 | 9.8 | 39.2 | 865.45 | 243 | 3.24 | 1.62 | 3.54 | 1.77 | 21.08 | 10.54 | 24 | 40 | 471 | [5 empty] | NHL
NHL28/14283 | 2200 | 1.036 | 1036 | 702 | NHL28/14 | 45 | 283 | 125 | 413.9151 | 50 | 40 | 21 | 13 | 4.6 | 1.25 | 10.54 | Zehnder | Nova | Standard | 0 | Heizwand | Stahl | Wandkonsole_CVD_1_Sonderfarbe | 4 | 9.8 | 39.2 | 741.2 | 243 | 3.564 | 1.62 | 3.894 | 1.77 | 23.188 | 10.54 | 24 | 40 | 471 | [5 empty] | NHL
NHL28/14283 | 2400 | 1.13 | 1130 | 743 | NHL28/14 | 45 | 283 | 125 | 230.158 | 40 | 30 | 21 | 13 | 4.6 | 1.25 | 10.54 | Zehnder | Nova | Kat_1 | 18 | Heizwand | Stahl | Wandkonsole_CVD_1_Sonderfarbe | 4 | 9.8 | 39.2 | 915.94 | 243 | 3.888 | 1.62 | 4.248 | 1.77 | 25.296 | 10.54 | 24 | 40 | 471 | [5 empty] | NHL
NHL28/14283 | 2600 | 1.225 | 1225 | 784 | NHL28/14 | 45 | 283 | 125 | 756.4361 | 60 | 50 | 21 | 13 | 4.6 | 1.25 | 10.54 | Zehnder | Nova | Kat_2 | 25 | Heizwand | Stahl | Wandkonsole_CVD_1_Sonderfarbe | 4 | 9.8 | 39.2 | 1019.2 | 243 | 4.212 | 1.62 | 4.602 | 1.77 | 27.404 | 10.54 | 24 | 40 | 471 | [5 empty] | NHL
NHL28/14283 | 2800 | 1.319 | 1319 | 825 | NHL28/14 | 45 | 283 | 125 | 526.9827 | 50 | 40 | 21 | 13 | 4.6 | 1.25 | 10.54 | Zehnder | Nova | Standard | 0 | Heizwand | Stahl | Wandkonsole_CVD_1_Sonderfarbe | 4 | 9.8 | 39.2 | 864.2 | 243 | 4.536 | 1.62 | 4.956 | 1.77 | 29.512 | 10.54 | 24 | 40 | 471 | [5 empty] | NHL
NHL28/14283 | 3000 | 1.413 | 1413 | 866 | NHL28/14 | 45 | 283 | 125 | 287.7993 | 40 | 30 | 21 | 13 | 4.6 | 1.25 | 10.54 | Zehnder | Nova | Kat_1 | 18 | Heizwand | Stahl | Wandkonsole_CVD_1_Sonderfarbe | 4 | 9.8 | 39.2 | 1061.08 | 243 | 4.86 | 1.62 | 5.31 | 1.77 | 31.62 | 10.54 | 24 | 40 | 471 | [5 empty] | NHL
NHL28/14283 | 3200 | 1.507 | 1507 | 907 | NHL28/14 | 45 | 283 | 125 | 930.5707 | 60 | 50 | 21 | 13 | 4.6 | 1.25 | 10.54 | Zehnder | Nova | Kat_2 | 25 | Heizwand | Stahl | Wandkonsole_CVD_1_Sonderfarbe | 4 | 9.8 | 39.2 | 1172.95 | 243 | 5.184 | 1.62 | 5.664 | 1.77 | 33.728 | 10.54 | 24 | 40 | 471 | [5 empty] | NHL
NHL28/14283 | 3400 | 1.601 | 1601 | 948 | NHL28/14 | 45 | 283 | 125 | 639.6507 | 50 | 40 | 21 | 13 | 4.6 | 1.25 | 10.54 | Zehnder | Nova | Standard | 0 | Heizwand | Stahl | Wandkonsole_CVD_1_Sonderfarbe | 4 | 9.8 | 39.2 | 987.2 | 243 | 5.508 | 1.62 | 6.018 | 1.77 | 35.836 | 10.54 | 24 | 40 | 471 | [5 empty] | NHL
NHL28/14283 | 3600 | 1.696 | 1696 | 989 | NHL28/14 | 45 | 283 | 125 | 345.4406 | 40 | 30 | 21 | 13 | 4.6 | 1.25 | 10.54 | Zehnder | Nova | Kat_1 | 18 | Heizwand | Stahl | Wandkonsole_CVD_1_Sonderfarbe | 4 | 9.8 | 39.2 | 1206.22 | 243 | 5.832 | 1.62 | 6.372 | 1.77 | 37.944 | 10.54 | 24 | 40 | 471 | [5 empty] | NHL
NHL28/14283 | 3800 | 1.79 | 1790 | 1030 | NHL28/14 | 45 | 283 | 125 | 1105.3229 | 60 | 50 | 21 | 13 | 4.6 | 1.25 | 10.54 | Zehnder | Nova | Kat_2 | 25 | Heizwand | Stahl | Wandkonsole_CVD_1_Sonderfarbe | 4 | 9.8 | 39.2 | 1326.7 | 243 | 6.156 | 1.62 | 6.726 | 1.77 | 40.052 | 10.54 | 24 | 40 | 471 | [5 empty] | NHL
NHL28/14283 | 4000 | 1.884 | 1884 | 1071 | NHL28/14 | 45 | 283 | 125 | 752.7182 | 50 | 40 | 21 | 13 | 4.6 | 1.25 | 10.54 | Zehnder | Nova | Standard | 0 | Heizwand | Stahl | Wandkonsole_CVD_1_Sonderfarbe | 4 | 9.8 | 39.2 | 1110.2 | 243 | 6.48 | 1.62 | 7.08 | 1.77 | 42.16 | 10.54 | 24 | 40 | 471 | [5 empty] | NHL
NHL28/14283 | 4200 | 1.978 | 1978 | 1112 | NHL28/14 | 45 | 283 | 125 | 402.8783 | 40 | 30 | 21 | 13 | 4.6 | 1.25 | 10.54 | Zehnder | Nova | Kat_1 | 18 | Heizwand | Stahl | Wandkonsole_CVD_1_Sonderfarbe | 4 | 9.8 | 39.2 | 1351.36 | 243 | 6.804 | 1.62 | 7.434 | 1.77 | 44.268 | 10.54 | 24 | 40 | 471 | [5 empty] | NHL
NHL28/14283 | 4400 | 2.072 | 2072 | 1153 | NHL28/14 | 45 | 283 | 125 | 1279.4576 | 60 | 50 | 21 | 13 | 4.6 | 1.25 | 10.54 | Zehnder | Nova | Standard | 0 | Heizwand | Stahl | Wandkonsole_CVD_1_Sonderfarbe | 4 | 9.8 | 39.2 | 1192.2 | 243 | 7.128 | 1.62 | 7.788 | 1.77 | 46.376 | 10.54 | 24 | 40 | 471 | [5 empty] | NHL
NHL28/14283 | 4600 | 2.167 | 2167 | 1194 | NHL28/14 | 45 | 283 | 125 | 865.7858 | 50 | 40 | 21 | 13 | 4.6 | 1.25 | 10.54 | Zehnder | Nova | Kat_1 | 18 | Heizwand | Stahl | Wandkonsole_CVD_1_Sonderfarbe | 4 | 9.8 | 39.2 | 1448.12 | 243 | 7.452 | 1.62 | 8.142 | 1.77 | 48.484 | 10.54 | 24 | 40 | 471 | [5 empty] | NHL
NHL28/14283 | 4800 | 2.261 | 2261 | 1235 | NHL28/14 | 45 | 283 | 125 | 460.5196 | 40 | 30 | 21 | 13 | 4.6 | 1.25 | 10.54 | Zehnder | Nova | Kat_2 | 25 | Heizwand | Stahl | Wandkonsole_CVD_1_Sonderfarbe | 4 | 9.8 | 39.2 | 1582.95 | 243 | 7.776 | 1.62 | 8.496 | 1.77 | 50.592 | 10.54 | 24 | 40 | 471 | [5 empty] | NHL
NHL28/21283 | 400 | 0.206 | 206 | 337 | NHL28/21 | 45 | 283 | 195 | 127.2048 | 60 | 50 | 21 | 13 | 4.6 | 1.25 | 11.70 | Zehnder | Nova | Standard | 0 | Heizwand | Stahl | Wandkonsole_CVD_1_Sonderfarbe | 4 | 9.8 | 39.2 | 376.2 | 243 | 0.844 | 2.11 | 0.708 | 1.77 | 4.68 | 11.70 | 21 | 44 | 515 | [5 empty] | NHL
NHL28/21283 | 500 | 0.258 | 258 | 359 | NHL28/21 | 45 | 283 | 195 | 103.0793 | 50 | 40 | 21 | 13 | 4.6 | 1.25 | 11.70 | Zehnder | Nova | Kat_1 | 18 | Heizwand | Stahl | Wandkonsole_CVD_1_Sonderfarbe | 4 | 9.8 | 39.2 | 462.82 | 243 | 1.055 | 2.11 | 0.885 | 1.77 | 5.85 | 11.70 | 21 | 44 | 515 | [5 empty] | NHL
NHL28/21283 | 600 | 0.309 | 309 | 381 | NHL28/21 | 45 | 283 | 195 | 62.937 | 40 | 30 | 21 | 13 | 4.6 | 1.25 | 11.70 | Zehnder | Nova | Kat_2 | 25 | Heizwand | Stahl | Wandkonsole_CVD_1_Sonderfarbe | 4 | 9.8 | 39.2 | 515.45 | 243 | 1.266 | 2.11 | 1.062 | 1.77 | 7.02 | 11.70 | 21 | 44 | 515 | [5 empty] | NHL
NHL28/21283 | 700 | 0.361 | 361 | 402 | NHL28/21 | 45 | 283 | 195 | 222.9171 | 60 | 50 | 21 | 13 | 4.6 | 1.25 | 11.70 | Zehnder | Nova | Standard | 0 | Heizwand | Stahl | Wandkonsole_CVD_1_Sonderfarbe | 4 | 9.8 | 39.2 | 441.2 | 243 | 1.477 | 2.11 | 1.239 | 1.77 | 8.19 | 11.70 | 21 | 44 | 515 | [5 empty] | NHL
NHL28/21283 | 800 | 0.412 | 412 | 424 | NHL28/21 | 45 | 283 | 195 | 164.6072 | 50 | 40 | 21 | 13 | 4.6 | 1.25 | 11.70 | Zehnder | Nova | Kat_1 | 18 | Heizwand | Stahl | Wandkonsole_CVD_1_Sonderfarbe | 4 | 9.8 | 39.2 | 539.52 | 243 | 1.688 | 2.11 | 1.416 | 1.77 | 9.36 | 11.70 | 21 | 44 | 515 | [5 empty] | NHL
NHL28/21283 | 900 | 0.464 | 464 | 446 | NHL28/21 | 45 | 283 | 195 | 94.5073 | 40 | 30 | 21 | 13 | 4.6 | 1.25 | 11.70 | Zehnder | Nova | Kat_2 | 25 | Heizwand | Stahl | Wandkonsole_CVD_1_Sonderfarbe | 4 | 9.8 | 39.2 | 596.7 | 243 | 1.899 | 2.11 | 1.593 | 1.77 | 10.53 | 11.70 | 21 | 44 | 515 | [5 empty] | NHL
NHL28/21283 | 1000 | 0.515 | 515 | 467 | NHL28/21 | 45 | 283 | 195 | 318.0119 | 60 | 50 | 21 | 13 | 4.6 | 1.25 | 11.70 | Zehnder | Nova | Standard | 0 | Heizwand | Stahl | Wandkonsole_CVD_1_Sonderfarbe | 4 | 9.8 | 39.2 | 506.2 | 243 | 2.11 | 2.11 | 1.77 | 1.77 | 11.7 | 11.70 | 21 | 44 | 515 | [5 empty] | NHL
NHL28/21283 | 1100 | 0.567 | 567 | 489 | NHL28/21 | 45 | 283 | 195 | 226.5346 | 50 | 40 | 21 | 13 | 4.6 | 1.25 | 11.70 | Zehnder | Nova | Kat_1 | 18 | Heizwand | Stahl | Wandkonsole_CVD_1_Sonderfarbe | 4 | 9.8 | 39.2 | 616.22 | 243 | 2.321 | 2.11 | 1.947 | 1.77 | 12.87 | 11.70 | 21 | 44 | 515 | [5 empty] | NHL
NHL28/21283 | 1200 | 0.618 | 618 | 511 | NHL28/21 | 45 | 283 | 195 | 125.874 | 40 | 30 | 21 | 13 | 4.6 | 1.25 | 11.70 | Zehnder | Nova | Kat_2 | 25 | Heizwand | Stahl | Wandkonsole_CVD_1_Sonderfarbe | 4 | 9.8 | 39.2 | 677.95 | 243 | 2.532 | 2.11 | 2.124 | 1.77 | 14.04 | 11.70 | 21 | 44 | 515 | [5 empty] | NHL
NHL28/21283 | 1300 | 0.67 | 670 | 532 | NHL28/21 | 45 | 283 | 195 | 413.7242 | 60 | 50 | 21 | 13 | 4.6 | 1.25 | 11.70 | Zehnder | Nova | Standard | 0 | Heizwand | Stahl | Wandkonsole_CVD_1_Sonderfarbe | 4 | 9.8 | 39.2 | 571.2 | 243 | 2.743 | 2.11 | 2.301 | 1.77 | 15.21 | 11.70 | 21 | 44 | 515 | [5 empty] | NHL
NHL28/21283 | 1400 | 0.721 | 721 | 554 | NHL28/21 | 45 | 283 | 195 | 288.0626 | 50 | 40 | 21 | 13 | 4.6 | 1.25 | 11.70 | Zehnder | Nova | Kat_1 | 18 | Heizwand | Stahl | Wandkonsole_CVD_1_Sonderfarbe | 4 | 9.8 | 39.2 | 692.92 | 243 | 2.954 | 2.11 | 2.478 | 1.77 | 16.38 | 11.70 | 21 | 44 | 515 | [5 empty] | NHL
NHL28/21283 | 1500 | 0.773 | 773 | 576 | NHL28/21 | 45 | 283 | 195 | 157.4443 | 40 | 30 | 21 | 13 | 4.6 | 1.25 | 11.70 | Zehnder | Nova | Kat_2 | 25 | Heizwand | Stahl | Wandkonsole_CVD_1_Sonderfarbe | 4 | 9.8 | 39.2 | 759.2 | 243 | 3.165 | 2.11 | 2.655 | 1.77 | 17.55 | 11.70 | 21 | 44 | 515 | [5 empty] | NHL
NHL28/21283 | 1600 | 0.824 | 824 | 597 | NHL28/21 | 45 | 283 | 195 | 508.819 | 60 | 50 | 21 | 13 | 4.6 | 1.25 | 11.70 | Zehnder | Nova | Standard | 0 | Heizwand | Stahl | Wandkonsole_CVD_1_Sonderfarbe | 4 | 9.8 | 39.2 | 636.2 | 243 | 3.376 | 2.11 | 2.832 | 1.77 | 18.72 | 11.70 | 21 | 44 | 515 | [5 empty] | NHL
NHL28/21283 | 1700 | 0.876 | 876 | 619 | NHL28/21 | 45 | 283 | 195 | 349.99 | 50 | 40 | 21 | 13 | 4.6 | 1.25 | 11.70 | Zehnder | Nova | Kat_1 | 18 | Heizwand | Stahl | Wandkonsole_CVD_1_Sonderfarbe | 4 | 9.8 | 39.2 | 769.62 | 243 | 3.587 | 2.11 | 3.009 | 1.77 | 19.89 | 11.70 | 21 | 44 | 515 | [5 empty] | NHL
NHL28/21283 | 1800 | 0.927 | 927 | 640 | NHL28/21 | 45 | 283 | 195 | 188.811 | 40 | 30 | 21 | 13 | 4.6 | 1.25 | 11.70 | Zehnder | Nova | Kat_2 | 25 | Heizwand | Stahl | Wandkonsole_CVD_1_Sonderfarbe | 4 | 9.8 | 39.2 | 839.2 | 243 | 3.798 | 2.11 | 3.186 | 1.77 | 21.06 | 11.70 | 21 | 44 | 515 | [5 empty] | NHL
NHL28/21283 | 1900 | 0.979 | 979 | 662 | NHL28/21 | 45 | 283 | 195 | 604.5314 | 60 | 50 | 21 | 13 | 4.6 | 1.25 | 11.70 | Zehnder | Nova | Standard | 0 | Heizwand | Stahl | Wandkonsole_CVD_1_Sonderfarbe | 4 | 9.8 | 39.2 | 701.2 | 243 | 4.009 | 2.11 | 3.363 | 1.77 | 22.23 | 11.70 | 21 | 44 | 515 | [5 empty] | NHL
NHL28/21283 | 2000 | 1.03 | 1030 | 684 | NHL28/21 | 45 | 283 | 195 | 411.5179 | 50 | 40 | 21 | 13 | 4.6 | 1.25 | 11.70 | Zehnder | Nova | Kat_1 | 18 | Heizwand | Stahl | Wandkonsole_CVD_1_Sonderfarbe | 4 | 9.8 | 39.2 | 846.32 | 243 | 4.22 | 2.11 | 3.54 | 1.77 | 23.4 | 11.70 | 21 | 44 | 515 | [5 empty] | NHL
NHL28/21283 | 2200 | 1.133 | 1133 | 727 | NHL28/21 | 45 | 283 | 195 | 230.769 | 40 | 30 | 21 | 13 | 4.6 | 1.25 | 11.70 | Zehnder | Nova | Kat_2 | 25 | Heizwand | Stahl | Wandkonsole_CVD_1_Sonderfarbe | 4 | 9.8 | 39.2 | 947.95 | 243 | 4.642 | 2.11 | 3.894 | 1.77 | 25.74 | 11.70 | 21 | 44 | 515 | [5 empty] | NHL
NHL28/21283 | 2400 | 1.236 | 1236 | 770 | NHL28/21 | 45 | 283 | 195 | 763.2286 | 60 | 50 | 21 | 13 | 4.6 | 1.25 | 11.70 | Zehnder | Nova | Standard | 0 | Heizwand | Stahl | Wandkonsole_CVD_1_Sonderfarbe | 4 | 9.8 | 39.2 | 809.2 | 243 | 5.064 | 2.11 | 4.248 | 1.77 | 28.08 | 11.70 | 21 | 44 | 515 | [5 empty] | NHL
NHL28/21283 | 2600 | 1.339 | 1339 | 814 | NHL28/21 | 45 | 283 | 195 | 534.9733 | 50 | 40 | 21 | 13 | 4.6 | 1.25 | 11.70 | Zehnder | Nova | Kat_1 | 18 | Heizwand | Stahl | Wandkonsole_CVD_1_Sonderfarbe | 4 | 9.8 | 39.2 | 999.72 | 243 | 5.486 | 2.11 | 4.602 | 1.77 | 30.42 | 11.70 | 21 | 44 | 515 | [5 empty] | NHL
NHL28/21283 | 2800 | 1.442 | 1442 | 857 | NHL28/21 | 45 | 283 | 195 | 293.706 | 40 | 30 | 21 | 13 | 4.6 | 1.25 | 11.70 | Zehnder | Nova | Standard | 0 | Heizwand | Stahl | Wandkonsole_CVD_1_Sonderfarbe | 4 | 9.8 | 39.2 | 896.2 | 243 | 5.908 | 2.11 | 4.956 | 1.77 | 32.76 | 11.70 | 21 | 44 | 515 | [5 empty] | NHL
NHL28/21283 | 3000 | 1.545 | 1545 | 900 | NHL28/21 | 45 | 283 | 195 | 954.0357 | 60 | 50 | 21 | 13 | 4.6 | 1.25 | 11.70 | Zehnder | Nova | Kat_1 | 18 | Heizwand | Stahl | Wandkonsole_CVD_1_Sonderfarbe | 4 | 9.8 | 39.2 | 1101.2 | 243 | 6.33 | 2.11 | 5.31 | 1.77 | 35.1 | 11.70 | 21 | 44 | 515 | [5 empty] | NHL
NHL28/21283 | 3200 | 1.648 | 1648 | 944 | NHL28/21 | 45 | 283 | 195 | 658.4287 | 50 | 40 | 21 | 13 | 4.6 | 1.25 | 11.70 | Zehnder | Nova | Kat_2 | 25 | Heizwand | Stahl | Wandkonsole_CVD_1_Sonderfarbe | 4 | 9.8 | 39.2 | 1219.2 | 243 | 6.752 | 2.11 | 5.664 | 1.77 | 37.44 | 11.70 | 21 | 44 | 515 | [5 empty] | NHL
NHL28/21283 | 3400 | 1.751 | 1751 | 987 | NHL28/21 | 45 | 283 | 195 | 356.643 | 40 | 30 | 21 | 13 | 4.6 | 1.25 | 11.70 | Zehnder | Nova | Standard | 0 | Heizwand | Stahl | Wandkonsole_CVD_1_Sonderfarbe | 4 | 9.8 | 39.2 | 1026.2 | 243 | 7.174 | 2.11 | 6.018 | 1.77 | 39.78 | 11.70 | 21 | 44 | 515 | [5 empty] | NHL
NHL28/21283 | 3600 | 1.854 | 1854 | 1030 | NHL28/21 | 45 | 283 | 195 | 1144.8428 | 60 | 50 | 21 | 13 | 4.6 | 1.25 | 11.70 | Zehnder | Nova | Kat_1 | 18 | Heizwand | Stahl | Wandkonsole_CVD_1_Sonderfarbe | 4 | 9.8 | 39.2 | 1254.6 | 243 | 7.596 | 2.11 | 6.372 | 1.77 | 42.12 | 11.70 | 21 | 44 | 515 | [5 empty] | NHL
NHL28/21283 | 3800 | 1.957 | 1957 | 1074 | NHL28/21 | 45 | 283 | 195 | 781.8841 | 50 | 40 | 21 | 13 | 4.6 | 1.25 | 11.70 | Zehnder | Nova | Kat_2 | 25 | Heizwand | Stahl | Wandkonsole_CVD_1_Sonderfarbe | 4 | 9.8 | 39.2 | 1381.7 | 243 | 8.018 | 2.11 | 6.726 | 1.77 | 44.46 | 11.70 | 21 | 44 | 515 | [5 empty] | NHL
NHL28/21283 | 4000 | 2.06 | 2060 | 1117 | NHL28/21 | 45 | 283 | 195 | 419.58 | 40 | 30 | 21 | 13 | 4.6 | 1.25 | 11.70 | Zehnder | Nova | Standard | 0 | Heizwand | Stahl | Wandkonsole_CVD_1_Sonderfarbe | 4 | 9.8 | 39.2 | 1156.2 | 243 | 8.44 | 2.11 | 7.08 | 1.77 | 46.8 | 11.70 | 21 | 44 | 515 | [5 empty] | NHL
NHL28/21283 | 4200 | 2.163 | 2163 | 1160 | NHL28/21 | 45 | 283 | 195 | 1335.65 | 60 | 50 | 21 | 13 | 4.6 | 1.25 | 11.70 | Zehnder | Nova | Kat_1 | 18 | Heizwand | Stahl | Wandkonsole_CVD_1_Sonderfarbe | 4 | 9.8 | 39.2 | 1408 | 243 | 8.862 | 2.11 | 7.434 | 1.77 | 49.14 | 11.70 | 21 | 44 | 515 | [5 empty] | NHL
NHL28/21283 | 4400 | 2.266 | 2266 | 1204 | NHL28/21 | 45 | 283 | 195 | 905.3395 | 50 | 40 | 21 | 13 | 4.6 | 1.25 | 11.70 | Zehnder | Nova | Kat_2 | 25 | Heizwand | Stahl | Wandkonsole_CVD_1_Sonderfarbe | 4 | 9.8 | 39.2 | 1544.2 | 243 | 9.284 | 2.11 | 7.788 | 1.77 | 51.48 | 11.70 | 21 | 44 | 515 | [5 empty] | NHL
NHL28/21283 | 4600 | 2.369 | 2369 | 1247 | NHL28/21 | 45 | 283 | 195 | 482.517 | 40 | 30 | 21 | 13 | 4.6 | 1.25 | 11.70 | Zehnder | Nova | Standard | 0 | Heizwand | Stahl | Wandkonsole_CVD_1_Sonderfarbe | 4 | 9.8 | 39.2 | 1286.2 | 243 | 9.706 | 2.11 | 8.142 | 1.77 | 53.82 | 11.70 | 21 | 44 | 515 | [5 empty] | NHL
NHL28/21283 | 4800 | 2.472 | 2472 | 1290 | NHL28/21 | 45 | 283 | 195 | 1526.4571 | 60 | 50 | 21 | 13 | 4.6 | 1.25 | 11.70 | Zehnder | Nova | Kat_1 | 18 | Heizwand | Stahl | Wandkonsole_CVD_1_Sonderfarbe | 4 | 9.8 | 39.2 | 1561.4 | 243 | 10.128 | 2.11 | 8.496 | 1.77 | 56.16 | 11.70 | 21 | 44 | 515 | [5 empty] | NHL
NHL28/28283 | 400 | 0.218 | 218 | 342 | NHL28/28 | 45 | 283 | 265 | 86.461 | 50 | 40 | 21 | 13 | 4.6 | 1.26 | 12.85 | Zehnder | Nova | Kat_2 | 25 | Heizwand | Stahl | Wandkonsole_CVD_1_Sonderfarbe | 4 | 9.8 | 39.2 | 466.7 | 243 | 1.044 | 2.61 | 0.708 | 1.77 | 5.14 | 12.85 | 20 | 47 | 545 | [5 empty] | NHL
NHL28/28283 | 500 | 0.273 | 273 | 365 | NHL28/28 | 45 | 283 | 265 | 54.9012 | 40 | 30 | 21 | 13 | 4.6 | 1.26 | 12.85 | Zehnder | Nova | Standard | 0 | Heizwand | Stahl | Wandkonsole_CVD_1_Sonderfarbe | 4 | 9.8 | 39.2 | 404.2 | 243 | 1.305 | 2.61 | 0.885 | 1.77 | 6.425 | 12.85 | 20 | 47 | 545 | [5 empty] | NHL
NHL28/28283 | 600 | 0.327 | 327 | 388 | NHL28/28 | 45 | 283 | 265 | 201.1449 | 60 | 50 | 21 | 13 | 4.6 | 1.26 | 12.85 | Zehnder | Nova | Kat_1 | 18 | Heizwand | Stahl | Wandkonsole_CVD_1_Sonderfarbe | 4 | 9.8 | 39.2 | 497.04 | 243 | 1.566 | 2.61 | 1.062 | 1.77 | 7.71 | 12.85 | 20 | 47 | 545 | [5 empty] | NHL
NHL28/28283 | 700 | 0.382 | 382 | 410 | NHL28/28 | 45 | 283 | 265 | 151.5051 | 50 | 40 | 21 | 13 | 4.6 | 1.26 | 12.85 | Zehnder | Nova | Kat_2 | 25 | Heizwand | Stahl | Wandkonsole_CVD_1_Sonderfarbe | 4 | 9.8 | 39.2 | 551.7 | 243 | 1.827 | 2.61 | 1.239 | 1.77 | 8.995 | 12.85 | 20 | 47 | 545 | [5 empty] | NHL
NHL28/28283 | 800 | 0.436 | 436 | 433 | NHL28/28 | 45 | 283 | 265 | 87.681 | 40 | 30 | 21 | 13 | 4.6 | 1.26 | 12.85 | Zehnder | Nova | Standard | 0 | Heizwand | Stahl | Wandkonsole_CVD_1_Sonderfarbe | 4 | 9.8 | 39.2 | 472.2 | 243 | 2.088 | 2.61 | 1.416 | 1.77 | 10.28 | 12.85 | 20 | 47 | 545 | [5 empty] | NHL
NHL28/28283 | 900 | 0.491 | 491 | 456 | NHL28/28 | 45 | 283 | 265 | 302.0249 | 60 | 50 | 21 | 13 | 4.6 | 1.26 | 12.85 | Zehnder | Nova | Kat_1 | 18 | Heizwand | Stahl | Wandkonsole_CVD_1_Sonderfarbe | 4 | 9.8 | 39.2 | 577.28 | 243 | 2.349 | 2.61 | 1.593 | 1.77 | 11.565 | 12.85 | 20 | 47 | 545 | [5 empty] | NHL
NHL28/28283 | 1000 | 0.545 | 545 | 479 | NHL28/28 | 45 | 283 | 265 | 216.1526 | 50 | 40 | 21 | 13 | 4.6 | 1.26 | 12.85 | Zehnder | Nova | Standard | 0 | Heizwand | Stahl | Wandkonsole_CVD_1_Sonderfarbe | 4 | 9.8 | 39.2 | 518.2 | 243 | 2.61 | 2.61 | 1.77 | 1.77 | 12.85 | 12.85 | 20 | 47 | 545 | [5 empty] | NHL
NHL28/28283 | 1100 | 0.6 | 600 | 502 | NHL28/28 | 45 | 283 | 265 | 120.662 | 40 | 30 | 21 | 13 | 4.6 | 1.26 | 12.85 | Zehnder | Nova | Kat_1 | 18 | Heizwand | Stahl | Wandkonsole_CVD_1_Sonderfarbe | 4 | 9.8 | 39.2 | 631.56 | 243 | 2.871 | 2.61 | 1.947 | 1.77 | 14.135 | 12.85 | 20 | 47 | 545 | [5 empty] | NHL
NHL28/28283 | 1200 | 0.654 | 654 | 524 | NHL28/28 | 45 | 283 | 265 | 402.2898 | 60 | 50 | 21 | 13 | 4.6 | 1.26 | 12.85 | Zehnder | Nova | Kat_2 | 25 | Heizwand | Stahl | Wandkonsole_CVD_1_Sonderfarbe | 4 | 9.8 | 39.2 | 694.2 | 243 | 3.132 | 2.61 | 2.124 | 1.77 | 15.42 | 12.85 | 20 | 47 | 545 | [5 empty] | NHL
NHL28/28283 | 1300 | 0.709 | 709 | 547 | NHL28/28 | 45 | 283 | 265 | 281.1967 | 50 | 40 | 21 | 13 | 4.6 | 1.26 | 12.85 | Zehnder | Nova | Standard | 0 | Heizwand | Stahl | Wandkonsole_CVD_1_Sonderfarbe | 4 | 9.8 | 39.2 | 586.2 | 243 | 3.393 | 2.61 | 2.301 | 1.77 | 16.705 | 12.85 | 20 | 47 | 545 | [5 empty] | NHL
NHL28/28283 | 1400 | 0.763 | 763 | 570 | NHL28/28 | 45 | 283 | 265 | 153.4418 | 40 | 30 | 21 | 13 | 4.6 | 1.26 | 12.85 | Zehnder | Nova | Kat_1 | 18 | Heizwand | Stahl | Wandkonsole_CVD_1_Sonderfarbe | 4 | 9.8 | 39.2 | 711.8 | 243 | 3.654 | 2.61 | 2.478 | 1.77 | 17.99 | 12.85 | 20 | 47 | 545 | [5 empty] | NHL
NHL28/28283 | 1500 | 0.818 | 818 | 593 | NHL28/28 | 45 | 283 | 265 | 503.1698 | 60 | 50 | 21 | 13 | 4.6 | 1.26 | 12.85 | Zehnder | Nova | Kat_2 | 25 | Heizwand | Stahl | Wandkonsole_CVD_1_Sonderfarbe | 4 | 9.8 | 39.2 | 780.45 | 243 | 3.915 | 2.61 | 2.655 | 1.77 | 19.275 | 12.85 | 20 | 47 | 545 | [5 empty] | NHL
NHL28/28283 | 1600 | 0.872 | 872 | 616 | NHL28/28 | 45 | 283 | 265 | 345.8442 | 50 | 40 | 21 | 13 | 4.6 | 1.26 | 12.85 | Zehnder | Nova | Standard | 0 | Heizwand | Stahl | Wandkonsole_CVD_1_Sonderfarbe | 4 | 9.8 | 39.2 | 655.2 | 243 | 4.176 | 2.61 | 2.832 | 1.77 | 20.56 | 12.85 | 20 | 47 | 545 | [5 empty] | NHL
NHL28/28283 | 1700 | 0.927 | 927 | 638 | NHL28/28 | 45 | 283 | 265 | 186.4227 | 40 | 30 | 21 | 13 | 4.6 | 1.26 | 12.85 | Zehnder | Nova | Kat_1 | 18 | Heizwand | Stahl | Wandkonsole_CVD_1_Sonderfarbe | 4 | 9.8 | 39.2 | 792.04 | 243 | 4.437 | 2.61 | 3.009 | 1.77 | 21.845 | 12.85 | 20 | 47 | 545 | [5 empty] | NHL
NHL28/28283 | 1800 | 0.981 | 981 | 661 | NHL28/28 | 45 | 283 | 265 | 603.4346 | 60 | 50 | 21 | 13 | 4.6 | 1.26 | 12.85 | Zehnder | Nova | Kat_2 | 25 | Heizwand | Stahl | Wandkonsole_CVD_1_Sonderfarbe | 4 | 9.8 | 39.2 | 865.45 | 243 | 4.698 | 2.61 | 3.186 | 1.77 | 23.13 | 12.85 | 20 | 47 | 545 | [5 empty] | NHL
NHL28/28283 | 1900 | 1.036 | 1036 | 684 | NHL28/28 | 45 | 283 | 265 | 410.8882 | 50 | 40 | 21 | 13 | 4.6 | 1.26 | 12.85 | Zehnder | Nova | Standard | 0 | Heizwand | Stahl | Wandkonsole_CVD_1_Sonderfarbe | 4 | 9.8 | 39.2 | 723.2 | 243 | 4.959 | 2.61 | 3.363 | 1.77 | 24.415 | 12.85 | 20 | 47 | 545 | [5 empty] | NHL
NHL28/28283 | 2000 | 1.09 | 1090 | 707 | NHL28/28 | 45 | 283 | 265 | 219.2026 | 40 | 30 | 21 | 13 | 4.6 | 1.26 | 12.85 | Zehnder | Nova | Kat_1 | 18 | Heizwand | Stahl | Wandkonsole_CVD_1_Sonderfarbe | 4 | 9.8 | 39.2 | 873.46 | 243 | 5.22 | 2.61 | 3.54 | 1.77 | 25.7 | 12.85 | 20 | 47 | 545 | [5 empty] | NHL
NHL28/28283 | 2200 | 1.199 | 1199 | 752 | NHL28/28 | 45 | 283 | 265 | 737.5312 | 60 | 50 | 21 | 13 | 4.6 | 1.26 | 12.85 | Zehnder | Nova | Kat_2 | 25 | Heizwand | Stahl | Wandkonsole_CVD_1_Sonderfarbe | 4 | 9.8 | 39.2 | 979.2 | 243 | 5.742 | 2.61 | 3.894 | 1.77 | 28.27 | 12.85 | 20 | 47 | 545 | [5 empty] | NHL
NHL28/28283 | 2400 | 1.308 | 1308 | 798 | NHL28/28 | 45 | 283 | 265 | 518.7662 | 50 | 40 | 21 | 13 | 4.6 | 1.26 | 12.85 | Zehnder | Nova | Standard | 0 | Heizwand | Stahl | Wandkonsole_CVD_1_Sonderfarbe | 4 | 9.8 | 39.2 | 837.2 | 243 | 6.264 | 2.61 | 4.248 | 1.77 | 30.84 | 12.85 | 20 | 47 | 545 | [5 empty] | NHL
NHL28/28283 | 2600 | 1.417 | 1417 | 844 | NHL28/28 | 45 | 283 | 265 | 284.9633 | 40 | 30 | 21 | 13 | 4.6 | 1.26 | 12.85 | Zehnder | Nova | Kat_1 | 18 | Heizwand | Stahl | Wandkonsole_CVD_1_Sonderfarbe | 4 | 9.8 | 39.2 | 1035.12 | 243 | 6.786 | 2.61 | 4.602 | 1.77 | 33.41 | 12.85 | 20 | 47 | 545 | [5 empty] | NHL
NHL28/28283 | 2800 | 1.526 | 1526 | 889 | NHL28/28 | 45 | 283 | 265 | 938.6761 | 60 | 50 | 21 | 13 | 4.6 | 1.26 | 12.85 | Zehnder | Nova | Kat_2 | 25 | Heizwand | Stahl | Wandkonsole_CVD_1_Sonderfarbe | 4 | 9.8 | 39.2 | 1150.45 | 243 | 7.308 | 2.61 | 4.956 | 1.77 | 35.98 | 12.85 | 20 | 47 | 545 | [5 empty] | NHL
NHL28/28283 | 3000 | 1.635 | 1635 | 935 | NHL28/28 | 45 | 283 | 265 | 648.4578 | 50 | 40 | 21 | 13 | 4.6 | 1.26 | 12.85 | Zehnder | Nova | Standard | 0 | Heizwand | Stahl | Wandkonsole_CVD_1_Sonderfarbe | 4 | 9.8 | 39.2 | 974.2 | 243 | 7.83 | 2.61 | 5.31 | 1.77 | 38.55 | 12.85 | 20 | 47 | 545 | [5 empty] | NHL
NHL28/28283 | 3200 | 1.744 | 1744 | 980 | NHL28/28 | 45 | 283 | 265 | 350.7241 | 40 | 30 | 21 | 13 | 4.6 | 1.26 | 12.85 | Zehnder | Nova | Kat_1 | 18 | Heizwand | Stahl | Wandkonsole_CVD_1_Sonderfarbe | 4 | 9.8 | 39.2 | 1195.6 | 243 | 8.352 | 2.61 | 5.664 | 1.77 | 41.12 | 12.85 | 20 | 47 | 545 | [5 empty] | NHL
NHL28/28283 | 3400 | 1.853 | 1853 | 1026 | NHL28/28 | 45 | 283 | 265 | 1139.821 | 60 | 50 | 21 | 13 | 4.6 | 1.26 | 12.85 | Zehnder | Nova | Kat_2 | 25 | Heizwand | Stahl | Wandkonsole_CVD_1_Sonderfarbe | 4 | 9.8 | 39.2 | 1321.7 | 243 | 8.874 | 2.61 | 6.018 | 1.77 | 43.69 | 12.85 | 20 | 47 | 545 | [5 empty] | NHL
NHL28/28283 | 3600 | 1.962 | 1962 | 1072 | NHL28/28 | 45 | 283 | 265 | 778.1494 | 50 | 40 | 21 | 13 | 4.6 | 1.26 | 12.85 | Zehnder | Nova | Standard | 0 | Heizwand | Stahl | Wandkonsole_CVD_1_Sonderfarbe | 4 | 9.8 | 39.2 | 1111.2 | 243 | 9.396 | 2.61 | 6.372 | 1.77 | 46.26 | 12.85 | 20 | 47 | 545 | [5 empty] | NHL
NHL28/28283 | 3800 | 2.071 | 2071 | 1117 | NHL28/28 | 45 | 283 | 265 | 416.4849 | 40 | 30 | 21 | 13 | 4.6 | 1.26 | 12.85 | Zehnder | Nova | Kat_1 | 18 | Heizwand | Stahl | Wandkonsole_CVD_1_Sonderfarbe | 4 | 9.8 | 39.2 | 1357.26 | 243 | 9.918 | 2.61 | 6.726 | 1.77 | 48.83 | 12.85 | 20 | 47 | 545 | [5 empty] | NHL
NHL28/28283 | 4000 | 2.18 | 2180 | 1163 | NHL28/28 | 45 | 283 | 265 | 1340.9659 | 60 | 50 | 21 | 13 | 4.6 | 1.26 | 12.85 | Zehnder | Nova | Kat_2 | 25 | Heizwand | Stahl | Wandkonsole_CVD_1_Sonderfarbe | 4 | 9.8 | 39.2 | 1492.95 | 243 | 10.44 | 2.61 | 7.08 | 1.77 | 51.4 | 12.85 | 20 | 47 | 545 | [5 empty] | NHL
NHL28/28283 | 4200 | 2.289 | 2289 | 1208 | NHL28/28 | 45 | 283 | 265 | 907.8409 | 50 | 40 | 21 | 13 | 4.6 | 1.26 | 12.85 | Zehnder | Nova | Standard | 0 | Heizwand | Stahl | Wandkonsole_CVD_1_verzinkt | 4 | 3.9 | 15.6 | 1223.6 | 243 | 10.962 | 2.61 | 7.434 | 1.77 | 53.97 | 12.85 | 20 | 47 | 545 | [5 empty] | NHL
NHL28/28283 | 4400 | 2.398 | 2398 | 1254 | NHL28/28 | 45 | 283 | 265 | 482.2456 | 40 | 30 | 21 | 13 | 4.6 | 1.26 | 12.85 | Zehnder | Nova | Kat_1 | 18 | Heizwand | Stahl | Wandkonsole_CVD_1_verzinkt | 4 | 3.9 | 15.6 | 1495.32 | 243 | 11.484 | 2.61 | 7.788 | 1.77 | 56.54 | 12.85 | 20 | 47 | 545 | [5 empty] | NHL
NHL28/28283 | 4600 | 2.507 | 2507 | 1300 | NHL28/28 | 45 | 283 | 265 | 1542.1107 | 60 | 50 | 21 | 13 | 4.6 | 1.26 | 12.85 | Zehnder | Nova | Standard | 0 | Heizwand | Stahl | Wandkonsole_CVD_1_verzinkt | 4 | 3.9 | 15.6 | 1315.6 | 243 | 12.006 | 2.61 | 8.142 | 1.77 | 59.11 | 12.85 | 20 | 47 | 545 | [5 empty] | NHL
NHL28/28283 | 4800 | 2.616 | 2616 | 1345 | NHL28/28 | 45 | 283 | 265 | 1037.5325 | 50 | 40 | 21 | 13 | 4.6 | 1.26 | 12.85 | Zehnder | Nova | Kat_1 | 18 | Heizwand | Stahl | Wandkonsole_CVD_1_verzinkt | 4 | 3.9 | 15.6 | 1602.7 | 243 | 12.528 | 2.61 | 8.496 | 1.77 | 61.68 | 12.85 | 20 | 47 | 545 | [5 empty] | NHL
NHL35/07354 | 400 | 0.199 | 199 | 363 | NHL35/07 | 60 | 354 | 55 | #NUM! | [7 empty] | Zehnder | Nova |  |  | Heizwand | Stahl |  |  |  |  | 363 | 314 | 0.572 | 1.43 | 0.884 | 2.21 | 4.652 | 11.63 | 25 | 43 | 498 | [5 empty] | NHL
NHL35/07354 | 500 | 0.249 | 249 | 386 | NHL35/07 | 60 | 354 | 55 | #NUM! | [7 empty] | Zehnder | Nova |  |  | Heizwand | Stahl |  |  |  |  | 386 | 314 | 0.715 | 1.43 | 1.105 | 2.21 | 5.815 | 11.63 | 25 | 43 | 498 | [5 empty] | NHL
NHL35/07354 | 600 | 0.299 | 299 | 409 | NHL35/07 | 60 | 354 | 55 | #NUM! | [7 empty] | Zehnder | Nova |  |  | Heizwand | Stahl |  |  |  |  | 409 | 314 | 0.858 | 1.43 | 1.326 | 2.21 | 6.978 | 11.63 | 25 | 43 | 498 | [5 empty] | NHL
NHL35/07354 | 700 | 0.349 | 349 | 431 | NHL35/07 | 60 | 354 | 55 | #NUM! | [7 empty] | Zehnder | Nova |  |  | Heizwand | Stahl |  |  |  |  | 431 | 314 | 1.001 | 1.43 | 1.547 | 2.21 | 8.141 | 11.63 | 25 | 43 | 498 | [5 empty] | NHL
NHL35/07354 | 800 | 0.398 | 398 | 454 | NHL35/07 | 60 | 354 | 55 | #NUM! | [7 empty] | Zehnder | Nova |  |  | Heizwand | Stahl |  |  |  |  | 454 | 314 | 1.144 | 1.43 | 1.768 | 2.21 | 9.304 | 11.63 | 25 | 43 | 498 | [5 empty] | NHL
NHL35/07354 | 900 | 0.448 | 448 | 476 | NHL35/07 | 60 | 354 | 55 | #NUM! | [7 empty] | Zehnder | Nova |  |  | Heizwand | Stahl |  |  |  |  | 476 | 314 | 1.287 | 1.43 | 1.989 | 2.21 | 10.467 | 11.63 | 25 | 43 | 498 | [5 empty] | NHL
NHL35/07354 | 1000 | 0.498 | 498 | 499 | NHL35/07 | 60 | 354 | 55 | #NUM! | [7 empty] | Zehnder | Nova |  |  | Heizwand | Stahl |  |  |  |  | 499 | 314 | 1.43 | 1.43 | 2.21 | 2.21 | 11.63 | 11.63 | 25 | 43 | 498 | [5 empty] | NHL
NHL35/07354 | 1100 | 0.548 | 548 | 521 | NHL35/07 | 60 | 354 | 55 | #NUM! | [7 empty] | Zehnder | Nova |  |  | Heizwand | Stahl |  |  |  |  | 521 | 314 | 1.573 | 1.43 | 2.431 | 2.21 | 12.793 | 11.63 | 25 | 43 | 498 | [5 empty] | NHL
NHL35/07354 | 1200 | 0.598 | 598 | 544 | NHL35/07 | 60 | 354 | 55 | #NUM! | [7 empty] | Zehnder | Nova |  |  | Heizwand | Stahl |  |  |  |  | 544 | 314 | 1.716 | 1.43 | 2.652 | 2.21 | 13.956 | 11.63 | 25 | 43 | 498 | [5 empty] | NHL
NHL35/07354 | 1300 | 0.647 | 647 | 566 | NHL35/07 | 60 | 354 | 55 | #NUM! | [7 empty] | Zehnder | Nova |  |  | Heizwand | Stahl |  |  |  |  | 566 | 314 | 1.859 | 1.43 | 2.873 | 2.21 | 15.119 | 11.63 | 25 | 43 | 498 | [5 empty] | NHL
NHL35/07354 | 1400 | 0.697 | 697 | 589 | NHL35/07 | 60 | 354 | 55 | #NUM! | [7 empty] | Zehnder | Nova |  |  | Heizwand | Stahl |  |  |  |  | 589 | 314 | 2.002 | 1.43 | 3.094 | 2.21 | 16.282 | 11.63 | 25 | 43 | 498 | [5 empty] | NHL
NHL35/07354 | 1500 | 0.747 | 747 | 611 | NHL35/07 | 60 | 354 | 55 | #NUM! | [7 empty] | Zehnder | Nova |  |  | Heizwand | Stahl |  |  |  |  | 611 | 314 | 2.145 | 1.43 | 3.315 | 2.21 | 17.445 | 11.63 | 25 | 43 | 498 | [5 empty] | NHL
NHL35/07354 | 1600 | 0.797 | 797 | 634 | NHL35/07 | 60 | 354 | 55 | #NUM! | [7 empty] | Zehnder | Nova |  |  | Heizwand | Stahl |  |  |  |  | 634 | 314 | 2.288 | 1.43 | 3.536 | 2.21 | 18.608 | 11.63 | 25 | 43 | 498 | [5 empty] | NHL
NHL35/07354 | 1700 | 0.847 | 847 | 656 | NHL35/07 | 60 | 354 | 55 | #NUM! | [7 empty] | Zehnder | Nova |  |  | Heizwand | Stahl |  |  |  |  | 656 | 314 | 2.431 | 1.43 | 3.757 | 2.21 | 19.771 | 11.63 | 25 | 43 | 498 | [5 empty] | NHL
NHL35/07354 | 1800 | 0.896 | 896 | 679 | NHL35/07 | 60 | 354 | 55 | #NUM! | [7 empty] | Zehnder | Nova |  |  | Heizwand | Stahl |  |  |  |  | 679 | 314 | 2.574 | 1.43 | 3.978 | 2.21 | 20.934 | 11.63 | 25 | 43 | 498 | [5 empty] | NHL
NHL35/07354 | 1900 | 0.946 | 946 | 701 | NHL35/07 | 60 | 354 | 55 | #NUM! | [7 empty] | Zehnder | Nova |  |  | Heizwand | Stahl |  |  |  |  | 701 | 314 | 2.717 | 1.43 | 4.199 | 2.21 | 22.097 | 11.63 | 25 | 43 | 498 | [5 empty] | NHL
NHL35/07354 | 2000 | 0.996 | 996 | 724 | NHL35/07 | 60 | 354 | 55 | #NUM! | [7 empty] | Zehnder | Nova |  |  | Heizwand | Stahl |  |  |  |  | 724 | 314 | 2.86 | 1.43 | 4.42 | 2.21 | 23.26 | 11.63 | 25 | 43 | 498 | [5 empty] | NHL
NHL35/07354 | 2200 | 1.096 | 1096 | 769 | NHL35/07 | 60 | 354 | 55 | #NUM! | [7 empty] | Zehnder | Nova |  |  | Heizwand | Stahl |  |  |  |  | 769 | 314 | 3.146 | 1.43 | 4.862 | 2.21 | 25.586 | 11.63 | 25 | 43 | 498 | [5 empty] | NHL
NHL35/07354 | 2400 | 1.195 | 1195 | 814 | NHL35/07 | 60 | 354 | 55 | #NUM! | [7 empty] | Zehnder | Nova |  |  | Heizwand | Stahl |  |  |  |  | 814 | 314 | 3.432 | 1.43 | 5.304 | 2.21 | 27.912 | 11.63 | 25 | 43 | 498 | [5 empty] | NHL
NHL35/07354 | 2600 | 1.295 | 1295 | 859 | NHL35/07 | 60 | 354 | 55 | #NUM! | [7 empty] | Zehnder | Nova |  |  | Heizwand | Stahl |  |  |  |  | 859 | 314 | 3.718 | 1.43 | 5.746 | 2.21 | 30.238 | 11.63 | 25 | 43 | 498 | [5 empty] | NHL
NHL35/07354 | 2800 | 1.394 | 1394 | 904 | NHL35/07 | 60 | 354 | 55 | #NUM! | [7 empty] | Zehnder | Nova |  |  | Heizwand | Stahl |  |  |  |  | 904 | 314 | 4.004 | 1.43 | 6.188 | 2.21 | 32.564 | 11.63 | 25 | 43 | 498 | [5 empty] | NHL
NHL35/07354 | 3000 | 1.494 | 1494 | 949 | NHL35/07 | 60 | 354 | 55 | #NUM! | [7 empty] | Zehnder | Nova |  |  | Heizwand | Stahl |  |  |  |  | 949 | 314 | 4.29 | 1.43 | 6.63 | 2.21 | 34.89 | 11.63 | 25 | 43 | 498 | [5 empty] | NHL
NHL35/07354 | 3200 | 1.594 | 1594 | 994 | NHL35/07 | 60 | 354 | 55 | #NUM! | [7 empty] | Zehnder | Nova |  |  | Heizwand | Stahl |  |  |  |  | 994 | 314 | 4.576 | 1.43 | 7.072 | 2.21 | 37.216 | 11.63 | 25 | 43 | 498 | [5 empty] | NHL
NHL35/07354 | 3400 | 1.693 | 1693 | 1039 | NHL35/07 | 60 | 354 | 55 | #NUM! | [7 empty] | Zehnder | Nova |  |  | Heizwand | Stahl |  |  |  |  | 1039 | 314 | 4.862 | 1.43 | 7.514 | 2.21 | 39.542 | 11.63 | 25 | 43 | 498 | [5 empty] | NHL
NHL35/07354 | 3600 | 1.793 | 1793 | 1084 | NHL35/07 | 60 | 354 | 55 | #NUM! | [7 empty] | Zehnder | Nova |  |  | Heizwand | Stahl |  |  |  |  | 1084 | 314 | 5.148 | 1.43 | 7.956 | 2.21 | 41.868 | 11.63 | 25 | 43 | 498 | [5 empty] | NHL
NHL35/07354 | 3800 | 1.892 | 1892 | 1129 | NHL35/07 | 60 | 354 | 55 | #NUM! | [7 empty] | Zehnder | Nova |  |  | Heizwand | Stahl |  |  |  |  | 1129 | 314 | 5.434 | 1.43 | 8.398 | 2.21 | 44.194 | 11.63 | 25 | 43 | 498 | [5 empty] | NHL
NHL35/07354 | 4000 | 1.992 | 1992 | 1174 | NHL35/07 | 60 | 354 | 55 | #NUM! | [7 empty] | Zehnder | Nova |  |  | Heizwand | Stahl |  |  |  |  | 1174 | 314 | 5.72 | 1.43 | 8.84 | 2.21 | 46.52 | 11.63 | 25 | 43 | 498 | [5 empty] | NHL
NHL35/07354 | 4200 | 2.092 | 2092 | 1219 | NHL35/07 | 60 | 354 | 55 | #NUM! | [7 empty] | Zehnder | Nova |  |  | Heizwand | Stahl |  |  |  |  | 1219 | 314 | 6.006 | 1.43 | 9.282 | 2.21 | 48.846 | 11.63 | 25 | 43 | 498 | [5 empty] | NHL
NHL35/07354 | 4400 | 2.191 | 2191 | 1264 | NHL35/07 | 60 | 354 | 55 | #NUM! | [7 empty] | Zehnder | Nova |  |  | Heizwand | Stahl |  |  |  |  | 1264 | 314 | 6.292 | 1.43 | 9.724 | 2.21 | 51.172 | 11.63 | 25 | 43 | 498 | [5 empty] | NHL
NHL35/07354 | 4600 | 2.291 | 2291 | 1309 | NHL35/07 | 60 | 354 | 55 | #NUM! | [7 empty] | Zehnder | Nova |  |  | Heizwand | Stahl |  |  |  |  | 1309 | 314 | 6.578 | 1.43 | 10.166 | 2.21 | 53.498 | 11.63 | 25 | 43 | 498 | [5 empty] | NHL
NHL35/07354 | 4800 | 2.39 | 2390 | 1354 | NHL35/07 | 60 | 354 | 55 | #NUM! | [7 empty] | Zehnder | Nova |  |  | Heizwand | Stahl |  |  |  |  | 1354 | 314 | 6.864 | 1.43 | 10.608 | 2.21 | 55.824 | 11.63 | 25 | 43 | 498 | [5 empty] | NHL
NHL35/14354 | 400 | 0.221 | 221 | 368 | NHL35/14 | 60 | 354 | 125 | #NUM! | [7 empty] | Zehnder | Nova |  |  | Heizwand |  |  | 4 |  |  | 368 | 314 | 0.84 | 2.10 | 0.884 | 2.21 | 5.268 | 13.17 | 25 | 47 | 552 | [5 empty] | NHL
NHL35/14354 | 500 | 0.276 | 276 | 392 | NHL35/14 | 60 | 354 | 125 | #NUM! | [7 empty] | Zehnder | Nova |  |  | Heizwand |  |  | 4 |  |  | 392 | 314 | 1.05 | 2.10 | 1.105 | 2.21 | 6.585 | 13.17 | 25 | 47 | 552 | [5 empty] | NHL
NHL35/14354 | 600 | 0.331 | 331 | 415 | NHL35/14 | 60 | 354 | 125 | #NUM! | [7 empty] | Zehnder | Nova |  |  | Heizwand |  |  | 4 |  |  | 415 | 314 | 1.26 | 2.10 | 1.326 | 2.21 | 7.902 | 13.17 | 25 | 47 | 552 | [5 empty] | NHL
NHL35/14354 | 700 | 0.386 | 386 | 439 | NHL35/14 | 60 | 354 | 125 | #NUM! | [7 empty] | Zehnder | Nova |  |  | Heizwand |  |  | 4 |  |  | 439 | 314 | 1.47 | 2.10 | 1.547 | 2.21 | 9.219 | 13.17 | 25 | 47 | 552 | [5 empty] | NHL
NHL35/14354 | 800 | 0.442 | 442 | 463 | NHL35/14 | 60 | 354 | 125 | #NUM! | [7 empty] | Zehnder | Nova |  |  | Heizwand |  |  | 4 |  |  | 463 | 314 | 1.68 | 2.10 | 1.768 | 2.21 | 10.536 | 13.17 | 25 | 47 | 552 | [5 empty] | NHL
NHL35/14354 | 900 | 0.497 | 497 | 486 | NHL35/14 | 60 | 354 | 125 | #NUM! | [7 empty] | Zehnder | Nova |  |  | Heizwand |  |  | 4 |  |  | 486 | 314 | 1.89 | 2.10 | 1.989 | 2.21 | 11.853 | 13.17 | 25 | 47 | 552 | [5 empty] | NHL
NHL35/14354 | 1000 | 0.552 | 552 | 510 | NHL35/14 | 60 | 354 | 125 | #NUM! | [7 empty] | Zehnder | Nova |  |  | Heizwand |  |  | 4 |  |  | 510 | 314 | 2.1 | 2.10 | 2.21 | 2.21 | 13.17 | 13.17 | 25 | 47 | 552 | [5 empty] | NHL
NHL35/14354 | 1100 | 0.607 | 607 | 534 | NHL35/14 | 60 | 354 | 125 | #NUM! | [7 empty] | Zehnder | Nova |  |  | Heizwand |  |  | 4 |  |  | 534 | 314 | 2.31 | 2.10 | 2.431 | 2.21 | 14.487 | 13.17 | 25 | 47 | 552 | [5 empty] | NHL
NHL35/14354 | 1200 | 0.662 | 662 | 557 | NHL35/14 | 60 | 354 | 125 | #NUM! | [7 empty] | Zehnder | Nova |  |  | Heizwand |  |  | 4 |  |  | 557 | 314 | 2.52 | 2.10 | 2.652 | 2.21 | 15.804 | 13.17 | 25 | 47 | 552 | [5 empty] | NHL
NHL35/14354 | 1300 | 0.718 | 718 | 581 | NHL35/14 | 60 | 354 | 125 | #NUM! | [7 empty] | Zehnder | Nova |  |  | Heizwand |  |  | 4 |  |  | 581 | 314 | 2.73 | 2.10 | 2.873 | 2.21 | 17.121 | 13.17 | 25 | 47 | 552 | [5 empty] | NHL
NHL35/14354 | 1400 | 0.773 | 773 | 605 | NHL35/14 | 60 | 354 | 125 | #NUM! | [7 empty] | Zehnder | Nova |  |  | Heizwand |  |  | 4 |  |  | 605 | 314 | 2.94 | 2.10 | 3.094 | 2.21 | 18.438 | 13.17 | 25 | 47 | 552 | [5 empty] | NHL
NHL35/14354 | 1500 | 0.828 | 828 | 628 | NHL35/14 | 60 | 354 | 125 | #NUM! | [7 empty] | Zehnder | Nova |  |  | Heizwand |  |  | 4 |  |  | 628 | 314 | 3.15 | 2.10 | 3.315 | 2.21 | 19.755 | 13.17 | 25 | 47 | 552 | [5 empty] | NHL
NHL35/14354 | 1600 | 0.883 | 883 | 652 | NHL35/14 | 60 | 354 | 125 | #NUM! | [7 empty] | Zehnder | Nova |  |  | Heizwand |  |  | 4 |  |  | 652 | 314 | 3.36 | 2.10 | 3.536 | 2.21 | 21.072 | 13.17 | 25 | 47 | 552 | [5 empty] | NHL
NHL35/14354 | 1700 | 0.938 | 938 | 676 | NHL35/14 | 60 | 354 | 125 | #NUM! | [7 empty] | Zehnder | Nova |  |  | Heizwand |  |  | 4 |  |  | 676 | 314 | 3.57 | 2.10 | 3.757 | 2.21 | 22.389 | 13.17 | 25 | 47 | 552 | [5 empty] | NHL
NHL35/14354 | 1800 | 0.994 | 994 | 699 | NHL35/14 | 60 | 354 | 125 | #NUM! | [7 empty] | Zehnder | Nova |  |  | Heizwand |  |  | 4 |  |  | 699 | 314 | 3.78 | 2.10 | 3.978 | 2.21 | 23.706 | 13.17 | 25 | 47 | 552 | [5 empty] | NHL
NHL35/14354 | 1900 | 1.049 | 1049 | 723 | NHL35/14 | 60 | 354 | 125 | #NUM! | [7 empty] | Zehnder | Nova |  |  | Heizwand |  |  | 4 |  |  | 723 | 314 | 3.99 | 2.10 | 4.199 | 2.21 | 25.023 | 13.17 | 25 | 47 | 552 | [5 empty] | NHL
NHL35/14354 | 2000 | 1.104 | 1104 | 746 | NHL35/14 | 60 | 354 | 125 | #NUM! | [7 empty] | Zehnder | Nova |  |  | Heizwand |  |  | 4 |  |  | 746 | 314 | 4.2 | 2.10 | 4.42 | 2.21 | 26.34 | 13.17 | 25 | 47 | 552 | [5 empty] | NHL
NHL35/14354 | 2200 | 1.214 | 1214 | 794 | NHL35/14 | 60 | 354 | 125 | #NUM! | [7 empty] | Zehnder | Nova |  |  | Heizwand |  |  | 4 |  |  | 794 | 314 | 4.62 | 2.10 | 4.862 | 2.21 | 28.974 | 13.17 | 25 | 47 | 552 | [5 empty] | NHL
NHL35/14354 | 2400 | 1.325 | 1325 | 841 | NHL35/14 | 60 | 354 | 125 | #NUM! | [7 empty] | Zehnder | Nova |  |  | Heizwand |  |  | 4 |  |  | 841 | 314 | 5.04 | 2.10 | 5.304 | 2.21 | 31.608 | 13.17 | 25 | 47 | 552 | [5 empty] | NHL
NHL35/14354 | 2600 | 1.435 | 1435 | 888 | NHL35/14 | 60 | 354 | 125 | #NUM! | [7 empty] | Zehnder | Nova |  |  | Heizwand |  |  | 4 |  |  | 888 | 314 | 5.46 | 2.10 | 5.746 | 2.21 | 34.242 | 13.17 | 25 | 47 | 552 | [5 empty] | NHL
NHL35/14354 | 2800 | 1.546 | 1546 | 936 | NHL35/14 | 60 | 354 | 125 | #NUM! | [7 empty] | Zehnder | Nova |  |  | Heizwand |  |  | 4 |  |  | 936 | 314 | 5.88 | 2.10 | 6.188 | 2.21 | 36.876 | 13.17 | 25 | 47 | 552 | [5 empty] | NHL
NHL35/14354 | 3000 | 1.656 | 1656 | 983 | NHL35/14 | 60 | 354 | 125 | #NUM! | [7 empty] | Zehnder | Nova |  |  | Heizwand |  |  | 4 |  |  | 983 | 314 | 6.3 | 2.10 | 6.63 | 2.21 | 39.51 | 13.17 | 25 | 47 | 552 | [5 empty] | NHL
NHL35/14354 | 3200 | 1.766 | 1766 | 1030 | NHL35/14 | 60 | 354 | 125 | #NUM! | [7 empty] | Zehnder | Nova |  |  | Heizwand |  |  | 4 |  |  | 1030 | 314 | 6.72 | 2.10 | 7.072 | 2.21 | 42.144 | 13.17 | 25 | 47 | 552 | [5 empty] | NHL
NHL35/14354 | 3400 | 1.877 | 1877 | 1078 | NHL35/14 | 60 | 354 | 125 | #NUM! | [7 empty] | Zehnder | Nova |  |  | Heizwand |  |  | 4 |  |  | 1078 | 314 | 7.14 | 2.10 | 7.514 | 2.21 | 44.778 | 13.17 | 25 | 47 | 552 | [5 empty] | NHL
NHL35/14354 | 3600 | 1.987 | 1987 | 1125 | NHL35/14 | 60 | 354 | 125 | #NUM! | [7 empty] | Zehnder | Nova |  |  | Heizwand |  |  | 4 |  |  | 1125 | 314 | 7.56 | 2.10 | 7.956 | 2.21 | 47.412 | 13.17 | 25 | 47 | 552 | [5 empty] | NHL
NHL35/14354 | 3800 | 2.098 | 2098 | 1172 | NHL35/14 | 60 | 354 | 125 | #NUM! | [7 empty] | Zehnder | Nova |  |  | Heizwand |  |  | 4 |  |  | 1172 | 314 | 7.98 | 2.10 | 8.398 | 2.21 | 50.046 | 13.17 | 25 | 47 | 552 | [5 empty] | NHL
NHL35/14354 | 4000 | 2.208 | 2208 | 1219 | NHL35/14 | 60 | 354 | 125 | #NUM! | [7 empty] | Zehnder | Nova |  |  | Heizwand |  |  | 4 |  |  | 1219 | 314 | 8.4 | 2.10 | 8.84 | 2.21 | 52.68 | 13.17 | 25 | 47 | 552 | [5 empty] | NHL
NHL35/14354 | 4200 | 2.318 | 2318 | 1267 | NHL35/14 | 60 | 354 | 125 | #NUM! | [7 empty] | Zehnder | Nova |  |  | Heizwand |  |  | 4 |  |  | 1267 | 314 | 8.82 | 2.10 | 9.282 | 2.21 | 55.314 | 13.17 | 25 | 47 | 552 | [5 empty] | NHL
NHL35/14354 | 4400 | 2.429 | 2429 | 1314 | NHL35/14 | 60 | 354 | 125 | #NUM! | [7 empty] | Zehnder | Nova |  |  | Heizwand |  |  | 4 |  |  | 1314 | 314 | 9.24 | 2.10 | 9.724 | 2.21 | 57.948 | 13.17 | 25 | 47 | 552 | [5 empty] | NHL
NHL35/14354 | 4600 | 2.539 | 2539 | 1361 | NHL35/14 | 60 | 354 | 125 | #NUM! | [7 empty] | Zehnder | Nova |  |  | Heizwand |  |  | 4 |  |  | 1361 | 314 | 9.66 | 2.10 | 10.166 | 2.21 | 60.582 | 13.17 | 25 | 47 | 552 | [5 empty] | NHL
NHL35/14354 | 4800 | 2.65 | 2650 | 1409 | NHL35/14 | 60 | 354 | 125 | #NUM! | [7 empty] | Zehnder | Nova |  |  | Heizwand |  |  | 4 |  |  | 1409 | 314 | 10.08 | 2.10 | 10.608 | 2.21 | 63.216 | 13.17 | 25 | 47 | 552 | [5 empty] | NHL
NHL35/21354 | 400 | 0.242 | 242 | 373 | NHL35/21 | 60 | 354 | 195 | #NUM! | [7 empty] | Zehnder | Nova |  |  | Heizwand |  |  | 4 |  |  | 373 | 314 | 1.108 | 2.77 | 0.884 | 2.21 | 5.88 | 14.70 | 22 | 52 | 606 | [5 empty] | NHL
NHL35/21354 | 500 | 0.303 | 303 | 397 | NHL35/21 | 60 | 354 | 195 | #NUM! | [7 empty] | Zehnder | Nova |  |  | Heizwand |  |  | 4 |  |  | 397 | 314 | 1.385 | 2.77 | 1.105 | 2.21 | 7.35 | 14.70 | 22 | 52 | 606 | [5 empty] | NHL
NHL35/21354 | 600 | 0.364 | 364 | 422 | NHL35/21 | 60 | 354 | 195 | #NUM! | [7 empty] | Zehnder | Nova |  |  | Heizwand |  |  | 4 |  |  | 422 | 314 | 1.662 | 2.77 | 1.326 | 2.21 | 8.82 | 14.70 | 22 | 52 | 606 | [5 empty] | NHL
NHL35/21354 | 700 | 0.424 | 424 | 447 | NHL35/21 | 60 | 354 | 195 | #NUM! | [7 empty] | Zehnder | Nova |  |  | Heizwand |  |  | 4 |  |  | 447 | 314 | 1.939 | 2.77 | 1.547 | 2.21 | 10.29 | 14.70 | 22 | 52 | 606 | [5 empty] | NHL
NHL35/21354 | 800 | 0.485 | 485 | 472 | NHL35/21 | 60 | 354 | 195 | #NUM! | [7 empty] | Zehnder | Nova |  |  | Heizwand |  |  | 4 |  |  | 472 | 314 | 2.216 | 2.77 | 1.768 | 2.21 | 11.76 | 14.70 | 22 | 52 | 606 | [5 empty] | NHL
NHL35/21354 | 900 | 0.545 | 545 | 496 | NHL35/21 | 60 | 354 | 195 | #NUM! | [7 empty] | Zehnder | Nova |  |  | Heizwand |  |  | 4 |  |  | 496 | 314 | 2.493 | 2.77 | 1.989 | 2.21 | 13.23 | 14.70 | 22 | 52 | 606 | [5 empty] | NHL
NHL35/21354 | 1000 | 0.606 | 606 | 521 | NHL35/21 | 60 | 354 | 195 | #NUM! | [7 empty] | Zehnder | Nova |  |  | Heizwand |  |  | 4 |  |  | 521 | 314 | 2.77 | 2.77 | 2.21 | 2.21 | 14.7 | 14.70 | 22 | 52 | 606 | [5 empty] | NHL
NHL35/21354 | 1100 | 0.667 | 667 | 546 | NHL35/21 | 60 | 354 | 195 | #NUM! | [7 empty] | Zehnder | Nova |  |  | Heizwand |  |  | 4 |  |  | 546 | 314 | 3.047 | 2.77 | 2.431 | 2.21 | 16.17 | 14.70 | 22 | 52 | 606 | [5 empty] | NHL
NHL35/21354 | 1200 | 0.727 | 727 | 571 | NHL35/21 | 60 | 354 | 195 | #NUM! | [7 empty] | Zehnder | Nova |  |  | Heizwand |  |  | 4 |  |  | 571 | 314 | 3.324 | 2.77 | 2.652 | 2.21 | 17.64 | 14.70 | 22 | 52 | 606 | [5 empty] | NHL
NHL35/21354 | 1300 | 0.788 | 788 | 596 | NHL35/21 | 60 | 354 | 195 | #NUM! | [7 empty] | Zehnder | Nova |  |  | Heizwand |  |  | 4 |  |  | 596 | 314 | 3.601 | 2.77 | 2.873 | 2.21 | 19.11 | 14.70 | 22 | 52 | 606 | [5 empty] | NHL
NHL35/21354 | 1400 | 0.848 | 848 | 620 | NHL35/21 | 60 | 354 | 195 | #NUM! | [7 empty] | Zehnder | Nova |  |  | Heizwand |  |  | 4 |  |  | 620 | 314 | 3.878 | 2.77 | 3.094 | 2.21 | 20.58 | 14.70 | 22 | 52 | 606 | [5 empty] | NHL
NHL35/21354 | 1500 | 0.909 | 909 | 645 | NHL35/21 | 60 | 354 | 195 | #NUM! | [7 empty] | Zehnder | Nova |  |  | Heizwand |  |  | 4 |  |  | 645 | 314 | 4.155 | 2.77 | 3.315 | 2.21 | 22.05 | 14.70 | 22 | 52 | 606 | [5 empty] | NHL
NHL35/21354 | 1600 | 0.97 | 970 | 670 | NHL35/21 | 60 | 354 | 195 | #NUM! | [7 empty] | Zehnder | Nova |  |  | Heizwand |  |  | 4 |  |  | 670 | 314 | 4.432 | 2.77 | 3.536 | 2.21 | 23.52 | 14.70 | 22 | 52 | 606 | [5 empty] | NHL
NHL35/21354 | 1700 | 1.03 | 1030 | 695 | NHL35/21 | 60 | 354 | 195 | #NUM! | [7 empty] | Zehnder | Nova |  |  | Heizwand |  |  | 4 |  |  | 695 | 314 | 4.709 | 2.77 | 3.757 | 2.21 | 24.99 | 14.70 | 22 | 52 | 606 | [5 empty] | NHL
NHL35/21354 | 1800 | 1.091 | 1091 | 719 | NHL35/21 | 60 | 354 | 195 | #NUM! | [7 empty] | Zehnder | Nova |  |  | Heizwand |  |  | 4 |  |  | 719 | 314 | 4.986 | 2.77 | 3.978 | 2.21 | 26.46 | 14.70 | 22 | 52 | 606 | [5 empty] | NHL
NHL35/21354 | 1900 | 1.151 | 1151 | 744 | NHL35/21 | 60 | 354 | 195 | #NUM! | [7 empty] | Zehnder | Nova |  |  | Heizwand |  |  | 4 |  |  | 744 | 314 | 5.263 | 2.77 | 4.199 | 2.21 | 27.93 | 14.70 | 22 | 52 | 606 | [5 empty] | NHL
NHL35/21354 | 2000 | 1.212 | 1212 | 769 | NHL35/21 | 60 | 354 | 195 | #NUM! | [7 empty] | Zehnder | Nova |  |  | Heizwand |  |  | 4 |  |  | 769 | 314 | 5.54 | 2.77 | 4.42 | 2.21 | 29.4 | 14.70 | 22 | 52 | 606 | [5 empty] | NHL
NHL35/21354 | 2200 | 1.333 | 1333 | 819 | NHL35/21 | 60 | 354 | 195 | #NUM! | [7 empty] | Zehnder | Nova |  |  | Heizwand |  |  | 4 |  |  | 819 | 314 | 6.094 | 2.77 | 4.862 | 2.21 | 32.34 | 14.70 | 22 | 52 | 606 | [5 empty] | NHL
NHL35/21354 | 2400 | 1.454 | 1454 | 868 | NHL35/21 | 60 | 354 | 195 | #NUM! | [7 empty] | Zehnder | Nova |  |  | Heizwand |  |  | 4 |  |  | 868 | 314 | 6.648 | 2.77 | 5.304 | 2.21 | 35.28 | 14.70 | 22 | 52 | 606 | [5 empty] | NHL
NHL35/21354 | 2600 | 1.576 | 1576 | 918 | NHL35/21 | 60 | 354 | 195 | #NUM! | [7 empty] | Zehnder | Nova |  |  | Heizwand |  |  | 4 |  |  | 918 | 314 | 7.202 | 2.77 | 5.746 | 2.21 | 38.22 | 14.70 | 22 | 52 | 606 | [5 empty] | NHL
NHL35/21354 | 2800 | 1.697 | 1697 | 967 | NHL35/21 | 60 | 354 | 195 | #NUM! | [7 empty] | Zehnder | Nova |  |  | Heizwand |  |  | 4 |  |  | 967 | 314 | 7.756 | 2.77 | 6.188 | 2.21 | 41.16 | 14.70 | 22 | 52 | 606 | [5 empty] | NHL
NHL35/21354 | 3000 | 1.818 | 1818 | 1017 | NHL35/21 | 60 | 354 | 195 | #NUM! | [7 empty] | Zehnder | Nova |  |  | Heizwand |  |  | 4 |  |  | 1017 | 314 | 8.31 | 2.77 | 6.63 | 2.21 | 44.1 | 14.70 | 22 | 52 | 606 | [5 empty] | NHL
NHL35/21354 | 3200 | 1.939 | 1939 | 1066 | NHL35/21 | 60 | 354 | 195 | #NUM! | [7 empty] | Zehnder | Nova |  |  | Heizwand |  |  | 4 |  |  | 1066 | 314 | 8.864 | 2.77 | 7.072 | 2.21 | 47.04 | 14.70 | 22 | 52 | 606 | [5 empty] | NHL
NHL35/21354 | 3400 | 2.06 | 2060 | 1116 | NHL35/21 | 60 | 354 | 195 | #NUM! | [7 empty] | Zehnder | Nova |  |  | Heizwand |  |  | 4 |  |  | 1116 | 314 | 9.418 | 2.77 | 7.514 | 2.21 | 49.98 | 14.70 | 22 | 52 | 606 | [5 empty] | NHL
NHL35/21354 | 3600 | 2.182 | 2182 | 1166 | NHL35/21 | 60 | 354 | 195 | #NUM! | [7 empty] | Zehnder | Nova |  |  | Heizwand |  |  | 4 |  |  | 1166 | 314 | 9.972 | 2.77 | 7.956 | 2.21 | 52.92 | 14.70 | 22 | 52 | 606 | [5 empty] | NHL
NHL35/21354 | 3800 | 2.303 | 2303 | 1215 | NHL35/21 | 60 | 354 | 195 | #NUM! | [7 empty] | Zehnder | Nova |  |  | Heizwand |  |  | 4 |  |  | 1215 | 314 | 10.526 | 2.77 | 8.398 | 2.21 | 55.86 | 14.70 | 22 | 52 | 606 | [5 empty] | NHL
NHL35/21354 | 4000 | 2.424 | 2424 | 1265 | NHL35/21 | 60 | 354 | 195 | #NUM! | [7 empty] | Zehnder | Nova |  |  | Heizwand |  |  | 4 |  |  | 1265 | 314 | 11.08 | 2.77 | 8.84 | 2.21 | 58.8 | 14.70 | 22 | 52 | 606 | [5 empty] | NHL
NHL35/21354 | 4200 | 2.545 | 2545 | 1314 | NHL35/21 | 60 | 354 | 195 | #NUM! | [7 empty] | Zehnder | Nova |  |  | Heizwand |  |  | 4 |  |  | 1314 | 314 | 11.634 | 2.77 | 9.282 | 2.21 | 61.74 | 14.70 | 22 | 52 | 606 | [5 empty] | NHL
NHL35/21354 | 4400 | 2.666 | 2666 | 1364 | NHL35/21 | 60 | 354 | 195 | #NUM! | [7 empty] | Zehnder | Nova |  |  | Heizwand |  |  | 4 |  |  | 1364 | 314 | 12.188 | 2.77 | 9.724 | 2.21 | 64.68 | 14.70 | 22 | 52 | 606 | [5 empty] | NHL
NHL35/21354 | 4600 | 2.788 | 2788 | 1413 | NHL35/21 | 60 | 354 | 195 | #NUM! | [7 empty] | Zehnder | Nova |  |  | Heizwand |  |  | 4 |  |  | 1413 | 314 | 12.742 | 2.77 | 10.166 | 2.21 | 67.62 | 14.70 | 22 | 52 | 606 | [5 empty] | NHL
NHL35/21354 | 4800 | 2.909 | 2909 | 1463 | NHL35/21 | 60 | 354 | 195 | #NUM! | [7 empty] | Zehnder | Nova |  |  | Heizwand |  |  | 4 |  |  | 1463 | 314 | 13.296 | 2.77 | 10.608 | 2.21 | 70.56 | 14.70 | 22 | 52 | 606 | [5 empty] | NHL
NHL35/28354 | 400 | 0.264 | 264 | 377 | NHL35/28 | 60 | 354 | 265 | #NUM! | [7 empty] | Zehnder | Nova |  |  | Heizwand |  |  | 4 |  |  | 377 | 314 | 1.376 | 3.44 | 0.884 | 2.21 | 6.496 | 16.24 | 21 | 57 | 660 | [5 empty] | NHL
NHL35/28354 | 500 | 0.33 | 330 | 403 | NHL35/28 | 60 | 354 | 265 | #NUM! | [7 empty] | Zehnder | Nova |  |  | Heizwand |  |  | 4 |  |  | 403 | 314 | 1.72 | 3.44 | 1.105 | 2.21 | 8.12 | 16.24 | 21 | 57 | 660 | [5 empty] | NHL
NHL35/28354 | 600 | 0.396 | 396 | 429 | NHL35/28 | 60 | 354 | 265 | #NUM! | [7 empty] | Zehnder | Nova |  |  | Heizwand |  |  | 4 |  |  | 429 | 314 | 2.064 | 3.44 | 1.326 | 2.21 | 9.744 | 16.24 | 21 | 57 | 660 | [5 empty] | NHL
NHL35/28354 | 700 | 0.462 | 462 | 455 | NHL35/28 | 60 | 354 | 265 | #NUM! | [7 empty] | Zehnder | Nova |  |  | Heizwand |  |  | 4 |  |  | 455 | 314 | 2.408 | 3.44 | 1.547 | 2.21 | 11.368 | 16.24 | 21 | 57 | 660 | [5 empty] | NHL
NHL35/28354 | 800 | 0.528 | 528 | 481 | NHL35/28 | 60 | 354 | 265 | #NUM! | [7 empty] | Zehnder | Nova |  |  | Heizwand |  |  | 4 |  |  | 481 | 314 | 2.752 | 3.44 | 1.768 | 2.21 | 12.992 | 16.24 | 21 | 57 | 660 | [5 empty] | NHL
NHL35/28354 | 900 | 0.594 | 594 | 507 | NHL35/28 | 60 | 354 | 265 | #NUM! | [7 empty] | Zehnder | Nova |  |  | Heizwand |  |  | 4 |  |  | 507 | 314 | 3.096 | 3.44 | 1.989 | 2.21 | 14.616 | 16.24 | 21 | 57 | 660 | [5 empty] | NHL
NHL35/28354 | 1000 | 0.66 | 660 | 533 | NHL35/28 | 60 | 354 | 265 | #NUM! | [7 empty] | Zehnder | Nova |  |  | Heizwand |  |  | 4 |  |  | 533 | 314 | 3.44 | 3.44 | 2.21 | 2.21 | 16.24 | 16.24 | 21 | 57 | 660 | [5 empty] | NHL
NHL35/28354 | 1100 | 0.726 | 726 | 559 | NHL35/28 | 60 | 354 | 265 | #NUM! | [7 empty] | Zehnder | Nova |  |  | Heizwand |  |  | 4 |  |  | 559 | 314 | 3.784 | 3.44 | 2.431 | 2.21 | 17.864 | 16.24 | 21 | 57 | 660 | [5 empty] | NHL
NHL35/28354 | 1200 | 0.792 | 792 | 584 | NHL35/28 | 60 | 354 | 265 | #NUM! | [7 empty] | Zehnder | Nova |  |  | Heizwand |  |  | 4 |  |  | 584 | 314 | 4.128 | 3.44 | 2.652 | 2.21 | 19.488 | 16.24 | 21 | 57 | 660 | [5 empty] | NHL
NHL35/28354 | 1300 | 0.858 | 858 | 610 | NHL35/28 | 60 | 354 | 265 | #NUM! | [7 empty] | Zehnder | Nova |  |  | Heizwand |  |  | 4 |  |  | 610 | 314 | 4.472 | 3.44 | 2.873 | 2.21 | 21.112 | 16.24 | 21 | 57 | 660 | [5 empty] | NHL
NHL35/28354 | 1400 | 0.924 | 924 | 636 | NHL35/28 | 60 | 354 | 265 | #NUM! | [7 empty] | Zehnder | Nova |  |  | Heizwand |  |  | 4 |  |  | 636 | 314 | 4.816 | 3.44 | 3.094 | 2.21 | 22.736 | 16.24 | 21 | 57 | 660 | [5 empty] | NHL
NHL35/28354 | 1500 | 0.99 | 990 | 662 | NHL35/28 | 60 | 354 | 265 | #NUM! | [7 empty] | Zehnder | Nova |  |  | Heizwand |  |  | 4 |  |  | 662 | 314 | 5.16 | 3.44 | 3.315 | 2.21 | 24.36 | 16.24 | 21 | 57 | 660 | [5 empty] | NHL
NHL35/28354 | 1600 | 1.056 | 1056 | 688 | NHL35/28 | 60 | 354 | 265 | #NUM! | [7 empty] | Zehnder | Nova |  |  | Heizwand |  |  | 4 |  |  | 688 | 314 | 5.504 | 3.44 | 3.536 | 2.21 | 25.984 | 16.24 | 21 | 57 | 660 | [5 empty] | NHL
NHL35/28354 | 1700 | 1.122 | 1122 | 714 | NHL35/28 | 60 | 354 | 265 | #NUM! | [7 empty] | Zehnder | Nova |  |  | Heizwand |  |  | 4 |  |  | 714 | 314 | 5.848 | 3.44 | 3.757 | 2.21 | 27.608 | 16.24 | 21 | 57 | 660 | [5 empty] | NHL
NHL35/28354 | 1800 | 1.188 | 1188 | 740 | NHL35/28 | 60 | 354 | 265 | #NUM! | [7 empty] | Zehnder | Nova |  |  | Heizwand |  |  | 4 |  |  | 740 | 314 | 6.192 | 3.44 | 3.978 | 2.21 | 29.232 | 16.24 | 21 | 57 | 660 | [5 empty] | NHL
NHL35/28354 | 1900 | 1.254 | 1254 | 766 | NHL35/28 | 60 | 354 | 265 | #NUM! | [7 empty] | Zehnder | Nova |  |  | Heizwand |  |  | 4 |  |  | 766 | 314 | 6.536 | 3.44 | 4.199 | 2.21 | 30.856 | 16.24 | 21 | 57 | 660 | [5 empty] | NHL
NHL35/28354 | 2000 | 1.32 | 1320 | 792 | NHL35/28 | 60 | 354 | 265 | #NUM! | [7 empty] | Zehnder | Nova |  |  | Heizwand |  |  | 4 |  |  | 792 | 314 | 6.88 | 3.44 | 4.42 | 2.21 | 32.48 | 16.24 | 21 | 57 | 660 | [5 empty] | NHL
NHL35/28354 | 2200 | 1.452 | 1452 | 844 | NHL35/28 | 60 | 354 | 265 | #NUM! | [7 empty] | Zehnder | Nova |  |  | Heizwand |  |  | 4 |  |  | 844 | 314 | 7.568 | 3.44 | 4.862 | 2.21 | 35.728 | 16.24 | 21 | 57 | 660 | [5 empty] | NHL
NHL35/28354 | 2400 | 1.584 | 1584 | 895 | NHL35/28 | 60 | 354 | 265 | #NUM! | [7 empty] | Zehnder | Nova |  |  | Heizwand |  |  | 4 |  |  | 895 | 314 | 8.256 | 3.44 | 5.304 | 2.21 | 38.976 | 16.24 | 21 | 57 | 660 | [5 empty] | NHL
NHL35/28354 | 2600 | 1.716 | 1716 | 947 | NHL35/28 | 60 | 354 | 265 | #NUM! | [7 empty] | Zehnder | Nova |  |  | Heizwand |  |  | 4 |  |  | 947 | 314 | 8.944 | 3.44 | 5.746 | 2.21 | 42.224 | 16.24 | 21 | 57 | 660 | [5 empty] | NHL
NHL35/28354 | 2800 | 1.848 | 1848 | 999 | NHL35/28 | 60 | 354 | 265 | #NUM! | [7 empty] | Zehnder | Nova |  |  | Heizwand |  |  | 4 |  |  | 999 | 314 | 9.632 | 3.44 | 6.188 | 2.21 | 45.472 | 16.24 | 21 | 57 | 660 | [5 empty] | NHL
NHL35/28354 | 3000 | 1.98 | 1980 | 1051 | NHL35/28 | 60 | 354 | 265 | #NUM! | [7 empty] | Zehnder | Nova |  |  | Heizwand |  |  | 4 |  |  | 1051 | 314 | 10.32 | 3.44 | 6.63 | 2.21 | 48.72 | 16.24 | 21 | 57 | 660 | [5 empty] | NHL
NHL35/28354 | 3200 | 2.112 | 2112 | 1103 | NHL35/28 | 60 | 354 | 265 | #NUM! | [7 empty] | Zehnder | Nova |  |  | Heizwand |  |  | 4 |  |  | 1103 | 314 | 11.008 | 3.44 | 7.072 | 2.21 | 51.968 | 16.24 | 21 | 57 | 660 | [5 empty] | NHL
NHL35/28354 | 3400 | 2.244 | 2244 | 1155 | NHL35/28 | 60 | 354 | 265 | #NUM! | [7 empty] | Zehnder | Nova |  |  | Heizwand |  |  | 4 |  |  | 1155 | 314 | 11.696 | 3.44 | 7.514 | 2.21 | 55.216 | 16.24 | 21 | 57 | 660 | [5 empty] | NHL
NHL35/28354 | 3600 | 2.376 | 2376 | 1206 | NHL35/28 | 60 | 354 | 265 | #NUM! | [7 empty] | Zehnder | Nova |  |  | Heizwand |  |  | 4 |  |  | 1206 | 314 | 12.384 | 3.44 | 7.956 | 2.21 | 58.464 | 16.24 | 21 | 57 | 660 | [5 empty] | NHL
NHL35/28354 | 3800 | 2.508 | 2508 | 1258 | NHL35/28 | 60 | 354 | 265 | #NUM! | [7 empty] | Zehnder | Nova |  |  | Heizwand |  |  | 4 |  |  | 1258 | 314 | 13.072 | 3.44 | 8.398 | 2.21 | 61.712 | 16.24 | 21 | 57 | 660 | [5 empty] | NHL
NHL35/28354 | 4000 | 2.64 | 2640 | 1310 | NHL35/28 | 60 | 354 | 265 | #NUM! | [7 empty] | Zehnder | Nova |  |  | Heizwand |  |  | 4 |  |  | 1310 | 314 | 13.76 | 3.44 | 8.84 | 2.21 | 64.96 | 16.24 | 21 | 57 | 660 | [5 empty] | NHL
NHL35/28354 | 4200 | 2.772 | 2772 | 1362 | NHL35/28 | 60 | 354 | 265 | #NUM! | [7 empty] | Zehnder | Nova |  |  | Heizwand |  |  | 4 |  |  | 1362 | 314 | 14.448 | 3.44 | 9.282 | 2.21 | 68.208 | 16.24 | 21 | 57 | 660 | [5 empty] | NHL
NHL35/28354 | 4400 | 2.904 | 2904 | 1414 | NHL35/28 | 60 | 354 | 265 | #NUM! | [7 empty] | Zehnder | Nova |  |  | Heizwand |  |  | 4 |  |  | 1414 | 314 | 15.136 | 3.44 | 9.724 | 2.21 | 71.456 | 16.24 | 21 | 57 | 660 | [5 empty] | NHL
NHL35/28354 | 4600 | 3.036 | 3036 | 1466 | NHL35/28 | 60 | 354 | 265 | #NUM! | [7 empty] | Zehnder | Nova |  |  | Heizwand |  |  | 4 |  |  | 1466 | 314 | 15.824 | 3.44 | 10.166 | 2.21 | 74.704 | 16.24 | 21 | 57 | 660 | [5 empty] | NHL
NHL35/28354 | 4800 | 3.168 | 3168 | 1517 | NHL35/28 | 60 | 354 | 265 | #NUM! | [7 empty] | Zehnder | Nova |  |  | Heizwand |  |  | 4 |  |  | 1517 | 314 | 16.512 | 3.44 | 10.608 | 2.21 | 77.952 | 16.24 | 21 | 57 | 660 | [5 empty] | NHL
NHL35/35354 | 400 | 0.284 | 284 | 382 | NHL35/35 | 60 | 354 | 330 | #NUM! | [7 empty] | Zehnder | Nova |  |  | Heizwand |  |  | 4 |  |  | 382 | 314 | 1.624 | 4.06 | 0.884 | 2.21 | 7.052 | 17.63 | 20 | 61 | 710 | [5 empty] | NHL
NHL35/35354 | 500 | 0.355 | 355 | 409 | NHL35/35 | 60 | 354 | 330 | #NUM! | [7 empty] | Zehnder | Nova |  |  | Heizwand |  |  | 4 |  |  | 409 | 314 | 2.03 | 4.06 | 1.105 | 2.21 | 8.815 | 17.63 | 20 | 61 | 710 | [5 empty] | NHL
NHL35/35354 | 600 | 0.426 | 426 | 436 | NHL35/35 | 60 | 354 | 330 | #NUM! | [7 empty] | Zehnder | Nova |  |  | Heizwand |  |  | 4 |  |  | 436 | 314 | 2.436 | 4.06 | 1.326 | 2.21 | 10.578 | 17.63 | 20 | 61 | 710 | [5 empty] | NHL
NHL35/35354 | 700 | 0.497 | 497 | 463 | NHL35/35 | 60 | 354 | 330 | #NUM! | [7 empty] | Zehnder | Nova |  |  | Heizwand |  |  | 4 |  |  | 463 | 314 | 2.842 | 4.06 | 1.547 | 2.21 | 12.341 | 17.63 | 20 | 61 | 710 | [5 empty] | NHL
NHL35/35354 | 800 | 0.568 | 568 | 490 | NHL35/35 | 60 | 354 | 330 | #NUM! | [7 empty] | Zehnder | Nova |  |  | Heizwand |  |  | 4 |  |  | 490 | 314 | 3.248 | 4.06 | 1.768 | 2.21 | 14.104 | 17.63 | 20 | 61 | 710 | [5 empty] | NHL
NHL35/35354 | 900 | 0.639 | 639 | 517 | NHL35/35 | 60 | 354 | 330 | #NUM! | [7 empty] | Zehnder | Nova |  |  | Heizwand |  |  | 4 |  |  | 517 | 314 | 3.654 | 4.06 | 1.989 | 2.21 | 15.867 | 17.63 | 20 | 61 | 710 | [5 empty] | NHL
NHL35/35354 | 1000 | 0.71 | 710 | 544 | NHL35/35 | 60 | 354 | 330 | #NUM! | [7 empty] | Zehnder | Nova |  |  | Heizwand |  |  | 4 |  |  | 544 | 314 | 4.06 | 4.06 | 2.21 | 2.21 | 17.63 | 17.63 | 20 | 61 | 710 | [5 empty] | NHL
NHL35/35354 | 1100 | 0.781 | 781 | 571 | NHL35/35 | 60 | 354 | 330 | #NUM! | [7 empty] | Zehnder | Nova |  |  | Heizwand |  |  | 4 |  |  | 571 | 314 | 4.466 | 4.06 | 2.431 | 2.21 | 19.393 | 17.63 | 20 | 61 | 710 | [5 empty] | NHL
NHL35/35354 | 1200 | 0.852 | 852 | 598 | NHL35/35 | 60 | 354 | 330 | #NUM! | [7 empty] | Zehnder | Nova |  |  | Heizwand |  |  | 4 |  |  | 598 | 314 | 4.872 | 4.06 | 2.652 | 2.21 | 21.156 | 17.63 | 20 | 61 | 710 | [5 empty] | NHL
NHL35/35354 | 1300 | 0.923 | 923 | 625 | NHL35/35 | 60 | 354 | 330 | #NUM! | [7 empty] | Zehnder | Nova |  |  | Heizwand |  |  | 4 |  |  | 625 | 314 | 5.278 | 4.06 | 2.873 | 2.21 | 22.919 | 17.63 | 20 | 61 | 710 | [5 empty] | NHL
NHL35/35354 | 1400 | 0.994 | 994 | 652 | NHL35/35 | 60 | 354 | 330 | #NUM! | [7 empty] | Zehnder | Nova |  |  | Heizwand |  |  | 4 |  |  | 652 | 314 | 5.684 | 4.06 | 3.094 | 2.21 | 24.682 | 17.63 | 20 | 61 | 710 | [5 empty] | NHL
NHL35/35354 | 1500 | 1.065 | 1065 | 679 | NHL35/35 | 60 | 354 | 330 | #NUM! | [7 empty] | Zehnder | Nova |  |  | Heizwand |  |  | 4 |  |  | 679 | 314 | 6.09 | 4.06 | 3.315 | 2.21 | 26.445 | 17.63 | 20 | 61 | 710 | [5 empty] | NHL
NHL35/35354 | 1600 | 1.136 | 1136 | 706 | NHL35/35 | 60 | 354 | 330 | #NUM! | [7 empty] | Zehnder | Nova |  |  | Heizwand |  |  | 4 |  |  | 706 | 314 | 6.496 | 4.06 | 3.536 | 2.21 | 28.208 | 17.63 | 20 | 61 | 710 | [5 empty] | NHL
NHL35/35354 | 1700 | 1.207 | 1207 | 733 | NHL35/35 | 60 | 354 | 330 | #NUM! | [7 empty] | Zehnder | Nova |  |  | Heizwand |  |  | 4 |  |  | 733 | 314 | 6.902 | 4.06 | 3.757 | 2.21 | 29.971 | 17.63 | 20 | 61 | 710 | [5 empty] | NHL
NHL35/35354 | 1800 | 1.278 | 1278 | 760 | NHL35/35 | 60 | 354 | 330 | #NUM! | [7 empty] | Zehnder | Nova |  |  | Heizwand |  |  | 4 |  |  | 760 | 314 | 7.308 | 4.06 | 3.978 | 2.21 | 31.734 | 17.63 | 20 | 61 | 710 | [5 empty] | NHL
NHL35/35354 | 1900 | 1.349 | 1349 | 787 | NHL35/35 | 60 | 354 | 330 | #NUM! | [7 empty] | Zehnder | Nova |  |  | Heizwand |  |  | 4 |  |  | 787 | 314 | 7.714 | 4.06 | 4.199 | 2.21 | 33.497 | 17.63 | 20 | 61 | 710 | [5 empty] | NHL
NHL35/35354 | 2000 | 1.42 | 1420 | 815 | NHL35/35 | 60 | 354 | 330 | #NUM! | [7 empty] | Zehnder | Nova |  |  | Heizwand |  |  | 4 |  |  | 815 | 314 | 8.12 | 4.06 | 4.42 | 2.21 | 35.26 | 17.63 | 20 | 61 | 710 | [5 empty] | NHL
NHL35/35354 | 2200 | 1.562 | 1562 | 869 | NHL35/35 | 60 | 354 | 330 | #NUM! | [7 empty] | Zehnder | Nova |  |  | Heizwand |  |  | 4 |  |  | 869 | 314 | 8.932 | 4.06 | 4.862 | 2.21 | 38.786 | 17.63 | 20 | 61 | 710 | [5 empty] | NHL
NHL35/35354 | 2400 | 1.704 | 1704 | 923 | NHL35/35 | 60 | 354 | 330 | #NUM! | [7 empty] | Zehnder | Nova |  |  | Heizwand |  |  | 4 |  |  | 923 | 314 | 9.744 | 4.06 | 5.304 | 2.21 | 42.312 | 17.63 | 20 | 61 | 710 | [5 empty] | NHL
NHL35/35354 | 2600 | 1.846 | 1846 | 977 | NHL35/35 | 60 | 354 | 330 | #NUM! | [7 empty] | Zehnder | Nova |  |  | Heizwand |  |  | 4 |  |  | 977 | 314 | 10.556 | 4.06 | 5.746 | 2.21 | 45.838 | 17.63 | 20 | 61 | 710 | [5 empty] | NHL
NHL35/35354 | 2800 | 1.988 | 1988 | 1031 | NHL35/35 | 60 | 354 | 330 | #NUM! | [7 empty] | Zehnder | Nova |  |  | Heizwand |  |  | 4 |  |  | 1031 | 314 | 11.368 | 4.06 | 6.188 | 2.21 | 49.364 | 17.63 | 20 | 61 | 710 | [5 empty] | NHL
NHL35/35354 | 3000 | 2.13 | 2130 | 1085 | NHL35/35 | 60 | 354 | 330 | #NUM! | [7 empty] | Zehnder | Nova |  |  | Heizwand |  |  | 4 |  |  | 1085 | 314 | 12.18 | 4.06 | 6.63 | 2.21 | 52.89 | 17.63 | 20 | 61 | 710 | [5 empty] | NHL
NHL35/35354 | 3200 | 2.272 | 2272 | 1139 | NHL35/35 | 60 | 354 | 330 | #NUM! | [7 empty] | Zehnder | Nova |  |  | Heizwand |  |  | 4 |  |  | 1139 | 314 | 12.992 | 4.06 | 7.072 | 2.21 | 56.416 | 17.63 | 20 | 61 | 710 | [5 empty] | NHL
NHL35/35354 | 3400 | 2.414 | 2414 | 1193 | NHL35/35 | 60 | 354 | 330 | #NUM! | [7 empty] | Zehnder | Nova |  |  | Heizwand |  |  | 4 |  |  | 1193 | 314 | 13.804 | 4.06 | 7.514 | 2.21 | 59.942 | 17.63 | 20 | 61 | 710 | [5 empty] | NHL
NHL35/35354 | 3600 | 2.556 | 2556 | 1247 | NHL35/35 | 60 | 354 | 330 | #NUM! | [7 empty] | Zehnder | Nova |  |  | Heizwand |  |  | 4 |  |  | 1247 | 314 | 14.616 | 4.06 | 7.956 | 2.21 | 63.468 | 17.63 | 20 | 61 | 710 | [5 empty] | NHL
NHL35/35354 | 3800 | 2.698 | 2698 | 1302 | NHL35/35 | 60 | 354 | 330 | #NUM! | [7 empty] | Zehnder | Nova |  |  | Heizwand |  |  | 4 |  |  | 1302 | 314 | 15.428 | 4.06 | 8.398 | 2.21 | 66.994 | 17.63 | 20 | 61 | 710 | [5 empty] | NHL
NHL35/35354 | 4000 | 2.84 | 2840 | 1356 | NHL35/35 | 60 | 354 | 330 | #NUM! | [7 empty] | Zehnder | Nova |  |  | Heizwand |  |  | 4 |  |  | 1356 | 314 | 16.24 | 4.06 | 8.84 | 2.21 | 70.52 | 17.63 | 20 | 61 | 710 | [5 empty] | NHL
NHL35/35354 | 4200 | 2.982 | 2982 | 1410 | NHL35/35 | 60 | 354 | 330 | #NUM! | [7 empty] | Zehnder | Nova |  |  | Heizwand |  |  | 4 |  |  | 1410 | 314 | 17.052 | 4.06 | 9.282 | 2.21 | 74.046 | 17.63 | 20 | 61 | 710 | [5 empty] | NHL
NHL35/35354 | 4400 | 3.124 | 3124 | 1464 | NHL35/35 | 60 | 354 | 330 | #NUM! | [7 empty] | Zehnder | Nova |  |  | Heizwand |  |  | 4 |  |  | 1464 | 314 | 17.864 | 4.06 | 9.724 | 2.21 | 77.572 | 17.63 | 20 | 61 | 710 | [5 empty] | NHL
NHL35/35354 | 4600 | 3.266 | 3266 | 1518 | NHL35/35 | 60 | 354 | 330 | #NUM! | [7 empty] | Zehnder | Nova |  |  | Heizwand |  |  | 4 |  |  | 1518 | 314 | 18.676 | 4.06 | 10.166 | 2.21 | 81.098 | 17.63 | 20 | 61 | 710 | [5 empty] | NHL
NHL35/35354 | 4800 | 3.408 | 3408 | 1572 | NHL35/35 | 60 | 354 | 330 | #NUM! | [7 empty] | Zehnder | Nova |  |  | Heizwand |  |  | 4 |  |  | 1572 | 314 | 19.488 | 4.06 | 10.608 | 2.21 | 84.624 | 17.63 | 20 | 61 | 710 | [5 empty] | NHL
NHLH21/07212 | 400 | 0.196 | 196 | 470 | NHLH21/07 | 53 | 212 | 55 | 121.0298 | 60 | 50 | 21 | 13 | 4.6 | 1.25 | 13.7 | Zehnder | Nova | Kat_2 | 25 | Heizwand | Stahl | Wandkonsole_CVD_0_RAL9016 | 4 | 4.25 | 17 | 604.5 | 172 | 0.6 | 1.5 | 1.056 | 2.64 | 5.48 | 13.7 | 17 | 42 | 490 | [5 empty] | NHLH
NHLH21/07212 | 500 | 0.245 | 245 | 501 | NHLH21/07 | 53 | 212 | 55 | 97.8853 | 50 | 40 | 21 | 13 | 4.6 | 1.25 | 13.7 | Zehnder | Nova | Standard | 0 | Heizwand | Stahl | Wandkonsole_CVD_0_RAL9016 | 4 | 4.25 | 17 | 518 | 172 | 0.75 | 1.5 | 1.32 | 2.64 | 6.85 | 13.7 | 17 | 42 | 490 | [5 empty] | NHLH
NHLH21/07212 | 600 | 0.294 | 294 | 533 | NHLH21/07 | 53 | 212 | 55 | 59.8818 | 40 | 30 | 21 | 13 | 4.6 | 1.25 | 13.7 | Zehnder | Nova | Kat_1 | 18 | Heizwand | Stahl | Wandkonsole_CVD_0_RAL9016 | 4 | 4.25 | 17 | 645.94 | 172 | 0.9 | 1.5 | 1.584 | 2.64 | 8.22 | 13.7 | 17 | 42 | 490 | [5 empty] | NHLH
NHLH21/07212 | 700 | 0.343 | 343 | 564 | NHLH21/07 | 53 | 212 | 55 | 211.8021 | 60 | 50 | 21 | 13 | 4.6 | 1.25 | 13.7 | Zehnder | Nova | Standard | 0 | Heizwand | Stahl | Wandkonsole_CVD_0_RAL9016 | 4 | 4.25 | 17 | 581 | 172 | 1.05 | 1.5 | 1.848 | 2.64 | 9.59 | 13.7 | 17 | 42 | 490 | [5 empty] | NHLH
NHLH21/07212 | 800 | 0.392 | 392 | 595 | NHLH21/07 | 53 | 212 | 55 | 156.6165 | 50 | 40 | 21 | 13 | 4.6 | 1.25 | 13.7 | Zehnder | Nova | Kat_1 | 18 | Heizwand | Stahl | Wandkonsole_CVD_0_RAL9016 | 4 | 4.25 | 17 | 719.1 | 172 | 1.2 | 1.5 | 2.112 | 2.64 | 10.96 | 13.7 | 17 | 42 | 490 | [5 empty] | NHLH
NHLH21/07212 | 900 | 0.441 | 441 | 627 | NHLH21/07 | 53 | 212 | 55 | 89.8227 | 40 | 30 | 21 | 13 | 4.6 | 1.25 | 13.7 | Zehnder | Nova | Kat_2 | 25 | Heizwand | Stahl | Wandkonsole_CVD_0_RAL9016 | 4 | 4.25 | 17 | 800.75 | 172 | 1.35 | 1.5 | 2.376 | 2.64 | 12.33 | 13.7 | 17 | 42 | 490 | [5 empty] | NHLH
NHLH21/07212 | 1000 | 0.49 | 490 | 658 | NHLH21/07 | 53 | 212 | 55 | 302.5744 | 60 | 50 | 21 | 13 | 4.6 | 1.25 | 13.7 | Zehnder | Nova | Standard | 0 | Heizwand | Stahl | Wandkonsole_CVD_0_RAL9016 | 4 | 4.25 | 17 | 675 | 172 | 1.5 | 1.5 | 2.64 | 2.64 | 13.7 | 13.7 | 17 | 42 | 490 | [5 empty] | NHLH
NHLH21/07212 | 1100 | 0.539 | 539 | 690 | NHLH21/07 | 53 | 212 | 55 | 215.3477 | 50 | 40 | 21 | 13 | 4.6 | 1.25 | 13.7 | Zehnder | Nova | Kat_1 | 18 | Heizwand | Stahl | Wandkonsole_CVD_0_RAL9016 | 4 | 4.25 | 17 | 831.2 | 172 | 1.65 | 1.5 | 2.904 | 2.64 | 15.07 | 13.7 | 17 | 42 | 490 | [5 empty] | NHLH
NHLH21/07212 | 1200 | 0.588 | 588 | 721 | NHLH21/07 | 53 | 212 | 55 | 119.7636 | 40 | 30 | 21 | 13 | 4.6 | 1.25 | 13.7 | Zehnder | Nova | Kat_2 | 25 | Heizwand | Stahl | Wandkonsole_CVD_0_RAL9016 | 4 | 4.25 | 17 | 918.25 | 172 | 1.8 | 1.5 | 3.168 | 2.64 | 16.44 | 13.7 | 17 | 42 | 490 | [5 empty] | NHLH
NHLH21/07212 | 1300 | 0.637 | 637 | 752 | NHLH21/07 | 53 | 212 | 55 | 393.3468 | 60 | 50 | 21 | 13 | 4.6 | 1.25 | 13.7 | Zehnder | Nova | Standard | 0 | Heizwand | Stahl | Wandkonsole_CVD_0_RAL9016 | 4 | 4.25 | 17 | 769 | 172 | 1.95 | 1.5 | 3.432 | 2.64 | 17.81 | 13.7 | 17 | 42 | 490 | [5 empty] | NHLH
NHLH21/07212 | 1400 | 0.686 | 686 | 784 | NHLH21/07 | 53 | 212 | 55 | 274.0789 | 50 | 40 | 21 | 13 | 4.6 | 1.25 | 13.7 | Zehnder | Nova | Kat_1 | 18 | Heizwand | Stahl | Wandkonsole_CVD_0_RAL9016 | 4 | 4.25 | 17 | 942.12 | 172 | 2.1 | 1.5 | 3.696 | 2.64 | 19.18 | 13.7 | 17 | 42 | 490 | [5 empty] | NHLH
NHLH21/07212 | 1500 | 0.735 | 735 | 815 | NHLH21/07 | 53 | 212 | 55 | 149.7045 | 40 | 30 | 21 | 13 | 4.6 | 1.25 | 13.7 | Zehnder | Nova | Kat_2 | 25 | Heizwand | Stahl | Wandkonsole_CVD_0_RAL9016 | 4 | 4.25 | 17 | 1035.75 | 172 | 2.25 | 1.5 | 3.96 | 2.64 | 20.55 | 13.7 | 17 | 42 | 490 | [5 empty] | NHLH
NHLH21/07212 | 1600 | 0.784 | 784 | 846 | NHLH21/07 | 53 | 212 | 55 | 484.1191 | 60 | 50 | 21 | 13 | 4.6 | 1.25 | 13.7 | Zehnder | Nova | Standard | 0 | Heizwand | Stahl | Wandkonsole_CVD_0_RAL9016 | 4 | 4.25 | 17 | 863 | 172 | 2.4 | 1.5 | 4.224 | 2.64 | 21.92 | 13.7 | 17 | 42 | 490 | [5 empty] | NHLH
NHLH21/07212 | 1700 | 0.833 | 833 | 878 | NHLH21/07 | 53 | 212 | 55 | 332.8101 | 50 | 40 | 21 | 13 | 4.6 | 1.25 | 13.7 | Zehnder | Nova | Kat_1 | 18 | Heizwand | Stahl | Wandkonsole_CVD_0_RAL9016 | 4 | 4.25 | 17 | 1053.04 | 172 | 2.55 | 1.5 | 4.488 | 2.64 | 23.29 | 13.7 | 17 | 42 | 490 | [5 empty] | NHLH
NHLH21/07212 | 1800 | 0.882 | 882 | 909 | NHLH21/07 | 53 | 212 | 55 | 179.6454 | 40 | 30 | 21 | 13 | 4.6 | 1.25 | 13.7 | Zehnder | Nova | Kat_2 | 25 | Heizwand | Stahl | Wandkonsole_CVD_0_RAL9016 | 4 | 4.25 | 17 | 1153.25 | 172 | 2.7 | 1.5 | 4.752 | 2.64 | 24.66 | 13.7 | 17 | 42 | 490 | [5 empty] | NHLH
NHLH21/07212 | 1900 | 0.931 | 931 | 940 | NHLH21/07 | 53 | 212 | 55 | 574.8914 | 60 | 50 | 21 | 13 | 4.6 | 1.25 | 13.7 | Zehnder | Nova | Standard | 0 | Heizwand | Stahl | Wandkonsole_CVD_0_RAL9016 | 4 | 4.25 | 17 | 957 | 172 | 2.85 | 1.5 | 5.016 | 2.64 | 26.03 | 13.7 | 17 | 42 | 490 | [5 empty] | NHLH
NHLH21/07212 | 2000 | 0.98 | 980 | 972 | NHLH21/07 | 53 | 212 | 55 | 391.5413 | 50 | 40 | 21 | 13 | 4.6 | 1.25 | 13.7 | Zehnder | Nova | Kat_1 | 18 | Heizwand | Stahl | Wandkonsole_CVD_0_RAL9016 | 4 | 4.25 | 17 | 1163.96 | 172 | 3 | 1.5 | 5.28 | 2.64 | 27.4 | 13.7 | 17 | 42 | 490 | [5 empty] | NHLH
NHLH21/07212 | 2200 | 1.078 | 1078 | 1034 | NHLH21/07 | 53 | 212 | 55 | 219.5666 | 40 | 30 | 21 | 13 | 4.6 | 1.25 | 13.7 | Zehnder | Nova | Kat_2 | 25 | Heizwand | Stahl | Wandkonsole_CVD_0_RAL9016 | 4 | 4.25 | 17 | 1309.5 | 172 | 3.3 | 1.5 | 5.808 | 2.64 | 30.14 | 13.7 | 17 | 42 | 490 | [5 empty] | NHLH
NHLH21/07212 | 2400 | 1.176 | 1176 | 1097 | NHLH21/07 | 53 | 212 | 55 | 726.1786 | 60 | 50 | 21 | 13 | 4.6 | 1.25 | 13.7 | Zehnder | Nova | Standard | 0 | Heizwand | Stahl | Wandkonsole_CVD_0_RAL9016 | 4 | 4.25 | 17 | 1114 | 172 | 3.6 | 1.5 | 6.336 | 2.64 | 32.88 | 13.7 | 17 | 42 | 490 | [5 empty] | NHLH
NHLH21/07212 | 2600 | 1.274 | 1274 | 1160 | NHLH21/07 | 53 | 212 | 55 | 509.0037 | 50 | 40 | 21 | 13 | 4.6 | 1.25 | 13.7 | Zehnder | Nova | Kat_1 | 18 | Heizwand | Stahl | Wandkonsole_CVD_0_RAL9016 | 4 | 4.25 | 17 | 1385.8 | 172 | 3.9 | 1.5 | 6.864 | 2.64 | 35.62 | 13.7 | 17 | 42 | 490 | [5 empty] | NHLH
NHLH21/07212 | 2800 | 1.372 | 1372 | 1222 | NHLH21/07 | 53 | 212 | 55 | 279.4484 | 40 | 30 | 21 | 13 | 4.6 | 1.25 | 13.7 | Zehnder | Nova | Kat_2 | 25 | Heizwand | Stahl | Wandkonsole_CVD_0_RAL9016 | 4 | 4.25 | 17 | 1544.5 | 172 | 4.2 | 1.5 | 7.392 | 2.64 | 38.36 | 13.7 | 17 | 42 | 490 | [5 empty] | NHLH
NHLH21/07212 | 3000 | 1.47 | 1470 | 1285 | NHLH21/07 | 53 | 212 | 55 | 907.7233 | 60 | 50 | 21 | 13 | 4.6 | 1.25 | 13.7 | Zehnder | Nova | Standard | 0 | Heizwand | Stahl | Wandkonsole_CVD_0_RAL9016 | 4 | 4.25 | 17 | 1302 | 172 | 4.5 | 1.5 | 7.92 | 2.64 | 41.1 | 13.7 | 17 | 42 | 490 | [5 empty] | NHLH
NHLH21/07212 | 3200 | 1.568 | 1568 | 1348 | NHLH21/07 | 53 | 212 | 55 | 626.4661 | 50 | 40 | 21 | 13 | 4.6 | 1.25 | 13.7 | Zehnder | Nova | Kat_1 | 18 | Heizwand | Stahl | Wandkonsole_CVD_0_RAL9016 | 4 | 4.25 | 17 | 1607.64 | 172 | 4.8 | 1.5 | 8.448 | 2.64 | 43.84 | 13.7 | 17 | 42 | 490 | [5 empty] | NHLH
NHLH21/07212 | 3400 | 1.666 | 1666 | 1411 | NHLH21/07 | 53 | 212 | 55 | 339.3302 | 40 | 30 | 21 | 13 | 4.6 | 1.25 | 13.7 | Zehnder | Nova | Kat_2 | 25 | Heizwand | Stahl | Wandkonsole_CVD_0_RAL9016 | 4 | 4.25 | 17 | 1780.75 | 172 | 5.1 | 1.5 | 8.976 | 2.64 | 46.58 | 13.7 | 17 | 42 | 490 | [5 empty] | NHLH
NHLH21/07212 | 3600 | 1.764 | 1764 | 1473 | NHLH21/07 | 53 | 212 | 55 | 1089.2679 | 60 | 50 | 21 | 13 | 4.6 | 1.25 | 13.7 | Zehnder | Nova | Standard | 0 | Heizwand | Stahl | Wandkonsole_CVD_0_RAL9016 | 4 | 4.25 | 17 | 1490 | 172 | 5.4 | 1.5 | 9.504 | 2.64 | 49.32 | 13.7 | 17 | 42 | 490 | [5 empty] | NHLH
NHLH21/07212 | 3800 | 1.862 | 1862 | 1536 | NHLH21/07 | 53 | 212 | 55 | 743.9285 | 50 | 40 | 21 | 13 | 4.6 | 1.25 | 13.7 | Zehnder | Nova | Kat_1 | 18 | Heizwand | Stahl | Wandkonsole_CVD_0_RAL9016 | 4 | 4.25 | 17 | 1829.48 | 172 | 5.7 | 1.5 | 10.032 | 2.64 | 52.06 | 13.7 | 17 | 42 | 490 | [5 empty] | NHLH
NHLH21/07212 | 4000 | 1.96 | 1960 | 1599 | NHLH21/07 | 53 | 212 | 55 | 399.212 | 40 | 30 | 21 | 13 | 4.6 | 1.25 | 13.7 | Zehnder | Nova | Standard | 0 | Heizwand | Stahl | Wandkonsole_CVD_0_RAL9016 | 4 | 4.25 | 17 | 1616 | 172 | 6 | 1.5 | 10.56 | 2.64 | 54.8 | 13.7 | 17 | 42 | 490 | [5 empty] | NHLH
NHLH21/07212 | 4200 | 2.058 | 2058 | 1661 | NHLH21/07 | 53 | 212 | 55 | 1270.8126 | 60 | 50 | 21 | 13 | 4.6 | 1.25 | 13.7 | Zehnder | Nova | Kat_1 | 18 | Heizwand | Stahl | Wandkonsole_CVD_0_RAL9016 | 4 | 4.25 | 17 | 1976.98 | 172 | 6.3 | 1.5 | 11.088 | 2.64 | 57.54 | 13.7 | 17 | 42 | 490 | [5 empty] | NHLH
NHLH21/07212 | 4400 | 2.156 | 2156 | 1724 | NHLH21/07 | 53 | 212 | 55 | 861.3909 | 50 | 40 | 21 | 13 | 4.6 | 1.25 | 13.7 | Zehnder | Nova | Kat_2 | 25 | Heizwand | Stahl | Wandkonsole_CVD_0_RAL9016 | 4 | 4.25 | 17 | 2172 | 172 | 6.6 | 1.5 | 11.616 | 2.64 | 60.28 | 13.7 | 17 | 42 | 490 | [5 empty] | NHLH
NHLH21/07212 | 4600 | 2.254 | 2254 | 1787 | NHLH21/07 | 53 | 212 | 55 | 459.0938 | 40 | 30 | 21 | 13 | 4.6 | 1.25 | 13.7 | Zehnder | Nova | Standard | 0 | Heizwand | Stahl | Wandkonsole_CVD_0_RAL9016 | 4 | 4.25 | 17 | 1804 | 172 | 6.9 | 1.5 | 12.144 | 2.64 | 63.02 | 13.7 | 17 | 42 | 490 | [5 empty] | NHLH
NHLH21/07212 | 4800 | 2.352 | 2352 | 1849 | NHLH21/07 | 53 | 212 | 55 | 1452.3573 | 60 | 50 | 21 | 13 | 4.6 | 1.25 | 13.7 | Zehnder | Nova | Kat_1 | 18 | Heizwand | Stahl | Wandkonsole_CVD_0_RAL9016 | 4 | 4.25 | 17 | 2198.82 | 172 | 7.2 | 1.5 | 12.672 | 2.64 | 65.76 | 13.7 | 17 | 42 | 490 | [5 empty] | NHLH
NHLH21/14212 | 400 | 0.216 | 216 | 475 | NHLH21/14 | 53 | 212 | 125 | 85.6678 | 50 | 40 | 21 | 13 | 4.6 | 1.26 | 14.8 | Zehnder | Nova | Kat_2 | 25 | Heizwand | Stahl | Wandkonsole_CVD_0_RAL9016 | 4 | 4.25 | 17 | 610.75 | 172 | 0.796 | 1.99 | 1.056 | 2.64 | 5.92 | 14.8 | 14 | 46 | 539 | [5 empty] | NHLH
NHLH21/14212 | 500 | 0.27 | 270 | 507 | NHLH21/14 | 53 | 212 | 125 | 54.2979 | 40 | 30 | 21 | 13 | 4.6 | 1.26 | 14.8 | Zehnder | Nova | Standard | 0 | Heizwand | Stahl | Wandkonsole_CVD_0_RAL9016 | 4 | 4.25 | 17 | 524 | 172 | 0.995 | 1.99 | 1.32 | 2.64 | 7.4 | 14.8 | 14 | 46 | 539 | [5 empty] | NHLH
NHLH21/14212 | 600 | 0.323 | 323 | 540 | NHLH21/14 | 53 | 212 | 125 | 198.6844 | 60 | 50 | 21 | 13 | 4.6 | 1.26 | 14.8 | Zehnder | Nova | Kat_1 | 18 | Heizwand | Stahl | Wandkonsole_CVD_0_verzinkt | 4 | 3.4 | 13.6 | 650.8 | 172 | 1.194 | 1.99 | 1.584 | 2.64 | 8.88 | 14.8 | 14 | 46 | 539 | [5 empty] | NHLH
NHLH21/14212 | 700 | 0.377 | 377 | 572 | NHLH21/14 | 53 | 212 | 125 | 149.5221 | 50 | 40 | 21 | 13 | 4.6 | 1.26 | 14.8 | Zehnder | Nova | Kat_2 | 25 | Heizwand | Stahl | Wandkonsole_CVD_0_verzinkt | 4 | 3.4 | 13.6 | 728.6 | 172 | 1.393 | 1.99 | 1.848 | 2.64 | 10.36 | 14.8 | 14 | 46 | 539 | [5 empty] | NHLH
NHLH21/14212 | 800 | 0.431 | 431 | 605 | NHLH21/14 | 53 | 212 | 125 | 86.6755 | 40 | 30 | 21 | 13 | 4.6 | 1.26 | 14.8 | Zehnder | Nova | Standard | 0 | Heizwand | Stahl | Wandkonsole_CVD_0_verzinkt | 4 | 3.4 | 13.6 | 618.6 | 172 | 1.592 | 1.99 | 2.112 | 2.64 | 11.84 | 14.8 | 14 | 46 | 539 | [5 empty] | NHLH
NHLH21/14212 | 900 | 0.485 | 485 | 637 | NHLH21/14 | 53 | 212 | 125 | 298.3341 | 60 | 50 | 21 | 13 | 4.6 | 1.26 | 14.8 | Zehnder | Nova | Kat_1 | 18 | Heizwand | Stahl | Wandkonsole_CVD_0_verzinkt | 4 | 3.4 | 13.6 | 765.26 | 172 | 1.791 | 1.99 | 2.376 | 2.64 | 13.32 | 14.8 | 14 | 46 | 539 | [5 empty] | NHLH
NHLH21/14212 | 1000 | 0.539 | 539 | 670 | NHLH21/14 | 53 | 212 | 125 | 213.7729 | 50 | 40 | 21 | 13 | 4.6 | 1.26 | 14.8 | Zehnder | Nova | Kat_2 | 25 | Heizwand | Stahl | Wandkonsole_CVD_0_verzinkt | 4 | 3.4 | 13.6 | 851.1 | 172 | 1.99 | 1.99 | 2.64 | 2.64 | 14.8 | 14.8 | 14 | 46 | 539 | [5 empty] | NHLH
NHLH21/14212 | 1100 | 0.593 | 593 | 702 | NHLH21/14 | 53 | 212 | 125 | 119.2542 | 40 | 30 | 21 | 13 | 4.6 | 1.26 | 14.8 | Zehnder | Nova | Standard | 0 | Heizwand | Stahl | Wandkonsole_CVD_0_verzinkt | 4 | 3.4 | 13.6 | 715.6 | 172 | 2.189 | 1.99 | 2.904 | 2.64 | 16.28 | 14.8 | 14 | 46 | 539 | [5 empty] | NHLH
NHLH21/14212 | 1200 | 0.647 | 647 | 735 | NHLH21/14 | 53 | 212 | 125 | 397.9839 | 60 | 50 | 21 | 13 | 4.6 | 1.26 | 14.8 | Zehnder | Nova | Kat_1 | 18 | Heizwand | Stahl | Wandkonsole_CVD_0_verzinkt | 4 | 3.4 | 13.6 | 880.9 | 172 | 2.388 | 1.99 | 3.168 | 2.64 | 17.76 | 14.8 | 14 | 46 | 539 | [5 empty] | NHLH
NHLH21/14212 | 1300 | 0.701 | 701 | 767 | NHLH21/14 | 53 | 212 | 125 | 278.0238 | 50 | 40 | 21 | 13 | 4.6 | 1.26 | 14.8 | Zehnder | Nova | Kat_2 | 25 | Heizwand | Stahl | Wandkonsole_CVD_0_verzinkt | 4 | 3.4 | 13.6 | 972.35 | 172 | 2.587 | 1.99 | 3.432 | 2.64 | 19.24 | 14.8 | 14 | 46 | 539 | [5 empty] | NHLH
NHLH21/14212 | 1400 | 0.755 | 755 | 800 | NHLH21/14 | 53 | 212 | 125 | 151.833 | 40 | 30 | 21 | 13 | 4.6 | 1.26 | 14.8 | Zehnder | Nova | Standard | 0 | Heizwand | Stahl | Wandkonsole_CVD_0_verzinkt | 4 | 3.4 | 13.6 | 813.6 | 172 | 2.786 | 1.99 | 3.696 | 2.64 | 20.72 | 14.8 | 14 | 46 | 539 | [5 empty] | NHLH
NHLH21/14212 | 1500 | 0.809 | 809 | 832 | NHLH21/14 | 53 | 212 | 125 | 497.6337 | 60 | 50 | 21 | 13 | 4.6 | 1.26 | 14.8 | Zehnder | Nova | Kat_1 | 18 | Heizwand | Stahl | Wandkonsole_CVD_0_verzinkt | 4 | 3.4 | 13.6 | 995.36 | 172 | 2.985 | 1.99 | 3.96 | 2.64 | 22.2 | 14.8 | 14 | 46 | 539 | [5 empty] | NHLH
NHLH21/14212 | 1600 | 0.862 | 862 | 865 | NHLH21/14 | 53 | 212 | 125 | 341.8781 | 50 | 40 | 21 | 13 | 4.6 | 1.26 | 14.8 | Zehnder | Nova | Standard | 0 | Heizwand | Stahl | Wandkonsole_CVD_0_verzinkt | 4 | 3.4 | 13.6 | 878.6 | 172 | 3.184 | 1.99 | 4.224 | 2.64 | 23.68 | 14.8 | 14 | 46 | 539 | [5 empty] | NHLH
NHLH21/14212 | 1700 | 0.916 | 916 | 897 | NHLH21/14 | 53 | 212 | 125 | 184.2106 | 40 | 30 | 21 | 13 | 4.6 | 1.26 | 14.8 | Zehnder | Nova | Kat_1 | 18 | Heizwand | Stahl | Wandkonsole_CVD_0_verzinkt | 4 | 3.4 | 13.6 | 1072.06 | 172 | 3.383 | 1.99 | 4.488 | 2.64 | 25.16 | 14.8 | 14 | 46 | 539 | [5 empty] | NHLH
NHLH21/14212 | 1800 | 0.97 | 970 | 930 | NHLH21/14 | 53 | 212 | 125 | 596.6683 | 60 | 50 | 21 | 13 | 4.6 | 1.26 | 14.8 | Zehnder | Nova | Kat_2 | 25 | Heizwand | Stahl | Wandkonsole_CVD_0_verzinkt | 4 | 3.4 | 13.6 | 1176.1 | 172 | 3.582 | 1.99 | 4.752 | 2.64 | 26.64 | 14.8 | 14 | 46 | 539 | [5 empty] | NHLH
NHLH21/14212 | 1900 | 1.024 | 1024 | 962 | NHLH21/14 | 53 | 212 | 125 | 406.1289 | 50 | 40 | 21 | 13 | 4.6 | 1.26 | 14.8 | Zehnder | Nova | Standard | 0 | Heizwand | Stahl | Wandkonsole_CVD_0_verzinkt | 4 | 3.4 | 13.6 | 975.6 | 172 | 3.781 | 1.99 | 5.016 | 2.64 | 28.12 | 14.8 | 14 | 46 | 539 | [5 empty] | NHLH
NHLH21/14212 | 2000 | 1.078 | 1078 | 995 | NHLH21/14 | 53 | 212 | 125 | 216.7893 | 40 | 30 | 21 | 13 | 4.6 | 1.26 | 14.8 | Zehnder | Nova | Kat_1 | 18 | Heizwand | Stahl | Wandkonsole_CVD_0_verzinkt | 4 | 3.4 | 13.6 | 1187.7 | 172 | 3.98 | 1.99 | 5.28 | 2.64 | 29.6 | 14.8 | 14 | 46 | 539 | [5 empty] | NHLH
NHLH21/14212 | 2200 | 1.186 | 1186 | 1060 | NHLH21/14 | 53 | 212 | 125 | 729.5346 | 60 | 50 | 21 | 13 | 4.6 | 1.26 | 14.8 | Zehnder | Nova | Kat_2 | 25 | Heizwand | Stahl | Wandkonsole_CVD_0_verzinkt | 4 | 3.4 | 13.6 | 1338.6 | 172 | 4.378 | 1.99 | 5.808 | 2.64 | 32.56 | 14.8 | 14 | 46 | 539 | [5 empty] | NHLH
NHLH21/14212 | 2400 | 1.294 | 1294 | 1125 | NHLH21/14 | 53 | 212 | 125 | 513.2137 | 50 | 40 | 21 | 13 | 4.6 | 1.26 | 14.8 | Zehnder | Nova | Standard | 0 | Heizwand | Stahl | Wandkonsole_CVD_0_verzinkt | 4 | 3.4 | 13.6 | 1138.6 | 172 | 4.776 | 1.99 | 6.336 | 2.64 | 35.52 | 14.8 | 14 | 46 | 539 | [5 empty] | NHLH
NHLH21/14212 | 2600 | 1.401 | 1401 | 1190 | NHLH21/14 | 53 | 212 | 125 | 281.7457 | 40 | 30 | 21 | 13 | 4.6 | 1.26 | 14.8 | Zehnder | Nova | Kat_1 | 18 | Heizwand | Stahl | Wandkonsole_CVD_0_verzinkt | 4 | 3.4 | 13.6 | 1417.8 | 172 | 5.174 | 1.99 | 6.864 | 2.64 | 38.48 | 14.8 | 14 | 46 | 539 | [5 empty] | NHLH
NHLH21/14212 | 2800 | 1.509 | 1509 | 1255 | NHLH21/14 | 53 | 212 | 125 | 928.219 | 60 | 50 | 21 | 13 | 4.6 | 1.26 | 14.8 | Zehnder | Nova | Kat_2 | 25 | Heizwand | Stahl | Wandkonsole_CVD_0_verzinkt | 4 | 3.4 | 13.6 | 1582.35 | 172 | 5.572 | 1.99 | 7.392 | 2.64 | 41.44 | 14.8 | 14 | 46 | 539 | [5 empty] | NHLH
NHLH21/14212 | 3000 | 1.617 | 1617 | 1320 | NHLH21/14 | 53 | 212 | 125 | 641.3188 | 50 | 40 | 21 | 13 | 4.6 | 1.26 | 14.8 | Zehnder | Nova | Standard | 0 | Heizwand | Stahl | Wandkonsole_CVD_0_verzinkt | 4 | 3.4 | 13.6 | 1333.6 | 172 | 5.97 | 1.99 | 7.92 | 2.64 | 44.4 | 14.8 | 14 | 46 | 539 | [5 empty] | NHLH
NHLH21/14212 | 3200 | 1.725 | 1725 | 1384 | NHLH21/14 | 53 | 212 | 125 | 346.9031 | 40 | 30 | 21 | 13 | 4.6 | 1.26 | 14.8 | Zehnder | Nova | Kat_1 | 18 | Heizwand | Stahl | Wandkonsole_CVD_0_verzinkt | 4 | 3.4 | 13.6 | 1646.72 | 172 | 6.368 | 1.99 | 8.448 | 2.64 | 47.36 | 14.8 | 14 | 46 | 539 | [5 empty] | NHLH
NHLH21/14212 | 3400 | 1.833 | 1833 | 1449 | NHLH21/14 | 53 | 212 | 125 | 1127.5185 | 60 | 50 | 21 | 13 | 4.6 | 1.26 | 14.8 | Zehnder | Nova | Kat_2 | 25 | Heizwand | Stahl | Wandkonsole_CVD_0_verzinkt | 4 | 3.4 | 13.6 | 1824.85 | 172 | 6.766 | 1.99 | 8.976 | 2.64 | 50.32 | 14.8 | 14 | 46 | 539 | [5 empty] | NHLH
NHLH21/14212 | 3600 | 1.94 | 1940 | 1514 | NHLH21/14 | 53 | 212 | 125 | 769.4239 | 50 | 40 | 21 | 13 | 4.6 | 1.26 | 14.8 | Zehnder | Nova | Standard | 0 | Heizwand | Stahl | Wandkonsole_CVD_0_verzinkt | 4 | 3.4 | 13.6 | 1527.6 | 172 | 7.164 | 1.99 | 9.504 | 2.64 | 53.28 | 14.8 | 14 | 46 | 539 | [5 empty] | NHLH
NHLH21/14212 | 3800 | 2.048 | 2048 | 1579 | NHLH21/14 | 53 | 212 | 125 | 411.8595 | 40 | 30 | 21 | 13 | 4.6 | 1.26 | 14.8 | Zehnder | Nova | Kat_1 | 18 | Heizwand | Stahl | Wandkonsole_CVD_0_verzinkt | 4 | 3.4 | 13.6 | 1876.82 | 172 | 7.562 | 1.99 | 10.032 | 2.64 | 56.24 | 14.8 | 14 | 46 | 539 | [5 empty] | NHLH
NHLH21/14212 | 4000 | 2.156 | 2156 | 1644 | NHLH21/14 | 53 | 212 | 125 | 1326.2029 | 60 | 50 | 21 | 13 | 4.6 | 1.26 | 14.8 | Zehnder | Nova | Kat_2 | 25 | Heizwand | Stahl | Wandkonsole_CVD_0_verzinkt | 4 | 3.4 | 13.6 | 2068.6 | 172 | 7.96 | 1.99 | 10.56 | 2.64 | 59.2 | 14.8 | 14 | 46 | 539 | [5 empty] | NHLH
NHLH21/14212 | 4200 | 2.264 | 2264 | 1709 | NHLH21/14 | 53 | 212 | 125 | 897.9257 | 50 | 40 | 21 | 13 | 4.6 | 1.26 | 14.8 | Zehnder | Nova | Standard | 0 | Heizwand | Stahl | Wandkonsole_CVD_0_verzinkt | 4 | 3.4 | 13.6 | 1722.6 | 172 | 8.358 | 1.99 | 11.088 | 2.64 | 62.16 | 14.8 | 14 | 46 | 539 | [5 empty] | NHLH
NHLH21/14212 | 4400 | 2.372 | 2372 | 1774 | NHLH21/14 | 53 | 212 | 125 | 477.0169 | 40 | 30 | 21 | 13 | 4.6 | 1.26 | 14.8 | Zehnder | Nova | Kat_1 | 18 | Heizwand | Stahl | Wandkonsole_CVD_0_verzinkt | 4 | 3.4 | 13.6 | 2106.92 | 172 | 8.756 | 1.99 | 11.616 | 2.64 | 65.12 | 14.8 | 14 | 46 | 539 | [5 empty] | NHLH
NHLH21/14212 | 4600 | 2.479 | 2479 | 1839 | NHLH21/14 | 53 | 212 | 125 | 1524.8873 | 60 | 50 | 21 | 13 | 4.6 | 1.26 | 14.8 | Zehnder | Nova | Kat_2 | 25 | Heizwand | Stahl | Wandkonsole_CVD_0_verzinkt | 4 | 3.4 | 13.6 | 2312.35 | 172 | 9.154 | 1.99 | 12.144 | 2.64 | 68.08 | 14.8 | 14 | 46 | 539 | [5 empty] | NHLH
NHLH21/14212 | 4800 | 2.587 | 2587 | 1904 | NHLH21/14 | 53 | 212 | 125 | 1026.0308 | 50 | 40 | 21 | 13 | 4.6 | 1.26 | 14.8 | Zehnder | Nova | Standard | 0 | Heizwand | Stahl | Wandkonsole_CVD_0_verzinkt | 4 | 3.4 | 13.6 | 1917.6 | 172 | 9.552 | 1.99 | 12.672 | 2.64 | 71.04 | 14.8 | 14 | 46 | 539 | [5 empty] | NHLH
NHLH21/21212 | 400 | 0.238 | 238 | 479 | NHLH21/21 | 53 | 212 | 195 | 47.2572 | 40 | 30 | 21 | 13 | 4.6 | 1.27 | 16 | Zehnder | Nova | Kat_1 | 18 | Heizwand | Stahl | Wandkonsole_CVD_0_verzinkt | 4 | 3.4 | 13.6 | 578.82 | 172 | 0.996 | 2.49 | 1.056 | 2.64 | 6.4 | 16 | 12 | 51 | 595 | [5 empty] | NHLH
NHLH21/21212 | 500 | 0.298 | 298 | 513 | NHLH21/21 | 53 | 212 | 195 | 182.6008 | 60 | 50 | 21 | 13 | 4.6 | 1.27 | 16 | Zehnder | Nova | Kat_2 | 25 | Heizwand | Stahl | Wandkonsole_CVD_0_verzinkt | 4 | 3.4 | 13.6 | 654.85 | 172 | 1.245 | 2.49 | 1.32 | 2.64 | 8 | 16 | 12 | 51 | 595 | [5 empty] | NHLH
NHLH21/21212 | 600 | 0.357 | 357 | 546 | NHLH21/21 | 53 | 212 | 195 | 140.5544 | 50 | 40 | 21 | 13 | 4.6 | 1.27 | 16 | Zehnder | Nova | Standard | 0 | Heizwand | Stahl | Wandkonsole_CVD_0_verzinkt | 4 | 3.4 | 13.6 | 559.6 | 172 | 1.494 | 2.49 | 1.584 | 2.64 | 9.6 | 16 | 12 | 51 | 595 | [5 empty] | NHLH
NHLH21/21212 | 700 | 0.417 | 417 | 580 | NHLH21/21 | 53 | 212 | 195 | 82.7993 | 40 | 30 | 21 | 13 | 4.6 | 1.27 | 16 | Zehnder | Nova | Kat_1 | 18 | Heizwand | Stahl | Wandkonsole_CVD_0_verzinkt | 4 | 3.4 | 13.6 | 698 | 172 | 1.743 | 2.49 | 1.848 | 2.64 | 11.2 | 16 | 12 | 51 | 595 | [5 empty] | NHLH
NHLH21/21212 | 800 | 0.476 | 476 | 614 | NHLH21/21 | 53 | 212 | 195 | 291.671 | 60 | 50 | 21 | 13 | 4.6 | 1.27 | 16 | Zehnder | Nova | Standard | 0 | Heizwand | Stahl | Wandkonsole_CVD_0_verzinkt | 4 | 3.4 | 13.6 | 627.6 | 172 | 1.992 | 2.49 | 2.112 | 2.64 | 12.8 | 16 | 12 | 51 | 595 | [5 empty] | NHLH
NHLH21/21212 | 900 | 0.536 | 536 | 647 | NHLH21/21 | 53 | 212 | 195 | 211.0285 | 50 | 40 | 21 | 13 | 4.6 | 1.27 | 16 | Zehnder | Nova | Kat_1 | 18 | Heizwand | Stahl | Wandkonsole_CVD_0_verzinkt | 4 | 3.4 | 13.6 | 777.06 | 172 | 2.241 | 2.49 | 2.376 | 2.64 | 14.4 | 16 | 12 | 51 | 595 | [5 empty] | NHLH
NHLH21/21212 | 1000 | 0.595 | 595 | 681 | NHLH21/21 | 53 | 212 | 195 | 118.1429 | 40 | 30 | 21 | 13 | 4.6 | 1.27 | 16 | Zehnder | Nova | Kat_2 | 25 | Heizwand | Stahl | Wandkonsole_CVD_0_verzinkt | 4 | 3.4 | 13.6 | 864.85 | 172 | 2.49 | 2.49 | 2.64 | 2.64 | 16 | 16 | 12 | 51 | 595 | [5 empty] | NHLH
NHLH21/21212 | 1100 | 0.655 | 655 | 714 | NHLH21/21 | 53 | 212 | 195 | 401.354 | 60 | 50 | 21 | 13 | 4.6 | 1.27 | 16 | Zehnder | Nova | Standard | 0 | Heizwand | Stahl | Wandkonsole_CVD_0_verzinkt | 4 | 3.4 | 13.6 | 727.6 | 172 | 2.739 | 2.49 | 2.904 | 2.64 | 17.6 | 16 | 12 | 51 | 595 | [5 empty] | NHLH
NHLH21/21212 | 1200 | 0.714 | 714 | 748 | NHLH21/21 | 53 | 212 | 195 | 281.1089 | 50 | 40 | 21 | 13 | 4.6 | 1.27 | 16 | Zehnder | Nova | Kat_1 | 18 | Heizwand | Stahl | Wandkonsole_CVD_0_verzinkt | 4 | 3.4 | 13.6 | 896.24 | 172 | 2.988 | 2.49 | 3.168 | 2.64 | 19.2 | 16 | 12 | 51 | 595 | [5 empty] | NHLH
NHLH21/21212 | 1300 | 0.774 | 774 | 782 | NHLH21/21 | 53 | 212 | 195 | 153.6851 | 40 | 30 | 21 | 13 | 4.6 | 1.27 | 16 | Zehnder | Nova | Kat_2 | 25 | Heizwand | Stahl | Wandkonsole_CVD_0_verzinkt | 4 | 3.4 | 13.6 | 991.1 | 172 | 3.237 | 2.49 | 3.432 | 2.64 | 20.8 | 16 | 12 | 51 | 595 | [5 empty] | NHLH
NHLH21/21212 | 1400 | 0.833 | 833 | 815 | NHLH21/21 | 53 | 212 | 195 | 510.4243 | 60 | 50 | 21 | 13 | 4.6 | 1.27 | 16 | Zehnder | Nova | Standard | 0 | Heizwand | Stahl | Wandkonsole_CVD_0_verzinkt | 4 | 3.4 | 13.6 | 828.6 | 172 | 3.486 | 2.49 | 3.696 | 2.64 | 22.4 | 16 | 12 | 51 | 595 | [5 empty] | NHLH
NHLH21/21212 | 1500 | 0.893 | 893 | 849 | NHLH21/21 | 53 | 212 | 195 | 351.583 | 50 | 40 | 21 | 13 | 4.6 | 1.27 | 16 | Zehnder | Nova | Kat_1 | 18 | Heizwand | Stahl | Wandkonsole_CVD_0_verzinkt | 4 | 3.4 | 13.6 | 1015.42 | 172 | 3.735 | 2.49 | 3.96 | 2.64 | 24 | 16 | 12 | 51 | 595 | [5 empty] | NHLH
NHLH21/21212 | 1600 | 0.952 | 952 | 883 | NHLH21/21 | 53 | 212 | 195 | 189.0287 | 40 | 30 | 21 | 13 | 4.6 | 1.27 | 16 | Zehnder | Nova | Kat_2 | 25 | Heizwand | Stahl | Wandkonsole_CVD_0_verzinkt | 4 | 3.4 | 13.6 | 1117.35 | 172 | 3.984 | 2.49 | 4.224 | 2.64 | 25.6 | 16 | 12 | 51 | 595 | [5 empty] | NHLH
NHLH21/21212 | 1700 | 1.012 | 1012 | 916 | NHLH21/21 | 53 | 212 | 195 | 620.1073 | 60 | 50 | 21 | 13 | 4.6 | 1.27 | 16 | Zehnder | Nova | Standard | 0 | Heizwand | Stahl | Wandkonsole_CVD_0_verzinkt | 4 | 3.4 | 13.6 | 929.6 | 172 | 4.233 | 2.49 | 4.488 | 2.64 | 27.2 | 16 | 12 | 51 | 595 | [5 empty] | NHLH
NHLH21/21212 | 1800 | 1.071 | 1071 | 950 | NHLH21/21 | 53 | 212 | 195 | 421.6633 | 50 | 40 | 21 | 13 | 4.6 | 1.27 | 16 | Zehnder | Nova | Kat_1 | 18 | Heizwand | Stahl | Wandkonsole_CVD_0_verzinkt | 4 | 3.4 | 13.6 | 1134.6 | 172 | 4.482 | 2.49 | 4.752 | 2.64 | 28.8 | 16 | 12 | 51 | 595 | [5 empty] | NHLH
NHLH21/21212 | 1900 | 1.131 | 1131 | 983 | NHLH21/21 | 53 | 212 | 195 | 224.5708 | 40 | 30 | 21 | 13 | 4.6 | 1.27 | 16 | Zehnder | Nova | Kat_2 | 25 | Heizwand | Stahl | Wandkonsole_CVD_0_verzinkt | 4 | 3.4 | 13.6 | 1242.35 | 172 | 4.731 | 2.49 | 5.016 | 2.64 | 30.4 | 16 | 12 | 51 | 595 | [5 empty] | NHLH
NHLH21/21212 | 2000 | 1.19 | 1190 | 1017 | NHLH21/21 | 53 | 212 | 195 | 729.1775 | 60 | 50 | 21 | 13 | 4.6 | 1.27 | 16 | Zehnder | Nova | Standard | 0 | Heizwand | Stahl | Wandkonsole_CVD_0_verzinkt | 4 | 3.4 | 13.6 | 1030.6 | 172 | 4.98 | 2.49 | 5.28 | 2.64 | 32 | 16 | 12 | 51 | 595 | [5 empty] | NHLH
NHLH21/21212 | 2200 | 1.309 | 1309 | 1084 | NHLH21/21 | 53 | 212 | 195 | 515.3663 | 50 | 40 | 21 | 13 | 4.6 | 1.27 | 16 | Zehnder | Nova | Kat_1 | 18 | Heizwand | Stahl | Wandkonsole_CVD_0_verzinkt | 4 | 3.4 | 13.6 | 1292.72 | 172 | 5.478 | 2.49 | 5.808 | 2.64 | 35.2 | 16 | 12 | 51 | 595 | [5 empty] | NHLH
NHLH21/21212 | 2400 | 1.428 | 1428 | 1152 | NHLH21/21 | 53 | 212 | 195 | 283.543 | 40 | 30 | 21 | 13 | 4.6 | 1.27 | 16 | Zehnder | Nova | Kat_2 | 25 | Heizwand | Stahl | Wandkonsole_CVD_0_verzinkt | 4 | 3.4 | 13.6 | 1453.6 | 172 | 5.976 | 2.49 | 6.336 | 2.64 | 38.4 | 16 | 12 | 51 | 595 | [5 empty] | NHLH
NHLH21/21212 | 2600 | 1.547 | 1547 | 1219 | NHLH21/21 | 53 | 212 | 195 | 947.9308 | 60 | 50 | 21 | 13 | 4.6 | 1.27 | 16 | Zehnder | Nova | Standard | 0 | Heizwand | Stahl | Wandkonsole_CVD_0_verzinkt | 4 | 3.4 | 13.6 | 1232.6 | 172 | 6.474 | 2.49 | 6.864 | 2.64 | 41.6 | 16 | 12 | 51 | 595 | [5 empty] | NHLH
NHLH21/21212 | 2800 | 1.666 | 1666 | 1286 | NHLH21/21 | 53 | 212 | 195 | 655.9207 | 50 | 40 | 21 | 13 | 4.6 | 1.27 | 16 | Zehnder | Nova | Kat_1 | 18 | Heizwand | Stahl | Wandkonsole_CVD_0_verzinkt | 4 | 3.4 | 13.6 | 1531.08 | 172 | 6.972 | 2.49 | 7.392 | 2.64 | 44.8 | 16 | 12 | 51 | 595 | [5 empty] | NHLH
NHLH21/21212 | 3000 | 1.785 | 1785 | 1353 | NHLH21/21 | 53 | 212 | 195 | 354.4287 | 40 | 30 | 21 | 13 | 4.6 | 1.27 | 16 | Zehnder | Nova | Kat_2 | 25 | Heizwand | Stahl | Wandkonsole_CVD_0_verzinkt | 4 | 3.4 | 13.6 | 1704.85 | 172 | 7.47 | 2.49 | 7.92 | 2.64 | 48 | 16 | 12 | 51 | 595 | [5 empty] | NHLH
NHLH21/21212 | 3200 | 1.904 | 1904 | 1420 | NHLH21/21 | 53 | 212 | 195 | 1166.6841 | 60 | 50 | 21 | 13 | 4.6 | 1.27 | 16 | Zehnder | Nova | Standard | 0 | Heizwand | Stahl | Wandkonsole_CVD_0_RAL9016 | 4 | 4.25 | 17 | 1437 | 172 | 7.968 | 2.49 | 8.448 | 2.64 | 51.2 | 16 | 12 | 51 | 595 | [5 empty] | NHLH
NHLH21/21212 | 3400 | 2.023 | 2023 | 1488 | NHLH21/21 | 53 | 212 | 195 | 796.4752 | 50 | 40 | 21 | 13 | 4.6 | 1.27 | 16 | Zehnder | Nova | Kat_1 | 18 | Heizwand | Stahl | Wandkonsole_CVD_0_RAL9016 | 4 | 4.25 | 17 | 1772.84 | 172 | 8.466 | 2.49 | 8.976 | 2.64 | 54.4 | 16 | 12 | 51 | 595 | [5 empty] | NHLH
NHLH21/21212 | 3600 | 2.142 | 2142 | 1555 | NHLH21/21 | 53 | 212 | 195 | 425.3145 | 40 | 30 | 21 | 13 | 4.6 | 1.27 | 16 | Zehnder | Nova | Kat_2 | 25 | Heizwand | Stahl | Wandkonsole_CVD_0_RAL9016 | 4 | 4.25 | 17 | 1960.75 | 172 | 8.964 | 2.49 | 9.504 | 2.64 | 57.6 | 16 | 12 | 51 | 595 | [5 empty] | NHLH
NHLH21/21212 | 3800 | 2.261 | 2261 | 1622 | NHLH21/21 | 53 | 212 | 195 | 1385.4373 | 60 | 50 | 21 | 13 | 4.6 | 1.27 | 16 | Zehnder | Nova | Standard | 0 | Heizwand | Stahl | Wandkonsole_CVD_0_RAL9016 | 4 | 4.25 | 17 | 1639 | 172 | 9.462 | 2.49 | 10.032 | 2.64 | 60.8 | 16 | 12 | 51 | 595 | [5 empty] | NHLH
NHLH21/21212 | 4000 | 2.38 | 2380 | 1689 | NHLH21/21 | 53 | 212 | 195 | 937.0296 | 50 | 40 | 21 | 13 | 4.6 | 1.27 | 16 | Zehnder | Nova | Kat_1 | 18 | Heizwand | Stahl | Wandkonsole_CVD_0_RAL9016 | 4 | 4.25 | 17 | 2010.02 | 172 | 9.96 | 2.49 | 10.56 | 2.64 | 64 | 16 | 12 | 51 | 595 | [5 empty] | NHLH
NHLH21/21212 | 4200 | 2.499 | 2499 | 1757 | NHLH21/21 | 53 | 212 | 195 | 496.2002 | 40 | 30 | 21 | 13 | 4.6 | 1.27 | 16 | Zehnder | Nova | Standard | 0 | Heizwand | Stahl | Wandkonsole_CVD_0_RAL9016 | 4 | 4.25 | 17 | 1774 | 172 | 10.458 | 2.49 | 11.088 | 2.64 | 67.2 | 16 | 12 | 51 | 595 | [5 empty] | NHLH
NHLH21/21212 | 4400 | 2.618 | 2618 | 1824 | NHLH21/21 | 53 | 212 | 195 | 1604.1906 | 60 | 50 | 21 | 13 | 4.6 | 1.27 | 16 | Zehnder | Nova | Kat_1 | 18 | Heizwand | Stahl | Wandkonsole_CVD_0_RAL9016 | 4 | 4.25 | 17 | 2169.32 | 172 | 10.956 | 2.49 | 11.616 | 2.64 | 70.4 | 16 | 12 | 51 | 595 | [5 empty] | NHLH
NHLH21/21212 | 4600 | 2.737 | 2737 | 1891 | NHLH21/21 | 53 | 212 | 195 | 1077.5841 | 50 | 40 | 21 | 13 | 4.6 | 1.27 | 16 | Zehnder | Nova | Kat_2 | 25 | Heizwand | Stahl | Wandkonsole_CVD_0_RAL9016 | 4 | 4.25 | 17 | 2380.75 | 172 | 11.454 | 2.49 | 12.144 | 2.64 | 73.6 | 16 | 12 | 51 | 595 | [5 empty] | NHLH
NHLH21/21212 | 4800 | 2.856 | 2856 | 1958 | NHLH21/21 | 53 | 212 | 195 | 567.086 | 40 | 30 | 21 | 13 | 4.6 | 1.27 | 16 | Zehnder | Nova | Standard | 0 | Heizwand | Stahl | Wandkonsole_CVD_0_RAL9016 | 4 | 4.25 | 17 | 1975 | 172 | 11.952 | 2.49 | 12.672 | 2.64 | 76.8 | 16 | 12 | 51 | 595 | [5 empty] | NHLH
NHLH28/07283 | 400 | 0.238 | 238 | 552 | NHLH28/07 | 53 | 283 | 55 | 48.4757 | 40 | 30 | 21 | 13 | 4.6 | 1.25 | 17.6 | Zehnder | Nova | Kat_1 | 18 | Heizwand | Stahl | Wandkonsole_CVD_0_verzinkt | 4 | 3.4 | 13.6 | 664.96 | 243 | 0.736 | 1.84 | 1.416 | 3.54 | 7.04 | 17.6 | 18 | 51 | 594 | [5 empty] | NHLH
NHLH28/07283 | 500 | 0.297 | 297 | 590 | NHLH28/07 | 53 | 283 | 55 | 183.3972 | 60 | 50 | 21 | 13 | 4.6 | 1.25 | 17.6 | Zehnder | Nova | Kat_2 | 25 | Heizwand | Stahl | Wandkonsole_CVD_0_verzinkt | 4 | 3.4 | 13.6 | 751.1 | 243 | 0.92 | 1.84 | 1.77 | 3.54 | 8.8 | 17.6 | 18 | 51 | 594 | [5 empty] | NHLH
NHLH28/07283 | 600 | 0.356 | 356 | 627 | NHLH28/07 | 53 | 283 | 55 | 142.2334 | 50 | 40 | 21 | 13 | 4.6 | 1.25 | 17.6 | Zehnder | Nova | Standard | 0 | Heizwand | Stahl | Wandkonsole_CVD_0_verzinkt | 4 | 3.4 | 13.6 | 640.6 | 243 | 1.104 | 1.84 | 2.124 | 3.54 | 10.56 | 17.6 | 18 | 51 | 594 | [5 empty] | NHLH
NHLH28/07283 | 700 | 0.416 | 416 | 665 | NHLH28/07 | 53 | 283 | 55 | 84.7307 | 40 | 30 | 21 | 13 | 4.6 | 1.25 | 17.6 | Zehnder | Nova | Kat_1 | 18 | Heizwand | Stahl | Wandkonsole_CVD_0_verzinkt | 4 | 3.4 | 13.6 | 798.3 | 243 | 1.288 | 1.84 | 2.478 | 3.54 | 12.32 | 17.6 | 18 | 51 | 594 | [5 empty] | NHLH
NHLH28/07283 | 800 | 0.475 | 475 | 703 | NHLH28/07 | 53 | 283 | 55 | 293.3119 | 60 | 50 | 21 | 13 | 4.6 | 1.25 | 17.6 | Zehnder | Nova | Kat_2 | 25 | Heizwand | Stahl | Wandkonsole_CVD_0_verzinkt | 4 | 3.4 | 13.6 | 892.35 | 243 | 1.472 | 1.84 | 2.832 | 3.54 | 14.08 | 17.6 | 18 | 51 | 594 | [5 empty] | NHLH
NHLH28/07283 | 900 | 0.535 | 535 | 740 | NHLH28/07 | 53 | 283 | 55 | 213.7496 | 50 | 40 | 21 | 13 | 4.6 | 1.25 | 17.6 | Zehnder | Nova | Standard | 0 | Heizwand | Stahl | Wandkonsole_CVD_0_verzinkt | 4 | 3.4 | 13.6 | 753.6 | 243 | 1.656 | 1.84 | 3.186 | 3.54 | 15.84 | 17.6 | 18 | 51 | 594 | [5 empty] | NHLH
NHLH28/07283 | 1000 | 0.594 | 594 | 778 | NHLH28/07 | 53 | 283 | 55 | 120.9857 | 40 | 30 | 21 | 13 | 4.6 | 1.25 | 17.6 | Zehnder | Nova | Kat_1 | 18 | Heizwand | Stahl | Wandkonsole_CVD_0_verzinkt | 4 | 3.4 | 13.6 | 931.64 | 243 | 1.84 | 1.84 | 3.54 | 3.54 | 17.6 | 17.6 | 18 | 51 | 594 | [5 empty] | NHLH
NHLH28/07283 | 1100 | 0.653 | 653 | 816 | NHLH28/07 | 53 | 283 | 55 | 403.2267 | 60 | 50 | 21 | 13 | 4.6 | 1.25 | 17.6 | Zehnder | Nova | Kat_2 | 25 | Heizwand | Stahl | Wandkonsole_CVD_0_verzinkt | 4 | 3.4 | 13.6 | 1033.6 | 243 | 2.024 | 1.84 | 3.894 | 3.54 | 19.36 | 17.6 | 18 | 51 | 594 | [5 empty] | NHLH
NHLH28/07283 | 1200 | 0.713 | 713 | 853 | NHLH28/07 | 53 | 283 | 55 | 284.8663 | 50 | 40 | 21 | 13 | 4.6 | 1.25 | 17.6 | Zehnder | Nova | Standard | 0 | Heizwand | Stahl | Wandkonsole_CVD_0_verzinkt | 4 | 3.4 | 13.6 | 866.6 | 243 | 2.208 | 1.84 | 4.248 | 3.54 | 21.12 | 17.6 | 18 | 51 | 594 | [5 empty] | NHLH
NHLH28/07283 | 1300 | 0.772 | 772 | 891 | NHLH28/07 | 53 | 283 | 55 | 157.2407 | 40 | 30 | 21 | 13 | 4.6 | 1.25 | 17.6 | Zehnder | Nova | Kat_1 | 18 | Heizwand | Stahl | Wandkonsole_CVD_0_verzinkt | 4 | 3.4 | 13.6 | 1064.98 | 243 | 2.392 | 1.84 | 4.602 | 3.54 | 22.88 | 17.6 | 18 | 51 | 594 | [5 empty] | NHLH
NHLH28/07283 | 1400 | 0.832 | 832 | 928 | NHLH28/07 | 53 | 283 | 55 | 513.759 | 60 | 50 | 21 | 13 | 4.6 | 1.25 | 17.6 | Zehnder | Nova | Kat_2 | 25 | Heizwand | Stahl | Wandkonsole_CVD_0_verzinkt | 4 | 3.4 | 13.6 | 1173.6 | 243 | 2.576 | 1.84 | 4.956 | 3.54 | 24.64 | 17.6 | 18 | 51 | 594 | [5 empty] | NHLH
NHLH28/07283 | 1500 | 0.891 | 891 | 966 | NHLH28/07 | 53 | 283 | 55 | 355.983 | 50 | 40 | 21 | 13 | 4.6 | 1.25 | 17.6 | Zehnder | Nova | Standard | 0 | Heizwand | Stahl | Wandkonsole_CVD_0_verzinkt | 4 | 3.4 | 13.6 | 979.6 | 243 | 2.76 | 1.84 | 5.31 | 3.54 | 26.4 | 17.6 | 18 | 51 | 594 | [5 empty] | NHLH
NHLH28/07283 | 1600 | 0.95 | 950 | 1004 | NHLH28/07 | 53 | 283 | 55 | 193.4956 | 40 | 30 | 21 | 13 | 4.6 | 1.25 | 17.6 | Zehnder | Nova | Kat_1 | 18 | Heizwand | Stahl | Wandkonsole_CVD_0_verzinkt | 4 | 3.4 | 13.6 | 1198.32 | 243 | 2.944 | 1.84 | 5.664 | 3.54 | 28.16 | 17.6 | 18 | 51 | 594 | [5 empty] | NHLH
NHLH28/07283 | 1700 | 1.01 | 1010 | 1041 | NHLH28/07 | 53 | 283 | 55 | 623.6738 | 60 | 50 | 21 | 13 | 4.6 | 1.25 | 17.6 | Zehnder | Nova | Kat_2 | 25 | Heizwand | Stahl | Wandkonsole_CVD_0_verzinkt | 4 | 3.4 | 13.6 | 1314.85 | 243 | 3.128 | 1.84 | 6.018 | 3.54 | 29.92 | 17.6 | 18 | 51 | 594 | [5 empty] | NHLH
NHLH28/07283 | 1800 | 1.069 | 1069 | 1079 | NHLH28/07 | 53 | 283 | 55 | 427.0997 | 50 | 40 | 21 | 13 | 4.6 | 1.25 | 17.6 | Zehnder | Nova | Standard | 0 | Heizwand | Stahl | Wandkonsole_CVD_0_verzinkt | 4 | 3.4 | 13.6 | 1092.6 | 243 | 3.312 | 1.84 | 6.372 | 3.54 | 31.68 | 17.6 | 18 | 51 | 594 | [5 empty] | NHLH
NHLH28/07283 | 1900 | 1.129 | 1129 | 1116 | NHLH28/07 | 53 | 283 | 55 | 229.9543 | 40 | 30 | 21 | 13 | 4.6 | 1.25 | 17.6 | Zehnder | Nova | Kat_1 | 18 | Heizwand | Stahl | Wandkonsole_CVD_0_verzinkt | 4 | 3.4 | 13.6 | 1330.48 | 243 | 3.496 | 1.84 | 6.726 | 3.54 | 33.44 | 17.6 | 18 | 51 | 594 | [5 empty] | NHLH
NHLH28/07283 | 2000 | 1.188 | 1188 | 1154 | NHLH28/07 | 53 | 283 | 55 | 733.5886 | 60 | 50 | 21 | 13 | 4.6 | 1.25 | 17.6 | Zehnder | Nova | Kat_2 | 25 | Heizwand | Stahl | Wandkonsole_CVD_0_verzinkt | 4 | 3.4 | 13.6 | 1456.1 | 243 | 3.68 | 1.84 | 7.08 | 3.54 | 35.2 | 17.6 | 18 | 51 | 594 | [5 empty] | NHLH
NHLH28/07283 | 2200 | 1.307 | 1307 | 1229 | NHLH28/07 | 53 | 283 | 55 | 522.1883 | 50 | 40 | 21 | 13 | 4.6 | 1.25 | 17.6 | Zehnder | Nova | Standard | 0 | Heizwand | Stahl | Wandkonsole_CVD_0_verzinkt | 4 | 3.4 | 13.6 | 1242.6 | 243 | 4.048 | 1.84 | 7.788 | 3.54 | 38.72 | 17.6 | 18 | 51 | 594 | [5 empty] | NHLH
NHLH28/07283 | 2400 | 1.426 | 1426 | 1304 | NHLH28/07 | 53 | 283 | 55 | 290.4471 | 40 | 30 | 21 | 13 | 4.6 | 1.25 | 17.6 | Zehnder | Nova | Kat_1 | 18 | Heizwand | Stahl | Wandkonsole_CVD_0_verzinkt | 4 | 3.4 | 13.6 | 1552.32 | 243 | 4.416 | 1.84 | 8.496 | 3.54 | 42.24 | 17.6 | 18 | 51 | 594 | [5 empty] | NHLH
NHLH28/07283 | 2600 | 1.544 | 1544 | 1380 | NHLH28/07 | 53 | 283 | 55 | 953.4182 | 60 | 50 | 21 | 13 | 4.6 | 1.25 | 17.6 | Zehnder | Nova | Kat_2 | 25 | Heizwand | Stahl | Wandkonsole_CVD_0_verzinkt | 4 | 3.4 | 13.6 | 1738.6 | 243 | 4.784 | 1.84 | 9.204 | 3.54 | 45.76 | 17.6 | 18 | 51 | 594 | [5 empty] | NHLH
NHLH28/07283 | 2800 | 1.663 | 1663 | 1455 | NHLH28/07 | 53 | 283 | 55 | 664.4217 | 50 | 40 | 21 | 13 | 4.6 | 1.25 | 17.6 | Zehnder | Nova | Standard | 0 | Heizwand | Stahl | Wandkonsole_CVD_0_verzinkt | 4 | 3.4 | 13.6 | 1468.6 | 243 | 5.152 | 1.84 | 9.912 | 3.54 | 49.28 | 17.6 | 18 | 51 | 594 | [5 empty] | NHLH
NHLH28/07283 | 3000 | 1.782 | 1782 | 1530 | NHLH28/07 | 53 | 283 | 55 | 362.9571 | 40 | 30 | 21 | 13 | 4.6 | 1.25 | 17.6 | Zehnder | Nova | Kat_1 | 18 | Heizwand | Stahl | Wandkonsole_CVD_0_verzinkt | 4 | 3.4 | 13.6 | 1819 | 243 | 5.52 | 1.84 | 10.62 | 3.54 | 52.8 | 17.6 | 18 | 51 | 594 | [5 empty] | NHLH
NHLH28/07283 | 3200 | 1.901 | 1901 | 1605 | NHLH28/07 | 53 | 283 | 55 | 1173.8653 | 60 | 50 | 21 | 13 | 4.6 | 1.25 | 17.6 | Zehnder | Nova | Kat_2 | 25 | Heizwand | Stahl | Wandkonsole_CVD_0_verzinkt | 4 | 3.4 | 13.6 | 2019.85 | 243 | 5.888 | 1.84 | 11.328 | 3.54 | 56.32 | 17.6 | 18 | 51 | 594 | [5 empty] | NHLH
NHLH28/07283 | 3400 | 2.02 | 2020 | 1681 | NHLH28/07 | 53 | 283 | 55 | 807.0546 | 50 | 40 | 21 | 13 | 4.6 | 1.25 | 17.6 | Zehnder | Nova | Standard | 0 | Heizwand | Stahl | Wandkonsole_CVD_0_verzinkt | 4 | 3.4 | 13.6 | 1694.6 | 243 | 6.256 | 1.84 | 12.036 | 3.54 | 59.84 | 17.6 | 18 | 51 | 594 | [5 empty] | NHLH
NHLH28/07283 | 3600 | 2.138 | 2138 | 1756 | NHLH28/07 | 53 | 283 | 55 | 435.467 | 40 | 30 | 21 | 13 | 4.6 | 1.25 | 17.6 | Zehnder | Nova | Kat_1 | 18 | Heizwand | Stahl | Wandkonsole_CVD_0_verzinkt | 4 | 3.4 | 13.6 | 2085.68 | 243 | 6.624 | 1.84 | 12.744 | 3.54 | 63.36 | 17.6 | 18 | 51 | 594 | [5 empty] | NHLH
NHLH28/07283 | 3800 | 2.257 | 2257 | 1831 | NHLH28/07 | 53 | 283 | 55 | 1393.6949 | 60 | 50 | 21 | 13 | 4.6 | 1.25 | 17.6 | Zehnder | Nova | Standard | 0 | Heizwand | Stahl | Wandkonsole_CVD_0_verzinkt | 4 | 3.4 | 13.6 | 1844.6 | 243 | 6.992 | 1.84 | 13.452 | 3.54 | 66.88 | 17.6 | 18 | 51 | 594 | [5 empty] | NHLH
NHLH28/07283 | 4000 | 2.376 | 2376 | 1906 | NHLH28/07 | 53 | 283 | 55 | 949.288 | 50 | 40 | 21 | 13 | 4.6 | 1.25 | 17.6 | Zehnder | Nova | Kat_1 | 18 | Heizwand | Stahl | Wandkonsole_CVD_0_verzinkt | 4 | 3.4 | 13.6 | 2262.68 | 243 | 7.36 | 1.84 | 14.16 | 3.54 | 70.4 | 17.6 | 18 | 51 | 594 | [5 empty] | NHLH
NHLH28/07283 | 4200 | 2.495 | 2495 | 1981 | NHLH28/07 | 53 | 283 | 55 | 508.1806 | 40 | 30 | 21 | 13 | 4.6 | 1.25 | 17.6 | Zehnder | Nova | Kat_2 | 25 | Heizwand | Stahl | Wandkonsole_CVD_0_verzinkt | 4 | 3.4 | 13.6 | 2489.85 | 243 | 7.728 | 1.84 | 14.868 | 3.54 | 73.92 | 17.6 | 18 | 51 | 594 | [5 empty] | NHLH
NHLH28/07283 | 4400 | 2.614 | 2614 | 2057 | NHLH28/07 | 53 | 283 | 55 | 1614.1419 | 60 | 50 | 21 | 13 | 4.6 | 1.25 | 17.6 | Zehnder | Nova | Standard | 0 | Heizwand | Stahl | Wandkonsole_CVD_0_verzinkt | 4 | 3.4 | 13.6 | 2070.6 | 243 | 8.096 | 1.84 | 15.576 | 3.54 | 77.44 | 17.6 | 18 | 51 | 594 | [5 empty] | NHLH
NHLH28/07283 | 4600 | 2.732 | 2732 | 2132 | NHLH28/07 | 53 | 283 | 55 | 1091.5214 | 50 | 40 | 21 | 13 | 4.6 | 1.25 | 17.6 | Zehnder | Nova | Kat_1 | 18 | Heizwand | Stahl | Wandkonsole_CVD_0_verzinkt | 4 | 3.4 | 13.6 | 2529.36 | 243 | 8.464 | 1.84 | 16.284 | 3.54 | 80.96 | 17.6 | 18 | 51 | 594 | [5 empty] | NHLH
NHLH28/07283 | 4800 | 2.851 | 2851 | 2207 | NHLH28/07 | 53 | 283 | 55 | 580.6905 | 40 | 30 | 21 | 13 | 4.6 | 1.25 | 17.6 | Zehnder | Nova | Kat_2 | 25 | Heizwand | Stahl | Wandkonsole_CVD_0_verzinkt | 4 | 3.4 | 13.6 | 2772.35 | 243 | 8.832 | 1.84 | 16.992 | 3.54 | 84.48 | 17.6 | 18 | 51 | 594 | [5 empty] | NHLH
NHLH28/14283 | 400 | 0.254 | 254 | 557 | NHLH28/14 | 53 | 283 | 125 | #NUM! | [7 empty] | Zehnder | Nova |  |  | Heizwand | Stahl |  |  |  |  | 557 | 243 | 0.936 | 2.34 | 1.416 | 3.54 | 7.48 | 18.7 | 15 | 55 | 636 | [5 empty] | NHLH
NHLH28/14283 | 500 | 0.318 | 318 | 596 | NHLH28/14 | 53 | 283 | 125 | #NUM! | [7 empty] | Zehnder | Nova |  |  | Heizwand | Stahl |  |  |  |  | 596 | 243 | 1.17 | 2.34 | 1.77 | 3.54 | 9.35 | 18.7 | 15 | 55 | 636 | [5 empty] | NHLH
NHLH28/14283 | 600 | 0.382 | 382 | 634 | NHLH28/14 | 53 | 283 | 125 | #NUM! | [7 empty] | Zehnder | Nova |  |  | Heizwand | Stahl |  |  |  |  | 634 | 243 | 1.404 | 2.34 | 2.124 | 3.54 | 11.22 | 18.7 | 15 | 55 | 636 | [5 empty] | NHLH
NHLH28/14283 | 700 | 0.445 | 445 | 673 | NHLH28/14 | 53 | 283 | 125 | #NUM! | [7 empty] | Zehnder | Nova |  |  | Heizwand | Stahl |  |  |  |  | 673 | 243 | 1.638 | 2.34 | 2.478 | 3.54 | 13.09 | 18.7 | 15 | 55 | 636 | [5 empty] | NHLH
NHLH28/14283 | 800 | 0.509 | 509 | 712 | NHLH28/14 | 53 | 283 | 125 | #NUM! | [7 empty] | Zehnder | Nova |  |  | Heizwand | Stahl |  |  |  |  | 712 | 243 | 1.872 | 2.34 | 2.832 | 3.54 | 14.96 | 18.7 | 15 | 55 | 636 | [5 empty] | NHLH
NHLH28/14283 | 900 | 0.572 | 572 | 751 | NHLH28/14 | 53 | 283 | 125 | #NUM! | [7 empty] | Zehnder | Nova |  |  | Heizwand | Stahl |  |  |  |  | 751 | 243 | 2.106 | 2.34 | 3.186 | 3.54 | 16.83 | 18.7 | 15 | 55 | 636 | [5 empty] | NHLH
NHLH28/14283 | 1000 | 0.636 | 636 | 789 | NHLH28/14 | 53 | 283 | 125 | #NUM! | [7 empty] | Zehnder | Nova |  |  | Heizwand | Stahl |  |  |  |  | 789 | 243 | 2.34 | 2.34 | 3.54 | 3.54 | 18.7 | 18.7 | 15 | 55 | 636 | [5 empty] | NHLH
NHLH28/14283 | 1100 | 0.7 | 700 | 828 | NHLH28/14 | 53 | 283 | 125 | #NUM! | [7 empty] | Zehnder | Nova |  |  | Heizwand | Stahl |  |  |  |  | 828 | 243 | 2.574 | 2.34 | 3.894 | 3.54 | 20.57 | 18.7 | 15 | 55 | 636 | [5 empty] | NHLH
NHLH28/14283 | 1200 | 0.763 | 763 | 867 | NHLH28/14 | 53 | 283 | 125 | #NUM! | [7 empty] | Zehnder | Nova |  |  | Heizwand | Stahl |  |  |  |  | 867 | 243 | 2.808 | 2.34 | 4.248 | 3.54 | 22.44 | 18.7 | 15 | 55 | 636 | [5 empty] | NHLH
NHLH28/14283 | 1300 | 0.827 | 827 | 906 | NHLH28/14 | 53 | 283 | 125 | #NUM! | [7 empty] | Zehnder | Nova |  |  | Heizwand | Stahl |  |  |  |  | 906 | 243 | 3.042 | 2.34 | 4.602 | 3.54 | 24.31 | 18.7 | 15 | 55 | 636 | [5 empty] | NHLH
NHLH28/14283 | 1400 | 0.89 | 890 | 944 | NHLH28/14 | 53 | 283 | 125 | #NUM! | [7 empty] | Zehnder | Nova |  |  | Heizwand | Stahl |  |  |  |  | 944 | 243 | 3.276 | 2.34 | 4.956 | 3.54 | 26.18 | 18.7 | 15 | 55 | 636 | [5 empty] | NHLH
NHLH28/14283 | 1500 | 0.954 | 954 | 983 | NHLH28/14 | 53 | 283 | 125 | #NUM! | [7 empty] | Zehnder | Nova |  |  | Heizwand | Stahl |  |  |  |  | 983 | 243 | 3.51 | 2.34 | 5.31 | 3.54 | 28.05 | 18.7 | 15 | 55 | 636 | [5 empty] | NHLH
NHLH28/14283 | 1600 | 1.018 | 1018 | 1022 | NHLH28/14 | 53 | 283 | 125 | #NUM! | [7 empty] | Zehnder | Nova |  |  | Heizwand | Stahl |  |  |  |  | 1022 | 243 | 3.744 | 2.34 | 5.664 | 3.54 | 29.92 | 18.7 | 15 | 55 | 636 | [5 empty] | NHLH
NHLH28/14283 | 1700 | 1.081 | 1081 | 1061 | NHLH28/14 | 53 | 283 | 125 | #NUM! | [7 empty] | Zehnder | Nova |  |  | Heizwand | Stahl |  |  |  |  | 1061 | 243 | 3.978 | 2.34 | 6.018 | 3.54 | 31.79 | 18.7 | 15 | 55 | 636 | [5 empty] | NHLH
NHLH28/14283 | 1800 | 1.145 | 1145 | 1099 | NHLH28/14 | 53 | 283 | 125 | #NUM! | [7 empty] | Zehnder | Nova |  |  | Heizwand | Stahl |  |  |  |  | 1099 | 243 | 4.212 | 2.34 | 6.372 | 3.54 | 33.66 | 18.7 | 15 | 55 | 636 | [5 empty] | NHLH
NHLH28/14283 | 1900 | 1.208 | 1208 | 1138 | NHLH28/14 | 53 | 283 | 125 | #NUM! | [7 empty] | Zehnder | Nova |  |  | Heizwand | Stahl |  |  |  |  | 1138 | 243 | 4.446 | 2.34 | 6.726 | 3.54 | 35.53 | 18.7 | 15 | 55 | 636 | [5 empty] | NHLH
NHLH28/14283 | 2000 | 1.272 | 1272 | 1177 | NHLH28/14 | 53 | 283 | 125 | #NUM! | [7 empty] | Zehnder | Nova |  |  | Heizwand | Stahl |  |  |  |  | 1177 | 243 | 4.68 | 2.34 | 7.08 | 3.54 | 37.4 | 18.7 | 15 | 55 | 636 | [5 empty] | NHLH
NHLH28/14283 | 2200 | 1.399 | 1399 | 1254 | NHLH28/14 | 53 | 283 | 125 | #NUM! | [7 empty] | Zehnder | Nova |  |  | Heizwand | Stahl |  |  |  |  | 1254 | 243 | 5.148 | 2.34 | 7.788 | 3.54 | 41.14 | 18.7 | 15 | 55 | 636 | [5 empty] | NHLH
NHLH28/14283 | 2400 | 1.526 | 1526 | 1332 | NHLH28/14 | 53 | 283 | 125 | #NUM! | [7 empty] | Zehnder | Nova |  |  | Heizwand | Stahl |  |  |  |  | 1332 | 243 | 5.616 | 2.34 | 8.496 | 3.54 | 44.88 | 18.7 | 15 | 55 | 636 | [5 empty] | NHLH
NHLH28/14283 | 2600 | 1.654 | 1654 | 1409 | NHLH28/14 | 53 | 283 | 125 | #NUM! | [7 empty] | Zehnder | Nova |  |  | Heizwand | Stahl |  |  |  |  | 1409 | 243 | 6.084 | 2.34 | 9.204 | 3.54 | 48.62 | 18.7 | 15 | 55 | 636 | [5 empty] | NHLH
NHLH28/14283 | 2800 | 1.781 | 1781 | 1487 | NHLH28/14 | 53 | 283 | 125 | #NUM! | [7 empty] | Zehnder | Nova |  |  | Heizwand | Stahl |  |  |  |  | 1487 | 243 | 6.552 | 2.34 | 9.912 | 3.54 | 52.36 | 18.7 | 15 | 55 | 636 | [5 empty] | NHLH
NHLH28/14283 | 3000 | 1.908 | 1908 | 1564 | NHLH28/14 | 53 | 283 | 125 | #NUM! | [7 empty] | Zehnder | Nova |  |  | Heizwand | Stahl |  |  |  |  | 1564 | 243 | 7.02 | 2.34 | 10.62 | 3.54 | 56.1 | 18.7 | 15 | 55 | 636 | [5 empty] | NHLH
NHLH28/14283 | 3200 | 2.035 | 2035 | 1642 | NHLH28/14 | 53 | 283 | 125 | #NUM! | [7 empty] | Zehnder | Nova |  |  | Heizwand | Stahl |  |  |  |  | 1642 | 243 | 7.488 | 2.34 | 11.328 | 3.54 | 59.84 | 18.7 | 15 | 55 | 636 | [5 empty] | NHLH
NHLH28/14283 | 3400 | 2.162 | 2162 | 1719 | NHLH28/14 | 53 | 283 | 125 | #NUM! | [7 empty] | Zehnder | Nova |  |  | Heizwand | Stahl |  |  |  |  | 1719 | 243 | 7.956 | 2.34 | 12.036 | 3.54 | 63.58 | 18.7 | 15 | 55 | 636 | [5 empty] | NHLH
NHLH28/14283 | 3600 | 2.29 | 2290 | 1797 | NHLH28/14 | 53 | 283 | 125 | #NUM! | [7 empty] | Zehnder | Nova |  |  | Heizwand | Stahl |  |  |  |  | 1797 | 243 | 8.424 | 2.34 | 12.744 | 3.54 | 67.32 | 18.7 | 15 | 55 | 636 | [5 empty] | NHLH
NHLH28/14283 | 3800 | 2.417 | 2417 | 1874 | NHLH28/14 | 53 | 283 | 125 | #NUM! | [7 empty] | Zehnder | Nova |  |  | Heizwand | Stahl |  |  |  |  | 1874 | 243 | 8.892 | 2.34 | 13.452 | 3.54 | 71.06 | 18.7 | 15 | 55 | 636 | [5 empty] | NHLH
NHLH28/14283 | 4000 | 2.544 | 2544 | 1952 | NHLH28/14 | 53 | 283 | 125 | #NUM! | [7 empty] | Zehnder | Nova |  |  | Heizwand | Stahl |  |  |  |  | 1952 | 243 | 9.36 | 2.34 | 14.16 | 3.54 | 74.8 | 18.7 | 15 | 55 | 636 | [5 empty] | NHLH
NHLH28/14283 | 4200 | 2.671 | 2671 | 2030 | NHLH28/14 | 53 | 283 | 125 | #NUM! | [7 empty] | Zehnder | Nova |  |  | Heizwand | Stahl |  |  |  |  | 2030 | 243 | 9.828 | 2.34 | 14.868 | 3.54 | 78.54 | 18.7 | 15 | 55 | 636 | [5 empty] | NHLH
NHLH28/14283 | 4400 | 2.798 | 2798 | 2107 | NHLH28/14 | 53 | 283 | 125 | #NUM! | [7 empty] | Zehnder | Nova |  |  | Heizwand | Stahl |  |  |  |  | 2107 | 243 | 10.296 | 2.34 | 15.576 | 3.54 | 82.28 | 18.7 | 15 | 55 | 636 | [5 empty] | NHLH
NHLH28/14283 | 4600 | 2.926 | 2926 | 2185 | NHLH28/14 | 53 | 283 | 125 | #NUM! | [7 empty] | Zehnder | Nova |  |  | Heizwand | Stahl |  |  |  |  | 2185 | 243 | 10.764 | 2.34 | 16.284 | 3.54 | 86.02 | 18.7 | 15 | 55 | 636 | [5 empty] | NHLH
NHLH28/14283 | 4800 | 3.053 | 3053 | 2262 | NHLH28/14 | 53 | 283 | 125 | #NUM! | [7 empty] | Zehnder | Nova |  |  | Heizwand | Stahl |  |  |  |  | 2262 | 243 | 11.232 | 2.34 | 16.992 | 3.54 | 89.76 | 18.7 | 15 | 55 | 636 | [5 empty] | NHLH
NHLH28/21283 | 400 | 0.273 | 273 | 561 | NHLH28/21 | 53 | 283 | 195 | #NUM! | [7 empty] | Zehnder | Nova |  |  | Heizwand | Stahl |  |  |  |  | 561 | 243 | 1.132 | 2.83 | 1.416 | 3.54 | 7.96 | 19.9 | 13 | 59 | 683 | [5 empty] | NHLH
NHLH28/21283 | 500 | 0.342 | 342 | 601 | NHLH28/21 | 53 | 283 | 195 | #NUM! | [7 empty] | Zehnder | Nova |  |  | Heizwand | Stahl |  |  |  |  | 601 | 243 | 1.415 | 2.83 | 1.77 | 3.54 | 9.95 | 19.9 | 13 | 59 | 683 | [5 empty] | NHLH
NHLH28/21283 | 600 | 0.41 | 410 | 641 | NHLH28/21 | 53 | 283 | 195 | #NUM! | [7 empty] | Zehnder | Nova |  |  | Heizwand | Stahl |  |  |  |  | 641 | 243 | 1.698 | 2.83 | 2.124 | 3.54 | 11.94 | 19.9 | 13 | 59 | 683 | [5 empty] | NHLH
NHLH28/21283 | 700 | 0.478 | 478 | 681 | NHLH28/21 | 53 | 283 | 195 | #NUM! | [7 empty] | Zehnder | Nova |  |  | Heizwand | Stahl |  |  |  |  | 681 | 243 | 1.981 | 2.83 | 2.478 | 3.54 | 13.93 | 19.9 | 13 | 59 | 683 | [5 empty] | NHLH
NHLH28/21283 | 800 | 0.546 | 546 | 721 | NHLH28/21 | 53 | 283 | 195 | #NUM! | [7 empty] | Zehnder | Nova |  |  | Heizwand | Stahl |  |  |  |  | 721 | 243 | 2.264 | 2.83 | 2.832 | 3.54 | 15.92 | 19.9 | 13 | 59 | 683 | [5 empty] | NHLH
NHLH28/21283 | 900 | 0.615 | 615 | 761 | NHLH28/21 | 53 | 283 | 195 | #NUM! | [7 empty] | Zehnder | Nova |  |  | Heizwand | Stahl |  |  |  |  | 761 | 243 | 2.547 | 2.83 | 3.186 | 3.54 | 17.91 | 19.9 | 13 | 59 | 683 | [5 empty] | NHLH
NHLH28/21283 | 1000 | 0.683 | 683 | 801 | NHLH28/21 | 53 | 283 | 195 | #NUM! | [7 empty] | Zehnder | Nova |  |  | Heizwand | Stahl |  |  |  |  | 801 | 243 | 2.83 | 2.83 | 3.54 | 3.54 | 19.9 | 19.9 | 13 | 59 | 683 | [5 empty] | NHLH
NHLH28/21283 | 1100 | 0.751 | 751 | 840 | NHLH28/21 | 53 | 283 | 195 | #NUM! | [7 empty] | Zehnder | Nova |  |  | Heizwand | Stahl |  |  |  |  | 840 | 243 | 3.113 | 2.83 | 3.894 | 3.54 | 21.89 | 19.9 | 13 | 59 | 683 | [5 empty] | NHLH
NHLH28/21283 | 1200 | 0.82 | 820 | 880 | NHLH28/21 | 53 | 283 | 195 | #NUM! | [7 empty] | Zehnder | Nova |  |  | Heizwand | Stahl |  |  |  |  | 880 | 243 | 3.396 | 2.83 | 4.248 | 3.54 | 23.88 | 19.9 | 13 | 59 | 683 | [5 empty] | NHLH
NHLH28/21283 | 1300 | 0.888 | 888 | 920 | NHLH28/21 | 53 | 283 | 195 | #NUM! | [7 empty] | Zehnder | Nova |  |  | Heizwand | Stahl |  |  |  |  | 920 | 243 | 3.679 | 2.83 | 4.602 | 3.54 | 25.87 | 19.9 | 13 | 59 | 683 | [5 empty] | NHLH
NHLH28/21283 | 1400 | 0.956 | 956 | 960 | NHLH28/21 | 53 | 283 | 195 | #NUM! | [7 empty] | Zehnder | Nova |  |  | Heizwand | Stahl |  |  |  |  | 960 | 243 | 3.962 | 2.83 | 4.956 | 3.54 | 27.86 | 19.9 | 13 | 59 | 683 | [5 empty] | NHLH
NHLH28/21283 | 1500 | 1.025 | 1025 | 1000 | NHLH28/21 | 53 | 283 | 195 | #NUM! | [7 empty] | Zehnder | Nova |  |  | Heizwand | Stahl |  |  |  |  | 1000 | 243 | 4.245 | 2.83 | 5.31 | 3.54 | 29.85 | 19.9 | 13 | 59 | 683 | [5 empty] | NHLH
NHLH28/21283 | 1600 | 1.093 | 1093 | 1040 | NHLH28/21 | 53 | 283 | 195 | #NUM! | [7 empty] | Zehnder | Nova |  |  | Heizwand | Stahl |  |  |  |  | 1040 | 243 | 4.528 | 2.83 | 5.664 | 3.54 | 31.84 | 19.9 | 13 | 59 | 683 | [5 empty] | NHLH
NHLH28/21283 | 1700 | 1.161 | 1161 | 1080 | NHLH28/21 | 53 | 283 | 195 | #NUM! | [7 empty] | Zehnder | Nova |  |  | Heizwand | Stahl |  |  |  |  | 1080 | 243 | 4.811 | 2.83 | 6.018 | 3.54 | 33.83 | 19.9 | 13 | 59 | 683 | [5 empty] | NHLH
NHLH28/21283 | 1800 | 1.229 | 1229 | 1119 | NHLH28/21 | 53 | 283 | 195 | #NUM! | [7 empty] | Zehnder | Nova |  |  | Heizwand | Stahl |  |  |  |  | 1119 | 243 | 5.094 | 2.83 | 6.372 | 3.54 | 35.82 | 19.9 | 13 | 59 | 683 | [5 empty] | NHLH
NHLH28/21283 | 1900 | 1.298 | 1298 | 1159 | NHLH28/21 | 53 | 283 | 195 | #NUM! | [7 empty] | Zehnder | Nova |  |  | Heizwand | Stahl |  |  |  |  | 1159 | 243 | 5.377 | 2.83 | 6.726 | 3.54 | 37.81 | 19.9 | 13 | 59 | 683 | [5 empty] | NHLH
NHLH28/21283 | 2000 | 1.366 | 1366 | 1199 | NHLH28/21 | 53 | 283 | 195 | #NUM! | [7 empty] | Zehnder | Nova |  |  | Heizwand | Stahl |  |  |  |  | 1199 | 243 | 5.66 | 2.83 | 7.08 | 3.54 | 39.8 | 19.9 | 13 | 59 | 683 | [5 empty] | NHLH
NHLH28/21283 | 2200 | 1.503 | 1503 | 1279 | NHLH28/21 | 53 | 283 | 195 | #NUM! | [7 empty] | Zehnder | Nova |  |  | Heizwand | Stahl |  |  |  |  | 1279 | 243 | 6.226 | 2.83 | 7.788 | 3.54 | 43.78 | 19.9 | 13 | 59 | 683 | [5 empty] | NHLH
NHLH28/21283 | 2400 | 1.639 | 1639 | 1359 | NHLH28/21 | 53 | 283 | 195 | #NUM! | [7 empty] | Zehnder | Nova |  |  | Heizwand | Stahl |  |  |  |  | 1359 | 243 | 6.792 | 2.83 | 8.496 | 3.54 | 47.76 | 19.9 | 13 | 59 | 683 | [5 empty] | NHLH
NHLH28/21283 | 2600 | 1.776 | 1776 | 1438 | NHLH28/21 | 53 | 283 | 195 | #NUM! | [7 empty] | Zehnder | Nova |  |  | Heizwand | Stahl |  |  |  |  | 1438 | 243 | 7.358 | 2.83 | 9.204 | 3.54 | 51.74 | 19.9 | 13 | 59 | 683 | [5 empty] | NHLH
NHLH28/21283 | 2800 | 1.912 | 1912 | 1518 | NHLH28/21 | 53 | 283 | 195 | #NUM! | [7 empty] | Zehnder | Nova |  |  | Heizwand | Stahl |  |  |  |  | 1518 | 243 | 7.924 | 2.83 | 9.912 | 3.54 | 55.72 | 19.9 | 13 | 59 | 683 | [5 empty] | NHLH
NHLH28/21283 | 3000 | 2.049 | 2049 | 1598 | NHLH28/21 | 53 | 283 | 195 | #NUM! | [7 empty] | Zehnder | Nova |  |  | Heizwand | Stahl |  |  |  |  | 1598 | 243 | 8.49 | 2.83 | 10.62 | 3.54 | 59.7 | 19.9 | 13 | 59 | 683 | [5 empty] | NHLH
NHLH28/21283 | 3200 | 2.186 | 2186 | 1678 | NHLH28/21 | 53 | 283 | 195 | #NUM! | [7 empty] | Zehnder | Nova |  |  | Heizwand | Stahl |  |  |  |  | 1678 | 243 | 9.056 | 2.83 | 11.328 | 3.54 | 63.68 | 19.9 | 13 | 59 | 683 | [5 empty] | NHLH
NHLH28/21283 | 3400 | 2.322 | 2322 | 1757 | NHLH28/21 | 53 | 283 | 195 | #NUM! | [7 empty] | Zehnder | Nova |  |  | Heizwand | Stahl |  |  |  |  | 1757 | 243 | 9.622 | 2.83 | 12.036 | 3.54 | 67.66 | 19.9 | 13 | 59 | 683 | [5 empty] | NHLH
NHLH28/21283 | 3600 | 2.459 | 2459 | 1837 | NHLH28/21 | 53 | 283 | 195 | #NUM! | [7 empty] | Zehnder | Nova |  |  | Heizwand | Stahl |  |  |  |  | 1837 | 243 | 10.188 | 2.83 | 12.744 | 3.54 | 71.64 | 19.9 | 13 | 59 | 683 | [5 empty] | NHLH
NHLH28/21283 | 3800 | 2.595 | 2595 | 1917 | NHLH28/21 | 53 | 283 | 195 | #NUM! | [7 empty] | Zehnder | Nova |  |  | Heizwand | Stahl |  |  |  |  | 1917 | 243 | 10.754 | 2.83 | 13.452 | 3.54 | 75.62 | 19.9 | 13 | 59 | 683 | [5 empty] | NHLH
NHLH28/21283 | 4000 | 2.732 | 2732 | 1997 | NHLH28/21 | 53 | 283 | 195 | #NUM! | [7 empty] | Zehnder | Nova |  |  | Heizwand | Stahl |  |  |  |  | 1997 | 243 | 11.32 | 2.83 | 14.16 | 3.54 | 79.6 | 19.9 | 13 | 59 | 683 | [5 empty] | NHLH
NHLH28/21283 | 4200 | 2.869 | 2869 | 2076 | NHLH28/21 | 53 | 283 | 195 | #NUM! | [7 empty] | Zehnder | Nova |  |  | Heizwand | Stahl |  |  |  |  | 2076 | 243 | 11.886 | 2.83 | 14.868 | 3.54 | 83.58 | 19.9 | 13 | 59 | 683 | [5 empty] | NHLH
NHLH28/21283 | 4400 | 3.005 | 3005 | 2156 | NHLH28/21 | 53 | 283 | 195 | #NUM! | [7 empty] | Zehnder | Nova |  |  | Heizwand | Stahl |  |  |  |  | 2156 | 243 | 12.452 | 2.83 | 15.576 | 3.54 | 87.56 | 19.9 | 13 | 59 | 683 | [5 empty] | NHLH
NHLH28/21283 | 4600 | 3.142 | 3142 | 2236 | NHLH28/21 | 53 | 283 | 195 | #NUM! | [7 empty] | Zehnder | Nova |  |  | Heizwand | Stahl |  |  |  |  | 2236 | 243 | 13.018 | 2.83 | 16.284 | 3.54 | 91.54 | 19.9 | 13 | 59 | 683 | [5 empty] | NHLH
NHLH28/21283 | 4800 | 3.278 | 3278 | 2316 | NHLH28/21 | 53 | 283 | 195 | #NUM! | [7 empty] | Zehnder | Nova |  |  | Heizwand | Stahl |  |  |  |  | 2316 | 243 | 13.584 | 2.83 | 16.992 | 3.54 | 95.52 | 19.9 | 13 | 59 | 683 | [5 empty] | NHLH
NHLH28/28283 | 400 | 0.292 | 292 | 566 | NHLH28/28 | 53 | 283 | 265 | #NUM! | [7 empty] | Zehnder | Nova |  |  | Heizwand | Stahl |  |  |  |  | 566 | 243 | 1.332 | 3.33 | 1.416 | 3.54 | 8.44 | 21.1 | 12 | 63 | 730 | [5 empty] | NHLH
NHLH28/28283 | 500 | 0.365 | 365 | 607 | NHLH28/28 | 53 | 283 | 265 | #NUM! | [7 empty] | Zehnder | Nova |  |  | Heizwand | Stahl |  |  |  |  | 607 | 243 | 1.665 | 3.33 | 1.77 | 3.54 | 10.55 | 21.1 | 12 | 63 | 730 | [5 empty] | NHLH
NHLH28/28283 | 600 | 0.438 | 438 | 648 | NHLH28/28 | 53 | 283 | 265 | #NUM! | [7 empty] | Zehnder | Nova |  |  | Heizwand | Stahl |  |  |  |  | 648 | 243 | 1.998 | 3.33 | 2.124 | 3.54 | 12.66 | 21.1 | 12 | 63 | 730 | [5 empty] | NHLH
NHLH28/28283 | 700 | 0.511 | 511 | 689 | NHLH28/28 | 53 | 283 | 265 | #NUM! | [7 empty] | Zehnder | Nova |  |  | Heizwand | Stahl |  |  |  |  | 689 | 243 | 2.331 | 3.33 | 2.478 | 3.54 | 14.77 | 21.1 | 12 | 63 | 730 | [5 empty] | NHLH
NHLH28/28283 | 800 | 0.584 | 584 | 730 | NHLH28/28 | 53 | 283 | 265 | #NUM! | [7 empty] | Zehnder | Nova |  |  | Heizwand | Stahl |  |  |  |  | 730 | 243 | 2.664 | 3.33 | 2.832 | 3.54 | 16.88 | 21.1 | 12 | 63 | 730 | [5 empty] | NHLH
NHLH28/28283 | 900 | 0.657 | 657 | 771 | NHLH28/28 | 53 | 283 | 265 | #NUM! | [7 empty] | Zehnder | Nova |  |  | Heizwand | Stahl |  |  |  |  | 771 | 243 | 2.997 | 3.33 | 3.186 | 3.54 | 18.99 | 21.1 | 12 | 63 | 730 | [5 empty] | NHLH
NHLH28/28283 | 1000 | 0.73 | 730 | 812 | NHLH28/28 | 53 | 283 | 265 | #NUM! | [7 empty] | Zehnder | Nova |  |  | Heizwand | Stahl |  |  |  |  | 812 | 243 | 3.33 | 3.33 | 3.54 | 3.54 | 21.1 | 21.1 | 12 | 63 | 730 | [5 empty] | NHLH
NHLH28/28283 | 1100 | 0.803 | 803 | 853 | NHLH28/28 | 53 | 283 | 265 | #NUM! | [7 empty] | Zehnder | Nova |  |  | Heizwand | Stahl |  |  |  |  | 853 | 243 | 3.663 | 3.33 | 3.894 | 3.54 | 23.21 | 21.1 | 12 | 63 | 730 | [5 empty] | NHLH
NHLH28/28283 | 1200 | 0.876 | 876 | 894 | NHLH28/28 | 53 | 283 | 265 | #NUM! | [7 empty] | Zehnder | Nova |  |  | Heizwand | Stahl |  |  |  |  | 894 | 243 | 3.996 | 3.33 | 4.248 | 3.54 | 25.32 | 21.1 | 12 | 63 | 730 | [5 empty] | NHLH
NHLH28/28283 | 1300 | 0.949 | 949 | 935 | NHLH28/28 | 53 | 283 | 265 | #NUM! | [7 empty] | Zehnder | Nova |  |  | Heizwand | Stahl |  |  |  |  | 935 | 243 | 4.329 | 3.33 | 4.602 | 3.54 | 27.43 | 21.1 | 12 | 63 | 730 | [5 empty] | NHLH
NHLH28/28283 | 1400 | 1.022 | 1022 | 976 | NHLH28/28 | 53 | 283 | 265 | #NUM! | [7 empty] | Zehnder | Nova |  |  | Heizwand | Stahl |  |  |  |  | 976 | 243 | 4.662 | 3.33 | 4.956 | 3.54 | 29.54 | 21.1 | 12 | 63 | 730 | [5 empty] | NHLH
NHLH28/28283 | 1500 | 1.095 | 1095 | 1017 | NHLH28/28 | 53 | 283 | 265 | #NUM! | [7 empty] | Zehnder | Nova |  |  | Heizwand | Stahl |  |  |  |  | 1017 | 243 | 4.995 | 3.33 | 5.31 | 3.54 | 31.65 | 21.1 | 12 | 63 | 730 | [5 empty] | NHLH
NHLH28/28283 | 1600 | 1.168 | 1168 | 1058 | NHLH28/28 | 53 | 283 | 265 | #NUM! | [7 empty] | Zehnder | Nova |  |  | Heizwand | Stahl |  |  |  |  | 1058 | 243 | 5.328 | 3.33 | 5.664 | 3.54 | 33.76 | 21.1 | 12 | 63 | 730 | [5 empty] | NHLH
NHLH28/28283 | 1700 | 1.241 | 1241 | 1099 | NHLH28/28 | 53 | 283 | 265 | #NUM! | [7 empty] | Zehnder | Nova |  |  | Heizwand | Stahl |  |  |  |  | 1099 | 243 | 5.661 | 3.33 | 6.018 | 3.54 | 35.87 | 21.1 | 12 | 63 | 730 | [5 empty] | NHLH
NHLH28/28283 | 1800 | 1.314 | 1314 | 1140 | NHLH28/28 | 53 | 283 | 265 | #NUM! | [7 empty] | Zehnder | Nova |  |  | Heizwand | Stahl |  |  |  |  | 1140 | 243 | 5.994 | 3.33 | 6.372 | 3.54 | 37.98 | 21.1 | 12 | 63 | 730 | [5 empty] | NHLH
NHLH28/28283 | 1900 | 1.387 | 1387 | 1181 | NHLH28/28 | 53 | 283 | 265 | #NUM! | [7 empty] | Zehnder | Nova |  |  | Heizwand | Stahl |  |  |  |  | 1181 | 243 | 6.327 | 3.33 | 6.726 | 3.54 | 40.09 | 21.1 | 12 | 63 | 730 | [5 empty] | NHLH
NHLH28/28283 | 2000 | 1.46 | 1460 | 1222 | NHLH28/28 | 53 | 283 | 265 | #NUM! | [7 empty] | Zehnder | Nova |  |  | Heizwand | Stahl |  |  |  |  | 1222 | 243 | 6.66 | 3.33 | 7.08 | 3.54 | 42.2 | 21.1 | 12 | 63 | 730 | [5 empty] | NHLH
NHLH28/28283 | 2200 | 1.606 | 1606 | 1304 | NHLH28/28 | 53 | 283 | 265 | #NUM! | [7 empty] | Zehnder | Nova |  |  | Heizwand | Stahl |  |  |  |  | 1304 | 243 | 7.326 | 3.33 | 7.788 | 3.54 | 46.42 | 21.1 | 12 | 63 | 730 | [5 empty] | NHLH
NHLH28/28283 | 2400 | 1.752 | 1752 | 1386 | NHLH28/28 | 53 | 283 | 265 | #NUM! | [7 empty] | Zehnder | Nova |  |  | Heizwand | Stahl |  |  |  |  | 1386 | 243 | 7.992 | 3.33 | 8.496 | 3.54 | 50.64 | 21.1 | 12 | 63 | 730 | [5 empty] | NHLH
NHLH28/28283 | 2600 | 1.898 | 1898 | 1468 | NHLH28/28 | 53 | 283 | 265 | #NUM! | [7 empty] | Zehnder | Nova |  |  | Heizwand | Stahl |  |  |  |  | 1468 | 243 | 8.658 | 3.33 | 9.204 | 3.54 | 54.86 | 21.1 | 12 | 63 | 730 | [5 empty] | NHLH
NHLH28/28283 | 2800 | 2.044 | 2044 | 1550 | NHLH28/28 | 53 | 283 | 265 | #NUM! | [7 empty] | Zehnder | Nova |  |  | Heizwand | Stahl |  |  |  |  | 1550 | 243 | 9.324 | 3.33 | 9.912 | 3.54 | 59.08 | 21.1 | 12 | 63 | 730 | [5 empty] | NHLH
NHLH28/28283 | 3000 | 2.19 | 2190 | 1632 | NHLH28/28 | 53 | 283 | 265 | #NUM! | [7 empty] | Zehnder | Nova |  |  | Heizwand | Stahl |  |  |  |  | 1632 | 243 | 9.99 | 3.33 | 10.62 | 3.54 | 63.3 | 21.1 | 12 | 63 | 730 | [5 empty] | NHLH
NHLH28/28283 | 3200 | 2.336 | 2336 | 1714 | NHLH28/28 | 53 | 283 | 265 | #NUM! | [7 empty] | Zehnder | Nova |  |  | Heizwand | Stahl |  |  |  |  | 1714 | 243 | 10.656 | 3.33 | 11.328 | 3.54 | 67.52 | 21.1 | 12 | 63 | 730 | [5 empty] | NHLH
NHLH28/28283 | 3400 | 2.482 | 2482 | 1796 | NHLH28/28 | 53 | 283 | 265 | #NUM! | [7 empty] | Zehnder | Nova |  |  | Heizwand | Stahl |  |  |  |  | 1796 | 243 | 11.322 | 3.33 | 12.036 | 3.54 | 71.74 | 21.1 | 12 | 63 | 730 | [5 empty] | NHLH
NHLH28/28283 | 3600 | 2.628 | 2628 | 1879 | NHLH28/28 | 53 | 283 | 265 | #NUM! | [7 empty] | Zehnder | Nova |  |  | Heizwand | Stahl |  |  |  |  | 1879 | 243 | 11.988 | 3.33 | 12.744 | 3.54 | 75.96 | 21.1 | 12 | 63 | 730 | [5 empty] | NHLH
NHLH28/28283 | 3800 | 2.774 | 2774 | 1961 | NHLH28/28 | 53 | 283 | 265 | #NUM! | [7 empty] | Zehnder | Nova |  |  | Heizwand | Stahl |  |  |  |  | 1961 | 243 | 12.654 | 3.33 | 13.452 | 3.54 | 80.18 | 21.1 | 12 | 63 | 730 | [5 empty] | NHLH
NHLH28/28283 | 4000 | 2.92 | 2920 | 2043 | NHLH28/28 | 53 | 283 | 265 | #NUM! | [7 empty] | Zehnder | Nova |  |  | Heizwand | Stahl |  |  |  |  | 2043 | 243 | 13.32 | 3.33 | 14.16 | 3.54 | 84.4 | 21.1 | 12 | 63 | 730 | [5 empty] | NHLH
NHLH28/28283 | 4200 | 3.066 | 3066 | 2125 | NHLH28/28 | 53 | 283 | 265 | #NUM! | [7 empty] | Zehnder | Nova |  |  | Heizwand | Stahl |  |  |  |  | 2125 | 243 | 13.986 | 3.33 | 14.868 | 3.54 | 88.62 | 21.1 | 12 | 63 | 730 | [5 empty] | NHLH
NHLH28/28283 | 4400 | 3.212 | 3212 | 2207 | NHLH28/28 | 53 | 283 | 265 | #NUM! | [7 empty] | Zehnder | Nova |  |  | Heizwand | Stahl |  |  |  |  | 2207 | 243 | 14.652 | 3.33 | 15.576 | 3.54 | 92.84 | 21.1 | 12 | 63 | 730 | [5 empty] | NHLH
NHLH28/28283 | 4600 | 3.358 | 3358 | 2289 | NHLH28/28 | 53 | 283 | 265 | #NUM! | [7 empty] | Zehnder | Nova |  |  | Heizwand | Stahl |  |  |  |  | 2289 | 243 | 15.318 | 3.33 | 16.284 | 3.54 | 97.06 | 21.1 | 12 | 63 | 730 | [5 empty] | NHLH
NHLH28/28283 | 4800 | 3.504 | 3504 | 2371 | NHLH28/28 | 53 | 283 | 265 | #NUM! | [7 empty] | Zehnder | Nova |  |  | Heizwand | Stahl |  |  |  |  | 2371 | 243 | 15.984 | 3.33 | 16.992 | 3.54 | 101.28 | 21.1 | 12 | 63 | 730 | [5 empty] | NHLH
NHLH35/07354 | 400 | 0.277 | 277 | 634 | NHLH35/07 | 53 | 354 | 55 | #NUM! | [7 empty] | Zehnder | Nova |  |  | Heizwand |  |  | 4 |  |  | 634 | 314 | 0.932 | 2.33 | 1.768 | 4.42 | 8.72 | 21.8 | 18 | 60 | 693 | [5 empty] | NHLH
NHLH35/07354 | 500 | 0.347 | 347 | 678 | NHLH35/07 | 53 | 354 | 55 | #NUM! | [7 empty] | Zehnder | Nova |  |  | Heizwand |  |  | 4 |  |  | 678 | 314 | 1.165 | 2.33 | 2.21 | 4.42 | 10.9 | 21.8 | 18 | 60 | 693 | [5 empty] | NHLH
NHLH35/07354 | 600 | 0.416 | 416 | 722 | NHLH35/07 | 53 | 354 | 55 | #NUM! | [7 empty] | Zehnder | Nova |  |  | Heizwand |  |  | 4 |  |  | 722 | 314 | 1.398 | 2.33 | 2.652 | 4.42 | 13.08 | 21.8 | 18 | 60 | 693 | [5 empty] | NHLH
NHLH35/07354 | 700 | 0.485 | 485 | 766 | NHLH35/07 | 53 | 354 | 55 | #NUM! | [7 empty] | Zehnder | Nova |  |  | Heizwand |  |  | 4 |  |  | 766 | 314 | 1.631 | 2.33 | 3.094 | 4.42 | 15.26 | 21.8 | 18 | 60 | 693 | [5 empty] | NHLH
NHLH35/07354 | 800 | 0.554 | 554 | 810 | NHLH35/07 | 53 | 354 | 55 | #NUM! | [7 empty] | Zehnder | Nova |  |  | Heizwand |  |  | 4 |  |  | 810 | 314 | 1.864 | 2.33 | 3.536 | 4.42 | 17.44 | 21.8 | 18 | 60 | 693 | [5 empty] | NHLH
NHLH35/07354 | 900 | 0.624 | 624 | 854 | NHLH35/07 | 53 | 354 | 55 | #NUM! | [7 empty] | Zehnder | Nova |  |  | Heizwand |  |  | 4 |  |  | 854 | 314 | 2.097 | 2.33 | 3.978 | 4.42 | 19.62 | 21.8 | 18 | 60 | 693 | [5 empty] | NHLH
NHLH35/07354 | 1000 | 0.693 | 693 | 897 | NHLH35/07 | 53 | 354 | 55 | #NUM! | [7 empty] | Zehnder | Nova |  |  | Heizwand |  |  | 4 |  |  | 897 | 314 | 2.33 | 2.33 | 4.42 | 4.42 | 21.8 | 21.8 | 18 | 60 | 693 | [5 empty] | NHLH
NHLH35/07354 | 1100 | 0.762 | 762 | 941 | NHLH35/07 | 53 | 354 | 55 | #NUM! | [7 empty] | Zehnder | Nova |  |  | Heizwand |  |  | 4 |  |  | 941 | 314 | 2.563 | 2.33 | 4.862 | 4.42 | 23.98 | 21.8 | 18 | 60 | 693 | [5 empty] | NHLH
NHLH35/07354 | 1200 | 0.832 | 832 | 985 | NHLH35/07 | 53 | 354 | 55 | #NUM! | [7 empty] | Zehnder | Nova |  |  | Heizwand |  |  | 4 |  |  | 985 | 314 | 2.796 | 2.33 | 5.304 | 4.42 | 26.16 | 21.8 | 18 | 60 | 693 | [5 empty] | NHLH
NHLH35/07354 | 1300 | 0.901 | 901 | 1029 | NHLH35/07 | 53 | 354 | 55 | #NUM! | [7 empty] | Zehnder | Nova |  |  | Heizwand |  |  | 4 |  |  | 1029 | 314 | 3.029 | 2.33 | 5.746 | 4.42 | 28.34 | 21.8 | 18 | 60 | 693 | [5 empty] | NHLH
NHLH35/07354 | 1400 | 0.97 | 970 | 1073 | NHLH35/07 | 53 | 354 | 55 | #NUM! | [7 empty] | Zehnder | Nova |  |  | Heizwand |  |  | 4 |  |  | 1073 | 314 | 3.262 | 2.33 | 6.188 | 4.42 | 30.52 | 21.8 | 18 | 60 | 693 | [5 empty] | NHLH
NHLH35/07354 | 1500 | 1.04 | 1040 | 1117 | NHLH35/07 | 53 | 354 | 55 | #NUM! | [7 empty] | Zehnder | Nova |  |  | Heizwand |  |  | 4 |  |  | 1117 | 314 | 3.495 | 2.33 | 6.63 | 4.42 | 32.7 | 21.8 | 18 | 60 | 693 | [5 empty] | NHLH
NHLH35/07354 | 1600 | 1.109 | 1109 | 1161 | NHLH35/07 | 53 | 354 | 55 | #NUM! | [7 empty] | Zehnder | Nova |  |  | Heizwand |  |  | 4 |  |  | 1161 | 314 | 3.728 | 2.33 | 7.072 | 4.42 | 34.88 | 21.8 | 18 | 60 | 693 | [5 empty] | NHLH
NHLH35/07354 | 1700 | 1.178 | 1178 | 1205 | NHLH35/07 | 53 | 354 | 55 | #NUM! | [7 empty] | Zehnder | Nova |  |  | Heizwand |  |  | 4 |  |  | 1205 | 314 | 3.961 | 2.33 | 7.514 | 4.42 | 37.06 | 21.8 | 18 | 60 | 693 | [5 empty] | NHLH
NHLH35/07354 | 1800 | 1.247 | 1247 | 1248 | NHLH35/07 | 53 | 354 | 55 | #NUM! | [7 empty] | Zehnder | Nova |  |  | Heizwand |  |  | 4 |  |  | 1248 | 314 | 4.194 | 2.33 | 7.956 | 4.42 | 39.24 | 21.8 | 18 | 60 | 693 | [5 empty] | NHLH
NHLH35/07354 | 1900 | 1.317 | 1317 | 1292 | NHLH35/07 | 53 | 354 | 55 | #NUM! | [7 empty] | Zehnder | Nova |  |  | Heizwand |  |  | 4 |  |  | 1292 | 314 | 4.427 | 2.33 | 8.398 | 4.42 | 41.42 | 21.8 | 18 | 60 | 693 | [5 empty] | NHLH
NHLH35/07354 | 2000 | 1.386 | 1386 | 1336 | NHLH35/07 | 53 | 354 | 55 | #NUM! | [7 empty] | Zehnder | Nova |  |  | Heizwand |  |  | 4 |  |  | 1336 | 314 | 4.66 | 2.33 | 8.84 | 4.42 | 43.6 | 21.8 | 18 | 60 | 693 | [5 empty] | NHLH
NHLH35/07354 | 2200 | 1.525 | 1525 | 1424 | NHLH35/07 | 53 | 354 | 55 | #NUM! | [7 empty] | Zehnder | Nova |  |  | Heizwand |  |  | 4 |  |  | 1424 | 314 | 5.126 | 2.33 | 9.724 | 4.42 | 47.96 | 21.8 | 18 | 60 | 693 | [5 empty] | NHLH
NHLH35/07354 | 2400 | 1.663 | 1663 | 1512 | NHLH35/07 | 53 | 354 | 55 | #NUM! | [7 empty] | Zehnder | Nova |  |  | Heizwand |  |  | 4 |  |  | 1512 | 314 | 5.592 | 2.33 | 10.608 | 4.42 | 52.32 | 21.8 | 18 | 60 | 693 | [5 empty] | NHLH
NHLH35/07354 | 2600 | 1.802 | 1802 | 1599 | NHLH35/07 | 53 | 354 | 55 | #NUM! | [7 empty] | Zehnder | Nova |  |  | Heizwand |  |  | 4 |  |  | 1599 | 314 | 6.058 | 2.33 | 11.492 | 4.42 | 56.68 | 21.8 | 18 | 60 | 693 | [5 empty] | NHLH
NHLH35/07354 | 2800 | 1.94 | 1940 | 1687 | NHLH35/07 | 53 | 354 | 55 | #NUM! | [7 empty] | Zehnder | Nova |  |  | Heizwand |  |  | 4 |  |  | 1687 | 314 | 6.524 | 2.33 | 12.376 | 4.42 | 61.04 | 21.8 | 18 | 60 | 693 | [5 empty] | NHLH
NHLH35/07354 | 3000 | 2.079 | 2079 | 1775 | NHLH35/07 | 53 | 354 | 55 | #NUM! | [7 empty] | Zehnder | Nova |  |  | Heizwand |  |  | 4 |  |  | 1775 | 314 | 6.99 | 2.33 | 13.26 | 4.42 | 65.4 | 21.8 | 18 | 60 | 693 | [5 empty] | NHLH
NHLH35/07354 | 3200 | 2.218 | 2218 | 1863 | NHLH35/07 | 53 | 354 | 55 | #NUM! | [7 empty] | Zehnder | Nova |  |  | Heizwand |  |  | 4 |  |  | 1863 | 314 | 7.456 | 2.33 | 14.144 | 4.42 | 69.76 | 21.8 | 18 | 60 | 693 | [5 empty] | NHLH
NHLH35/07354 | 3400 | 2.356 | 2356 | 1950 | NHLH35/07 | 53 | 354 | 55 | #NUM! | [7 empty] | Zehnder | Nova |  |  | Heizwand |  |  | 4 |  |  | 1950 | 314 | 7.922 | 2.33 | 15.028 | 4.42 | 74.12 | 21.8 | 18 | 60 | 693 | [5 empty] | NHLH
NHLH35/07354 | 3600 | 2.495 | 2495 | 2038 | NHLH35/07 | 53 | 354 | 55 | #NUM! | [7 empty] | Zehnder | Nova |  |  | Heizwand |  |  | 4 |  |  | 2038 | 314 | 8.388 | 2.33 | 15.912 | 4.42 | 78.48 | 21.8 | 18 | 60 | 693 | [5 empty] | NHLH
NHLH35/07354 | 3800 | 2.633 | 2633 | 2126 | NHLH35/07 | 53 | 354 | 55 | #NUM! | [7 empty] | Zehnder | Nova |  |  | Heizwand |  |  | 4 |  |  | 2126 | 314 | 8.854 | 2.33 | 16.796 | 4.42 | 82.84 | 21.8 | 18 | 60 | 693 | [5 empty] | NHLH
NHLH35/07354 | 4000 | 2.772 | 2772 | 2214 | NHLH35/07 | 53 | 354 | 55 | #NUM! | [7 empty] | Zehnder | Nova |  |  | Heizwand |  |  | 4 |  |  | 2214 | 314 | 9.32 | 2.33 | 17.68 | 4.42 | 87.2 | 21.8 | 18 | 60 | 693 | [5 empty] | NHLH
NHLH35/07354 | 4200 | 2.911 | 2911 | 2301 | NHLH35/07 | 53 | 354 | 55 | #NUM! | [7 empty] | Zehnder | Nova |  |  | Heizwand |  |  | 4 |  |  | 2301 | 314 | 9.786 | 2.33 | 18.564 | 4.42 | 91.56 | 21.8 | 18 | 60 | 693 | [5 empty] | NHLH
NHLH35/07354 | 4400 | 3.049 | 3049 | 2389 | NHLH35/07 | 53 | 354 | 55 | #NUM! | [7 empty] | Zehnder | Nova |  |  | Heizwand |  |  | 4 |  |  | 2389 | 314 | 10.252 | 2.33 | 19.448 | 4.42 | 95.92 | 21.8 | 18 | 60 | 693 | [5 empty] | NHLH
NHLH35/07354 | 4600 | 3.188 | 3188 | 2477 | NHLH35/07 | 53 | 354 | 55 | #NUM! | [7 empty] | Zehnder | Nova |  |  | Heizwand |  |  | 4 |  |  | 2477 | 314 | 10.718 | 2.33 | 20.332 | 4.42 | 100.28 | 21.8 | 18 | 60 | 693 | [5 empty] | NHLH
NHLH35/07354 | 4800 | 3.326 | 3326 | 2565 | NHLH35/07 | 53 | 354 | 55 | #NUM! | [7 empty] | Zehnder | Nova |  |  | Heizwand |  |  | 4 |  |  | 2565 | 314 | 11.184 | 2.33 | 21.216 | 4.42 | 104.64 | 21.8 | 18 | 60 | 693 | [5 empty] | NHLH
NHLH35/14354 | 400 | 0.293 | 293 | 639 | NHLH35/14 | 53 | 354 | 125 | #NUM! | [7 empty] | Zehnder | Nova |  |  | Heizwand |  |  | 4 |  |  | 639 | 314 | 1.2 | 3 | 1.768 | 4.42 | 9.32 | 23.3 | 16 | 63 | 733 | [5 empty] | NHLH
NHLH35/14354 | 500 | 0.367 | 367 | 684 | NHLH35/14 | 53 | 354 | 125 | #NUM! | [7 empty] | Zehnder | Nova |  |  | Heizwand |  |  | 4 |  |  | 684 | 314 | 1.5 | 3 | 2.21 | 4.42 | 11.65 | 23.3 | 16 | 63 | 733 | [5 empty] | NHLH
NHLH35/14354 | 600 | 0.44 | 440 | 729 | NHLH35/14 | 53 | 354 | 125 | #NUM! | [7 empty] | Zehnder | Nova |  |  | Heizwand |  |  | 4 |  |  | 729 | 314 | 1.8 | 3 | 2.652 | 4.42 | 13.98 | 23.3 | 16 | 63 | 733 | [5 empty] | NHLH
NHLH35/14354 | 700 | 0.513 | 513 | 774 | NHLH35/14 | 53 | 354 | 125 | #NUM! | [7 empty] | Zehnder | Nova |  |  | Heizwand |  |  | 4 |  |  | 774 | 314 | 2.1 | 3 | 3.094 | 4.42 | 16.31 | 23.3 | 16 | 63 | 733 | [5 empty] | NHLH
NHLH35/14354 | 800 | 0.586 | 586 | 819 | NHLH35/14 | 53 | 354 | 125 | #NUM! | [7 empty] | Zehnder | Nova |  |  | Heizwand |  |  | 4 |  |  | 819 | 314 | 2.4 | 3 | 3.536 | 4.42 | 18.64 | 23.3 | 16 | 63 | 733 | [5 empty] | NHLH
NHLH35/14354 | 900 | 0.66 | 660 | 864 | NHLH35/14 | 53 | 354 | 125 | #NUM! | [7 empty] | Zehnder | Nova |  |  | Heizwand |  |  | 4 |  |  | 864 | 314 | 2.7 | 3 | 3.978 | 4.42 | 20.97 | 23.3 | 16 | 63 | 733 | [5 empty] | NHLH
NHLH35/14354 | 1000 | 0.733 | 733 | 909 | NHLH35/14 | 53 | 354 | 125 | #NUM! | [7 empty] | Zehnder | Nova |  |  | Heizwand |  |  | 4 |  |  | 909 | 314 | 3 | 3 | 4.42 | 4.42 | 23.3 | 23.3 | 16 | 63 | 733 | [5 empty] | NHLH
NHLH35/14354 | 1100 | 0.806 | 806 | 954 | NHLH35/14 | 53 | 354 | 125 | #NUM! | [7 empty] | Zehnder | Nova |  |  | Heizwand |  |  | 4 |  |  | 954 | 314 | 3.3 | 3 | 4.862 | 4.42 | 25.63 | 23.3 | 16 | 63 | 733 | [5 empty] | NHLH
NHLH35/14354 | 1200 | 0.88 | 880 | 999 | NHLH35/14 | 53 | 354 | 125 | #NUM! | [7 empty] | Zehnder | Nova |  |  | Heizwand |  |  | 4 |  |  | 999 | 314 | 3.6 | 3 | 5.304 | 4.42 | 27.96 | 23.3 | 16 | 63 | 733 | [5 empty] | NHLH
NHLH35/14354 | 1300 | 0.953 | 953 | 1044 | NHLH35/14 | 53 | 354 | 125 | #NUM! | [7 empty] | Zehnder | Nova |  |  | Heizwand |  |  | 4 |  |  | 1044 | 314 | 3.9 | 3 | 5.746 | 4.42 | 30.29 | 23.3 | 16 | 63 | 733 | [5 empty] | NHLH
NHLH35/14354 | 1400 | 1.026 | 1026 | 1089 | NHLH35/14 | 53 | 354 | 125 | #NUM! | [7 empty] | Zehnder | Nova |  |  | Heizwand |  |  | 4 |  |  | 1089 | 314 | 4.2 | 3 | 6.188 | 4.42 | 32.62 | 23.3 | 16 | 63 | 733 | [5 empty] | NHLH
NHLH35/14354 | 1500 | 1.1 | 1100 | 1134 | NHLH35/14 | 53 | 354 | 125 | #NUM! | [7 empty] | Zehnder | Nova |  |  | Heizwand |  |  | 4 |  |  | 1134 | 314 | 4.5 | 3 | 6.63 | 4.42 | 34.95 | 23.3 | 16 | 63 | 733 | [5 empty] | NHLH
NHLH35/14354 | 1600 | 1.173 | 1173 | 1179 | NHLH35/14 | 53 | 354 | 125 | #NUM! | [7 empty] | Zehnder | Nova |  |  | Heizwand |  |  | 4 |  |  | 1179 | 314 | 4.8 | 3 | 7.072 | 4.42 | 37.28 | 23.3 | 16 | 63 | 733 | [5 empty] | NHLH
NHLH35/14354 | 1700 | 1.246 | 1246 | 1224 | NHLH35/14 | 53 | 354 | 125 | #NUM! | [7 empty] | Zehnder | Nova |  |  | Heizwand |  |  | 4 |  |  | 1224 | 314 | 5.1 | 3 | 7.514 | 4.42 | 39.61 | 23.3 | 16 | 63 | 733 | [5 empty] | NHLH
NHLH35/14354 | 1800 | 1.319 | 1319 | 1269 | NHLH35/14 | 53 | 354 | 125 | #NUM! | [7 empty] | Zehnder | Nova |  |  | Heizwand |  |  | 4 |  |  | 1269 | 314 | 5.4 | 3 | 7.956 | 4.42 | 41.94 | 23.3 | 16 | 63 | 733 | [5 empty] | NHLH
NHLH35/14354 | 1900 | 1.393 | 1393 | 1314 | NHLH35/14 | 53 | 354 | 125 | #NUM! | [7 empty] | Zehnder | Nova |  |  | Heizwand |  |  | 4 |  |  | 1314 | 314 | 5.7 | 3 | 8.398 | 4.42 | 44.27 | 23.3 | 16 | 63 | 733 | [5 empty] | NHLH
NHLH35/14354 | 2000 | 1.466 | 1466 | 1359 | NHLH35/14 | 53 | 354 | 125 | #NUM! | [7 empty] | Zehnder | Nova |  |  | Heizwand |  |  | 4 |  |  | 1359 | 314 | 6 | 3 | 8.84 | 4.42 | 46.6 | 23.3 | 16 | 63 | 733 | [5 empty] | NHLH
NHLH35/14354 | 2200 | 1.613 | 1613 | 1449 | NHLH35/14 | 53 | 354 | 125 | #NUM! | [7 empty] | Zehnder | Nova |  |  | Heizwand |  |  | 4 |  |  | 1449 | 314 | 6.6 | 3 | 9.724 | 4.42 | 51.26 | 23.3 | 16 | 63 | 733 | [5 empty] | NHLH
NHLH35/14354 | 2400 | 1.759 | 1759 | 1539 | NHLH35/14 | 53 | 354 | 125 | #NUM! | [7 empty] | Zehnder | Nova |  |  | Heizwand |  |  | 4 |  |  | 1539 | 314 | 7.2 | 3 | 10.608 | 4.42 | 55.92 | 23.3 | 16 | 63 | 733 | [5 empty] | NHLH
NHLH35/14354 | 2600 | 1.906 | 1906 | 1629 | NHLH35/14 | 53 | 354 | 125 | #NUM! | [7 empty] | Zehnder | Nova |  |  | Heizwand |  |  | 4 |  |  | 1629 | 314 | 7.8 | 3 | 11.492 | 4.42 | 60.58 | 23.3 | 16 | 63 | 733 | [5 empty] | NHLH
NHLH35/14354 | 2800 | 2.052 | 2052 | 1719 | NHLH35/14 | 53 | 354 | 125 | #NUM! | [7 empty] | Zehnder | Nova |  |  | Heizwand |  |  | 4 |  |  | 1719 | 314 | 8.4 | 3 | 12.376 | 4.42 | 65.24 | 23.3 | 16 | 63 | 733 | [5 empty] | NHLH
NHLH35/14354 | 3000 | 2.199 | 2199 | 1809 | NHLH35/14 | 53 | 354 | 125 | #NUM! | [7 empty] | Zehnder | Nova |  |  | Heizwand |  |  | 4 |  |  | 1809 | 314 | 9 | 3 | 13.26 | 4.42 | 69.9 | 23.3 | 16 | 63 | 733 | [5 empty] | NHLH
NHLH35/14354 | 3200 | 2.346 | 2346 | 1899 | NHLH35/14 | 53 | 354 | 125 | #NUM! | [7 empty] | Zehnder | Nova |  |  | Heizwand |  |  | 4 |  |  | 1899 | 314 | 9.6 | 3 | 14.144 | 4.42 | 74.56 | 23.3 | 16 | 63 | 733 | [5 empty] | NHLH
NHLH35/14354 | 3400 | 2.492 | 2492 | 1989 | NHLH35/14 | 53 | 354 | 125 | #NUM! | [7 empty] | Zehnder | Nova |  |  | Heizwand |  |  | 4 |  |  | 1989 | 314 | 10.2 | 3 | 15.028 | 4.42 | 79.22 | 23.3 | 16 | 63 | 733 | [5 empty] | NHLH
NHLH35/14354 | 3600 | 2.639 | 2639 | 2079 | NHLH35/14 | 53 | 354 | 125 | #NUM! | [7 empty] | Zehnder | Nova |  |  | Heizwand |  |  | 4 |  |  | 2079 | 314 | 10.8 | 3 | 15.912 | 4.42 | 83.88 | 23.3 | 16 | 63 | 733 | [5 empty] | NHLH
NHLH35/14354 | 3800 | 2.785 | 2785 | 2169 | NHLH35/14 | 53 | 354 | 125 | #NUM! | [7 empty] | Zehnder | Nova |  |  | Heizwand |  |  | 4 |  |  | 2169 | 314 | 11.4 | 3 | 16.796 | 4.42 | 88.54 | 23.3 | 16 | 63 | 733 | [5 empty] | NHLH
NHLH35/14354 | 4000 | 2.932 | 2932 | 2259 | NHLH35/14 | 53 | 354 | 125 | #NUM! | [7 empty] | Zehnder | Nova |  |  | Heizwand |  |  | 4 |  |  | 2259 | 314 | 12 | 3 | 17.68 | 4.42 | 93.2 | 23.3 | 16 | 63 | 733 | [5 empty] | NHLH
NHLH35/14354 | 4200 | 3.079 | 3079 | 2349 | NHLH35/14 | 53 | 354 | 125 | #NUM! | [7 empty] | Zehnder | Nova |  |  | Heizwand |  |  | 4 |  |  | 2349 | 314 | 12.6 | 3 | 18.564 | 4.42 | 97.86 | 23.3 | 16 | 63 | 733 | [5 empty] | NHLH
NHLH35/14354 | 4400 | 3.225 | 3225 | 2439 | NHLH35/14 | 53 | 354 | 125 | #NUM! | [7 empty] | Zehnder | Nova |  |  | Heizwand |  |  | 4 |  |  | 2439 | 314 | 13.2 | 3 | 19.448 | 4.42 | 102.52 | 23.3 | 16 | 63 | 733 | [5 empty] | NHLH
NHLH35/14354 | 4600 | 3.372 | 3372 | 2529 | NHLH35/14 | 53 | 354 | 125 | #NUM! | [7 empty] | Zehnder | Nova |  |  | Heizwand |  |  | 4 |  |  | 2529 | 314 | 13.8 | 3 | 20.332 | 4.42 | 107.18 | 23.3 | 16 | 63 | 733 | [5 empty] | NHLH
NHLH35/14354 | 4800 | 3.518 | 3518 | 2619 | NHLH35/14 | 53 | 354 | 125 | #NUM! | [7 empty] | Zehnder | Nova |  |  | Heizwand |  |  | 4 |  |  | 2619 | 314 | 14.4 | 3 | 21.216 | 4.42 | 111.84 | 23.3 | 16 | 63 | 733 | [5 empty] | NHLH
NHLH35/21354 | 400 | 0.309 | 309 | 643 | NHLH35/21 | 53 | 354 | 195 | #NUM! | [7 empty] | Zehnder | Nova |  |  | Heizwand |  |  | 4 |  |  | 643 | 314 | 1.468 | 3.67 | 1.768 | 4.42 | 9.92 | 24.8 | 15 | 66 | 773 | [5 empty] | NHLH
NHLH35/21354 | 500 | 0.387 | 387 | 690 | NHLH35/21 | 53 | 354 | 195 | #NUM! | [7 empty] | Zehnder | Nova |  |  | Heizwand |  |  | 4 |  |  | 690 | 314 | 1.835 | 3.67 | 2.21 | 4.42 | 12.4 | 24.8 | 15 | 66 | 773 | [5 empty] | NHLH
NHLH35/21354 | 600 | 0.464 | 464 | 736 | NHLH35/21 | 53 | 354 | 195 | #NUM! | [7 empty] | Zehnder | Nova |  |  | Heizwand |  |  | 4 |  |  | 736 | 314 | 2.202 | 3.67 | 2.652 | 4.42 | 14.88 | 24.8 | 15 | 66 | 773 | [5 empty] | NHLH
NHLH35/21354 | 700 | 0.541 | 541 | 782 | NHLH35/21 | 53 | 354 | 195 | #NUM! | [7 empty] | Zehnder | Nova |  |  | Heizwand |  |  | 4 |  |  | 782 | 314 | 2.569 | 3.67 | 3.094 | 4.42 | 17.36 | 24.8 | 15 | 66 | 773 | [5 empty] | NHLH
NHLH35/21354 | 800 | 0.618 | 618 | 828 | NHLH35/21 | 53 | 354 | 195 | #NUM! | [7 empty] | Zehnder | Nova |  |  | Heizwand |  |  | 4 |  |  | 828 | 314 | 2.936 | 3.67 | 3.536 | 4.42 | 19.84 | 24.8 | 15 | 66 | 773 | [5 empty] | NHLH
NHLH35/21354 | 900 | 0.696 | 696 | 874 | NHLH35/21 | 53 | 354 | 195 | #NUM! | [7 empty] | Zehnder | Nova |  |  | Heizwand |  |  | 4 |  |  | 874 | 314 | 3.303 | 3.67 | 3.978 | 4.42 | 22.32 | 24.8 | 15 | 66 | 773 | [5 empty] | NHLH
NHLH35/21354 | 1000 | 0.773 | 773 | 920 | NHLH35/21 | 53 | 354 | 195 | #NUM! | [7 empty] | Zehnder | Nova |  |  | Heizwand |  |  | 4 |  |  | 920 | 314 | 3.67 | 3.67 | 4.42 | 4.42 | 24.8 | 24.8 | 15 | 66 | 773 | [5 empty] | NHLH
NHLH35/21354 | 1100 | 0.85 | 850 | 967 | NHLH35/21 | 53 | 354 | 195 | #NUM! | [7 empty] | Zehnder | Nova |  |  | Heizwand |  |  | 4 |  |  | 967 | 314 | 4.037 | 3.67 | 4.862 | 4.42 | 27.28 | 24.8 | 15 | 66 | 773 | [5 empty] | NHLH
NHLH35/21354 | 1200 | 0.928 | 928 | 1013 | NHLH35/21 | 53 | 354 | 195 | #NUM! | [7 empty] | Zehnder | Nova |  |  | Heizwand |  |  | 4 |  |  | 1013 | 314 | 4.404 | 3.67 | 5.304 | 4.42 | 29.76 | 24.8 | 15 | 66 | 773 | [5 empty] | NHLH
NHLH35/21354 | 1300 | 1.005 | 1005 | 1059 | NHLH35/21 | 53 | 354 | 195 | #NUM! | [7 empty] | Zehnder | Nova |  |  | Heizwand |  |  | 4 |  |  | 1059 | 314 | 4.771 | 3.67 | 5.746 | 4.42 | 32.24 | 24.8 | 15 | 66 | 773 | [5 empty] | NHLH
NHLH35/21354 | 1400 | 1.082 | 1082 | 1105 | NHLH35/21 | 53 | 354 | 195 | #NUM! | [7 empty] | Zehnder | Nova |  |  | Heizwand |  |  | 4 |  |  | 1105 | 314 | 5.138 | 3.67 | 6.188 | 4.42 | 34.72 | 24.8 | 15 | 66 | 773 | [5 empty] | NHLH
NHLH35/21354 | 1500 | 1.16 | 1160 | 1151 | NHLH35/21 | 53 | 354 | 195 | #NUM! | [7 empty] | Zehnder | Nova |  |  | Heizwand |  |  | 4 |  |  | 1151 | 314 | 5.505 | 3.67 | 6.63 | 4.42 | 37.2 | 24.8 | 15 | 66 | 773 | [5 empty] | NHLH
NHLH35/21354 | 1600 | 1.237 | 1237 | 1197 | NHLH35/21 | 53 | 354 | 195 | #NUM! | [7 empty] | Zehnder | Nova |  |  | Heizwand |  |  | 4 |  |  | 1197 | 314 | 5.872 | 3.67 | 7.072 | 4.42 | 39.68 | 24.8 | 15 | 66 | 773 | [5 empty] | NHLH
NHLH35/21354 | 1700 | 1.314 | 1314 | 1244 | NHLH35/21 | 53 | 354 | 195 | #NUM! | [7 empty] | Zehnder | Nova |  |  | Heizwand |  |  | 4 |  |  | 1244 | 314 | 6.239 | 3.67 | 7.514 | 4.42 | 42.16 | 24.8 | 15 | 66 | 773 | [5 empty] | NHLH
NHLH35/21354 | 1800 | 1.391 | 1391 | 1290 | NHLH35/21 | 53 | 354 | 195 | #NUM! | [7 empty] | Zehnder | Nova |  |  | Heizwand |  |  | 4 |  |  | 1290 | 314 | 6.606 | 3.67 | 7.956 | 4.42 | 44.64 | 24.8 | 15 | 66 | 773 | [5 empty] | NHLH
NHLH35/21354 | 1900 | 1.469 | 1469 | 1336 | NHLH35/21 | 53 | 354 | 195 | #NUM! | [7 empty] | Zehnder | Nova |  |  | Heizwand |  |  | 4 |  |  | 1336 | 314 | 6.973 | 3.67 | 8.398 | 4.42 | 47.12 | 24.8 | 15 | 66 | 773 | [5 empty] | NHLH
NHLH35/21354 | 2000 | 1.546 | 1546 | 1382 | NHLH35/21 | 53 | 354 | 195 | #NUM! | [7 empty] | Zehnder | Nova |  |  | Heizwand |  |  | 4 |  |  | 1382 | 314 | 7.34 | 3.67 | 8.84 | 4.42 | 49.6 | 24.8 | 15 | 66 | 773 | [5 empty] | NHLH
NHLH35/21354 | 2200 | 1.701 | 1701 | 1474 | NHLH35/21 | 53 | 354 | 195 | #NUM! | [7 empty] | Zehnder | Nova |  |  | Heizwand |  |  | 4 |  |  | 1474 | 314 | 8.074 | 3.67 | 9.724 | 4.42 | 54.56 | 24.8 | 15 | 66 | 773 | [5 empty] | NHLH
NHLH35/21354 | 2400 | 1.855 | 1855 | 1567 | NHLH35/21 | 53 | 354 | 195 | #NUM! | [7 empty] | Zehnder | Nova |  |  | Heizwand |  |  | 4 |  |  | 1567 | 314 | 8.808 | 3.67 | 10.608 | 4.42 | 59.52 | 24.8 | 15 | 66 | 773 | [5 empty] | NHLH
NHLH35/21354 | 2600 | 2.01 | 2010 | 1659 | NHLH35/21 | 53 | 354 | 195 | #NUM! | [7 empty] | Zehnder | Nova |  |  | Heizwand |  |  | 4 |  |  | 1659 | 314 | 9.542 | 3.67 | 11.492 | 4.42 | 64.48 | 24.8 | 15 | 66 | 773 | [5 empty] | NHLH
NHLH35/21354 | 2800 | 2.164 | 2164 | 1751 | NHLH35/21 | 53 | 354 | 195 | #NUM! | [7 empty] | Zehnder | Nova |  |  | Heizwand |  |  | 4 |  |  | 1751 | 314 | 10.276 | 3.67 | 12.376 | 4.42 | 69.44 | 24.8 | 15 | 66 | 773 | [5 empty] | NHLH
NHLH35/21354 | 3000 | 2.319 | 2319 | 1844 | NHLH35/21 | 53 | 354 | 195 | #NUM! | [7 empty] | Zehnder | Nova |  |  | Heizwand |  |  | 4 |  |  | 1844 | 314 | 11.01 | 3.67 | 13.26 | 4.42 | 74.4 | 24.8 | 15 | 66 | 773 | [5 empty] | NHLH
NHLH35/21354 | 3200 | 2.474 | 2474 | 1936 | NHLH35/21 | 53 | 354 | 195 | #NUM! | [7 empty] | Zehnder | Nova |  |  | Heizwand |  |  | 4 |  |  | 1936 | 314 | 11.744 | 3.67 | 14.144 | 4.42 | 79.36 | 24.8 | 15 | 66 | 773 | [5 empty] | NHLH
NHLH35/21354 | 3400 | 2.628 | 2628 | 2028 | NHLH35/21 | 53 | 354 | 195 | #NUM! | [7 empty] | Zehnder | Nova |  |  | Heizwand |  |  | 4 |  |  | 2028 | 314 | 12.478 | 3.67 | 15.028 | 4.42 | 84.32 | 24.8 | 15 | 66 | 773 | [5 empty] | NHLH
NHLH35/21354 | 3600 | 2.783 | 2783 | 2121 | NHLH35/21 | 53 | 354 | 195 | #NUM! | [7 empty] | Zehnder | Nova |  |  | Heizwand |  |  | 4 |  |  | 2121 | 314 | 13.212 | 3.67 | 15.912 | 4.42 | 89.28 | 24.8 | 15 | 66 | 773 | [5 empty] | NHLH
NHLH35/21354 | 3800 | 2.937 | 2937 | 2213 | NHLH35/21 | 53 | 354 | 195 | #NUM! | [7 empty] | Zehnder | Nova |  |  | Heizwand |  |  | 4 |  |  | 2213 | 314 | 13.946 | 3.67 | 16.796 | 4.42 | 94.24 | 24.8 | 15 | 66 | 773 | [5 empty] | NHLH
NHLH35/21354 | 4000 | 3.092 | 3092 | 2305 | NHLH35/21 | 53 | 354 | 195 | #NUM! | [7 empty] | Zehnder | Nova |  |  | Heizwand |  |  | 4 |  |  | 2305 | 314 | 14.68 | 3.67 | 17.68 | 4.42 | 99.2 | 24.8 | 15 | 66 | 773 | [5 empty] | NHLH
NHLH35/21354 | 4200 | 3.247 | 3247 | 2398 | NHLH35/21 | 53 | 354 | 195 | #NUM! | [7 empty] | Zehnder | Nova |  |  | Heizwand |  |  | 4 |  |  | 2398 | 314 | 15.414 | 3.67 | 18.564 | 4.42 | 104.16 | 24.8 | 15 | 66 | 773 | [5 empty] | NHLH
NHLH35/21354 | 4400 | 3.401 | 3401 | 2490 | NHLH35/21 | 53 | 354 | 195 | #NUM! | [7 empty] | Zehnder | Nova |  |  | Heizwand |  |  | 4 |  |  | 2490 | 314 | 16.148 | 3.67 | 19.448 | 4.42 | 109.12 | 24.8 | 15 | 66 | 773 | [5 empty] | NHLH
NHLH35/21354 | 4600 | 3.556 | 3556 | 2582 | NHLH35/21 | 53 | 354 | 195 | #NUM! | [7 empty] | Zehnder | Nova |  |  | Heizwand |  |  | 4 |  |  | 2582 | 314 | 16.882 | 3.67 | 20.332 | 4.42 | 114.08 | 24.8 | 15 | 66 | 773 | [5 empty] | NHLH
NHLH35/21354 | 4800 | 3.71 | 3710 | 2675 | NHLH35/21 | 53 | 354 | 195 | #NUM! | [7 empty] | Zehnder | Nova |  |  | Heizwand |  |  | 4 |  |  | 2675 | 314 | 17.616 | 3.67 | 21.216 | 4.42 | 119.04 | 24.8 | 15 | 66 | 773 | [5 empty] | NHLH
NHLH35/28354 | 400 | 0.325 | 325 | 648 | NHLH35/28 | 53 | 354 | 265 | #NUM! | [7 empty] | Zehnder | Nova |  |  | Heizwand |  |  | 4 |  |  | 648 | 314 | 1.736 | 4.34 | 1.768 | 4.42 | 10.56 | 26.4 | 13 | 70 | 813 | [5 empty] | NHLH
NHLH35/28354 | 500 | 0.407 | 407 | 695 | NHLH35/28 | 53 | 354 | 265 | #NUM! | [7 empty] | Zehnder | Nova |  |  | Heizwand |  |  | 4 |  |  | 695 | 314 | 2.17 | 4.34 | 2.21 | 4.42 | 13.2 | 26.4 | 13 | 70 | 813 | [5 empty] | NHLH
NHLH35/28354 | 600 | 0.488 | 488 | 742 | NHLH35/28 | 53 | 354 | 265 | #NUM! | [7 empty] | Zehnder | Nova |  |  | Heizwand |  |  | 4 |  |  | 742 | 314 | 2.604 | 4.34 | 2.652 | 4.42 | 15.84 | 26.4 | 13 | 70 | 813 | [5 empty] | NHLH
NHLH35/28354 | 700 | 0.569 | 569 | 790 | NHLH35/28 | 53 | 354 | 265 | #NUM! | [7 empty] | Zehnder | Nova |  |  | Heizwand |  |  | 4 |  |  | 790 | 314 | 3.038 | 4.34 | 3.094 | 4.42 | 18.48 | 26.4 | 13 | 70 | 813 | [5 empty] | NHLH
NHLH35/28354 | 800 | 0.65 | 650 | 837 | NHLH35/28 | 53 | 354 | 265 | #NUM! | [7 empty] | Zehnder | Nova |  |  | Heizwand |  |  | 4 |  |  | 837 | 314 | 3.472 | 4.34 | 3.536 | 4.42 | 21.12 | 26.4 | 13 | 70 | 813 | [5 empty] | NHLH
NHLH35/28354 | 900 | 0.732 | 732 | 884 | NHLH35/28 | 53 | 354 | 265 | #NUM! | [7 empty] | Zehnder | Nova |  |  | Heizwand |  |  | 4 |  |  | 884 | 314 | 3.906 | 4.34 | 3.978 | 4.42 | 23.76 | 26.4 | 13 | 70 | 813 | [5 empty] | NHLH
NHLH35/28354 | 1000 | 0.813 | 813 | 932 | NHLH35/28 | 53 | 354 | 265 | #NUM! | [7 empty] | Zehnder | Nova |  |  | Heizwand |  |  | 4 |  |  | 932 | 314 | 4.34 | 4.34 | 4.42 | 4.42 | 26.4 | 26.4 | 13 | 70 | 813 | [5 empty] | NHLH
NHLH35/28354 | 1100 | 0.894 | 894 | 979 | NHLH35/28 | 53 | 354 | 265 | #NUM! | [7 empty] | Zehnder | Nova |  |  | Heizwand |  |  | 4 |  |  | 979 | 314 | 4.774 | 4.34 | 4.862 | 4.42 | 29.04 | 26.4 | 13 | 70 | 813 | [5 empty] | NHLH
NHLH35/28354 | 1200 | 0.976 | 976 | 1026 | NHLH35/28 | 53 | 354 | 265 | #NUM! | [7 empty] | Zehnder | Nova |  |  | Heizwand |  |  | 4 |  |  | 1026 | 314 | 5.208 | 4.34 | 5.304 | 4.42 | 31.68 | 26.4 | 13 | 70 | 813 | [5 empty] | NHLH
NHLH35/28354 | 1300 | 1.057 | 1057 | 1074 | NHLH35/28 | 53 | 354 | 265 | #NUM! | [7 empty] | Zehnder | Nova |  |  | Heizwand |  |  | 4 |  |  | 1074 | 314 | 5.642 | 4.34 | 5.746 | 4.42 | 34.32 | 26.4 | 13 | 70 | 813 | [5 empty] | NHLH
NHLH35/28354 | 1400 | 1.138 | 1138 | 1121 | NHLH35/28 | 53 | 354 | 265 | #NUM! | [7 empty] | Zehnder | Nova |  |  | Heizwand |  |  | 4 |  |  | 1121 | 314 | 6.076 | 4.34 | 6.188 | 4.42 | 36.96 | 26.4 | 13 | 70 | 813 | [5 empty] | NHLH
NHLH35/28354 | 1500 | 1.22 | 1220 | 1168 | NHLH35/28 | 53 | 354 | 265 | #NUM! | [7 empty] | Zehnder | Nova |  |  | Heizwand |  |  | 4 |  |  | 1168 | 314 | 6.51 | 4.34 | 6.63 | 4.42 | 39.6 | 26.4 | 13 | 70 | 813 | [5 empty] | NHLH
NHLH35/28354 | 1600 | 1.301 | 1301 | 1215 | NHLH35/28 | 53 | 354 | 265 | #NUM! | [7 empty] | Zehnder | Nova |  |  | Heizwand |  |  | 4 |  |  | 1215 | 314 | 6.944 | 4.34 | 7.072 | 4.42 | 42.24 | 26.4 | 13 | 70 | 813 | [5 empty] | NHLH
NHLH35/28354 | 1700 | 1.382 | 1382 | 1263 | NHLH35/28 | 53 | 354 | 265 | #NUM! | [7 empty] | Zehnder | Nova |  |  | Heizwand |  |  | 4 |  |  | 1263 | 314 | 7.378 | 4.34 | 7.514 | 4.42 | 44.88 | 26.4 | 13 | 70 | 813 | [5 empty] | NHLH
NHLH35/28354 | 1800 | 1.463 | 1463 | 1310 | NHLH35/28 | 53 | 354 | 265 | #NUM! | [7 empty] | Zehnder | Nova |  |  | Heizwand |  |  | 4 |  |  | 1310 | 314 | 7.812 | 4.34 | 7.956 | 4.42 | 47.52 | 26.4 | 13 | 70 | 813 | [5 empty] | NHLH
NHLH35/28354 | 1900 | 1.545 | 1545 | 1357 | NHLH35/28 | 53 | 354 | 265 | #NUM! | [7 empty] | Zehnder | Nova |  |  | Heizwand |  |  | 4 |  |  | 1357 | 314 | 8.246 | 4.34 | 8.398 | 4.42 | 50.16 | 26.4 | 13 | 70 | 813 | [5 empty] | NHLH
NHLH35/28354 | 2000 | 1.626 | 1626 | 1405 | NHLH35/28 | 53 | 354 | 265 | #NUM! | [7 empty] | Zehnder | Nova |  |  | Heizwand |  |  | 4 |  |  | 1405 | 314 | 8.68 | 4.34 | 8.84 | 4.42 | 52.8 | 26.4 | 13 | 70 | 813 | [5 empty] | NHLH
NHLH35/28354 | 2200 | 1.789 | 1789 | 1499 | NHLH35/28 | 53 | 354 | 265 | #NUM! | [7 empty] | Zehnder | Nova |  |  | Heizwand |  |  | 4 |  |  | 1499 | 314 | 9.548 | 4.34 | 9.724 | 4.42 | 58.08 | 26.4 | 13 | 70 | 813 | [5 empty] | NHLH
NHLH35/28354 | 2400 | 1.951 | 1951 | 1594 | NHLH35/28 | 53 | 354 | 265 | #NUM! | [7 empty] | Zehnder | Nova |  |  | Heizwand |  |  | 4 |  |  | 1594 | 314 | 10.416 | 4.34 | 10.608 | 4.42 | 63.36 | 26.4 | 13 | 70 | 813 | [5 empty] | NHLH
NHLH35/28354 | 2600 | 2.114 | 2114 | 1688 | NHLH35/28 | 53 | 354 | 265 | #NUM! | [7 empty] | Zehnder | Nova |  |  | Heizwand |  |  | 4 |  |  | 1688 | 314 | 11.284 | 4.34 | 11.492 | 4.42 | 68.64 | 26.4 | 13 | 70 | 813 | [5 empty] | NHLH
NHLH35/28354 | 2800 | 2.276 | 2276 | 1783 | NHLH35/28 | 53 | 354 | 265 | #NUM! | [7 empty] | Zehnder | Nova |  |  | Heizwand |  |  | 4 |  |  | 1783 | 314 | 12.152 | 4.34 | 12.376 | 4.42 | 73.92 | 26.4 | 13 | 70 | 813 | [5 empty] | NHLH
NHLH35/28354 | 3000 | 2.439 | 2439 | 1878 | NHLH35/28 | 53 | 354 | 265 | #NUM! | [7 empty] | Zehnder | Nova |  |  | Heizwand |  |  | 4 |  |  | 1878 | 314 | 13.02 | 4.34 | 13.26 | 4.42 | 79.2 | 26.4 | 13 | 70 | 813 | [5 empty] | NHLH
NHLH35/28354 | 3200 | 2.602 | 2602 | 1972 | NHLH35/28 | 53 | 354 | 265 | #NUM! | [7 empty] | Zehnder | Nova |  |  | Heizwand |  |  | 4 |  |  | 1972 | 314 | 13.888 | 4.34 | 14.144 | 4.42 | 84.48 | 26.4 | 13 | 70 | 813 | [5 empty] | NHLH
NHLH35/28354 | 3400 | 2.764 | 2764 | 2067 | NHLH35/28 | 53 | 354 | 265 | #NUM! | [7 empty] | Zehnder | Nova |  |  | Heizwand |  |  | 4 |  |  | 2067 | 314 | 14.756 | 4.34 | 15.028 | 4.42 | 89.76 | 26.4 | 13 | 70 | 813 | [5 empty] | NHLH
NHLH35/28354 | 3600 | 2.927 | 2927 | 2161 | NHLH35/28 | 53 | 354 | 265 | #NUM! | [7 empty] | Zehnder | Nova |  |  | Heizwand |  |  | 4 |  |  | 2161 | 314 | 15.624 | 4.34 | 15.912 | 4.42 | 95.04 | 26.4 | 13 | 70 | 813 | [5 empty] | NHLH
NHLH35/28354 | 3800 | 3.089 | 3089 | 2256 | NHLH35/28 | 53 | 354 | 265 | #NUM! | [7 empty] | Zehnder | Nova |  |  | Heizwand |  |  | 4 |  |  | 2256 | 314 | 16.492 | 4.34 | 16.796 | 4.42 | 100.32 | 26.4 | 13 | 70 | 813 | [5 empty] | NHLH
NHLH35/28354 | 4000 | 3.252 | 3252 | 2351 | NHLH35/28 | 53 | 354 | 265 | #NUM! | [7 empty] | Zehnder | Nova |  |  | Heizwand |  |  | 4 |  |  | 2351 | 314 | 17.36 | 4.34 | 17.68 | 4.42 | 105.6 | 26.4 | 13 | 70 | 813 | [5 empty] | NHLH
NHLH35/28354 | 4200 | 3.415 | 3415 | 2445 | NHLH35/28 | 53 | 354 | 265 | #NUM! | [7 empty] | Zehnder | Nova |  |  | Heizwand |  |  | 4 |  |  | 2445 | 314 | 18.228 | 4.34 | 18.564 | 4.42 | 110.88 | 26.4 | 13 | 70 | 813 | [5 empty] | NHLH
NHLH35/28354 | 4400 | 3.577 | 3577 | 2540 | NHLH35/28 | 53 | 354 | 265 | #NUM! | [7 empty] | Zehnder | Nova |  |  | Heizwand |  |  | 4 |  |  | 2540 | 314 | 19.096 | 4.34 | 19.448 | 4.42 | 116.16 | 26.4 | 13 | 70 | 813 | [5 empty] | NHLH
NHLH35/28354 | 4600 | 3.74 | 3740 | 2634 | NHLH35/28 | 53 | 354 | 265 | #NUM! | [7 empty] | Zehnder | Nova |  |  | Heizwand |  |  | 4 |  |  | 2634 | 314 | 19.964 | 4.34 | 20.332 | 4.42 | 121.44 | 26.4 | 13 | 70 | 813 | [5 empty] | NHLH
NHLH35/28354 | 4800 | 3.902 | 3902 | 2729 | NHLH35/28 | 53 | 354 | 265 | #NUM! | [7 empty] | Zehnder | Nova |  |  | Heizwand |  |  | 4 |  |  | 2729 | 314 | 20.832 | 4.34 | 21.216 | 4.42 | 126.72 | 26.4 | 13 | 70 | 813 | [5 empty] | NHLH
NHLH35/35354 | 400 | 0.34 | 340 | 652 | NHLH35/35 | 53 | 354 | 330 | #NUM! | [7 empty] | Zehnder | Nova |  |  | Heizwand |  |  | 4 |  |  | 652 | 314 | 1.984 | 4.96 | 1.768 | 4.42 | 11.12 | 27.8 | 12 | 73 | 850 | [5 empty] | NHLH
NHLH35/35354 | 500 | 0.425 | 425 | 701 | NHLH35/35 | 53 | 354 | 330 | #NUM! | [7 empty] | Zehnder | Nova |  |  | Heizwand |  |  | 4 |  |  | 701 | 314 | 2.48 | 4.96 | 2.21 | 4.42 | 13.9 | 27.8 | 12 | 73 | 850 | [5 empty] | NHLH
NHLH35/35354 | 600 | 0.51 | 510 | 749 | NHLH35/35 | 53 | 354 | 330 | #NUM! | [7 empty] | Zehnder | Nova |  |  | Heizwand |  |  | 4 |  |  | 749 | 314 | 2.976 | 4.96 | 2.652 | 4.42 | 16.68 | 27.8 | 12 | 73 | 850 | [5 empty] | NHLH
NHLH35/35354 | 700 | 0.595 | 595 | 798 | NHLH35/35 | 53 | 354 | 330 | #NUM! | [7 empty] | Zehnder | Nova |  |  | Heizwand |  |  | 4 |  |  | 798 | 314 | 3.472 | 4.96 | 3.094 | 4.42 | 19.46 | 27.8 | 12 | 73 | 850 | [5 empty] | NHLH
NHLH35/35354 | 800 | 0.68 | 680 | 846 | NHLH35/35 | 53 | 354 | 330 | #NUM! | [7 empty] | Zehnder | Nova |  |  | Heizwand |  |  | 4 |  |  | 846 | 314 | 3.968 | 4.96 | 3.536 | 4.42 | 22.24 | 27.8 | 12 | 73 | 850 | [5 empty] | NHLH
NHLH35/35354 | 900 | 0.765 | 765 | 895 | NHLH35/35 | 53 | 354 | 330 | #NUM! | [7 empty] | Zehnder | Nova |  |  | Heizwand |  |  | 4 |  |  | 895 | 314 | 4.464 | 4.96 | 3.978 | 4.42 | 25.02 | 27.8 | 12 | 73 | 850 | [5 empty] | NHLH
NHLH35/35354 | 1000 | 0.85 | 850 | 943 | NHLH35/35 | 53 | 354 | 330 | #NUM! | [7 empty] | Zehnder | Nova |  |  | Heizwand |  |  | 4 |  |  | 943 | 314 | 4.96 | 4.96 | 4.42 | 4.42 | 27.8 | 27.8 | 12 | 73 | 850 | [5 empty] | NHLH
NHLH35/35354 | 1100 | 0.935 | 935 | 991 | NHLH35/35 | 53 | 354 | 330 | #NUM! | [7 empty] | Zehnder | Nova |  |  | Heizwand |  |  | 4 |  |  | 991 | 314 | 5.456 | 4.96 | 4.862 | 4.42 | 30.58 | 27.8 | 12 | 73 | 850 | [5 empty] | NHLH
NHLH35/35354 | 1200 | 1.02 | 1020 | 1040 | NHLH35/35 | 53 | 354 | 330 | #NUM! | [7 empty] | Zehnder | Nova |  |  | Heizwand |  |  | 4 |  |  | 1040 | 314 | 5.952 | 4.96 | 5.304 | 4.42 | 33.36 | 27.8 | 12 | 73 | 850 | [5 empty] | NHLH
NHLH35/35354 | 1300 | 1.105 | 1105 | 1088 | NHLH35/35 | 53 | 354 | 330 | #NUM! | [7 empty] | Zehnder | Nova |  |  | Heizwand |  |  | 4 |  |  | 1088 | 314 | 6.448 | 4.96 | 5.746 | 4.42 | 36.14 | 27.8 | 12 | 73 | 850 | [5 empty] | NHLH
NHLH35/35354 | 1400 | 1.19 | 1190 | 1137 | NHLH35/35 | 53 | 354 | 330 | #NUM! | [7 empty] | Zehnder | Nova |  |  | Heizwand |  |  | 4 |  |  | 1137 | 314 | 6.944 | 4.96 | 6.188 | 4.42 | 38.92 | 27.8 | 12 | 73 | 850 | [5 empty] | NHLH
NHLH35/35354 | 1500 | 1.275 | 1275 | 1185 | NHLH35/35 | 53 | 354 | 330 | #NUM! | [7 empty] | Zehnder | Nova |  |  | Heizwand |  |  | 4 |  |  | 1185 | 314 | 7.44 | 4.96 | 6.63 | 4.42 | 41.7 | 27.8 | 12 | 73 | 850 | [5 empty] | NHLH
NHLH35/35354 | 1600 | 1.36 | 1360 | 1234 | NHLH35/35 | 53 | 354 | 330 | #NUM! | [7 empty] | Zehnder | Nova |  |  | Heizwand |  |  | 4 |  |  | 1234 | 314 | 7.936 | 4.96 | 7.072 | 4.42 | 44.48 | 27.8 | 12 | 73 | 850 | [5 empty] | NHLH
NHLH35/35354 | 1700 | 1.445 | 1445 | 1282 | NHLH35/35 | 53 | 354 | 330 | #NUM! | [7 empty] | Zehnder | Nova |  |  | Heizwand |  |  | 4 |  |  | 1282 | 314 | 8.432 | 4.96 | 7.514 | 4.42 | 47.26 | 27.8 | 12 | 73 | 850 | [5 empty] | NHLH
NHLH35/35354 | 1800 | 1.53 | 1530 | 1330 | NHLH35/35 | 53 | 354 | 330 | #NUM! | [7 empty] | Zehnder | Nova |  |  | Heizwand |  |  | 4 |  |  | 1330 | 314 | 8.928 | 4.96 | 7.956 | 4.42 | 50.04 | 27.8 | 12 | 73 | 850 | [5 empty] | NHLH
NHLH35/35354 | 1900 | 1.615 | 1615 | 1379 | NHLH35/35 | 53 | 354 | 330 | #NUM! | [7 empty] | Zehnder | Nova |  |  | Heizwand |  |  | 4 |  |  | 1379 | 314 | 9.424 | 4.96 | 8.398 | 4.42 | 52.82 | 27.8 | 12 | 73 | 850 | [5 empty] | NHLH
NHLH35/35354 | 2000 | 1.7 | 1700 | 1427 | NHLH35/35 | 53 | 354 | 330 | #NUM! | [7 empty] | Zehnder | Nova |  |  | Heizwand |  |  | 4 |  |  | 1427 | 314 | 9.92 | 4.96 | 8.84 | 4.42 | 55.6 | 27.8 | 12 | 73 | 850 | [5 empty] | NHLH
NHLH35/35354 | 2200 | 1.87 | 1870 | 1524 | NHLH35/35 | 53 | 354 | 330 | #NUM! | [7 empty] | Zehnder | Nova |  |  | Heizwand |  |  | 4 |  |  | 1524 | 314 | 10.912 | 4.96 | 9.724 | 4.42 | 61.16 | 27.8 | 12 | 73 | 850 | [5 empty] | NHLH
NHLH35/35354 | 2400 | 2.04 | 2040 | 1621 | NHLH35/35 | 53 | 354 | 330 | #NUM! | [7 empty] | Zehnder | Nova |  |  | Heizwand |  |  | 4 |  |  | 1621 | 314 | 11.904 | 4.96 | 10.608 | 4.42 | 66.72 | 27.8 | 12 | 73 | 850 | [5 empty] | NHLH
NHLH35/35354 | 2600 | 2.21 | 2210 | 1718 | NHLH35/35 | 53 | 354 | 330 | #NUM! | [7 empty] | Zehnder | Nova |  |  | Heizwand |  |  | 4 |  |  | 1718 | 314 | 12.896 | 4.96 | 11.492 | 4.42 | 72.28 | 27.8 | 12 | 73 | 850 | [5 empty] | NHLH
NHLH35/35354 | 2800 | 2.38 | 2380 | 1815 | NHLH35/35 | 53 | 354 | 330 | #NUM! | [7 empty] | Zehnder | Nova |  |  | Heizwand |  |  | 4 |  |  | 1815 | 314 | 13.888 | 4.96 | 12.376 | 4.42 | 77.84 | 27.8 | 12 | 73 | 850 | [5 empty] | NHLH
NHLH35/35354 | 3000 | 2.55 | 2550 | 1911 | NHLH35/35 | 53 | 354 | 330 | #NUM! | [7 empty] | Zehnder | Nova |  |  | Heizwand |  |  | 4 |  |  | 1911 | 314 | 14.88 | 4.96 | 13.26 | 4.42 | 83.4 | 27.8 | 12 | 73 | 850 | [5 empty] | NHLH
NHLH35/35354 | 3200 | 2.72 | 2720 | 2008 | NHLH35/35 | 53 | 354 | 330 | #NUM! | [7 empty] | Zehnder | Nova |  |  | Heizwand |  |  | 4 |  |  | 2008 | 314 | 15.872 | 4.96 | 14.144 | 4.42 | 88.96 | 27.8 | 12 | 73 | 850 | [5 empty] | NHLH
NHLH35/35354 | 3400 | 2.89 | 2890 | 2105 | NHLH35/35 | 53 | 354 | 330 | #NUM! | [7 empty] | Zehnder | Nova |  |  | Heizwand |  |  | 4 |  |  | 2105 | 314 | 16.864 | 4.96 | 15.028 | 4.42 | 94.52 | 27.8 | 12 | 73 | 850 | [5 empty] | NHLH
NHLH35/35354 | 3600 | 3.06 | 3060 | 2202 | NHLH35/35 | 53 | 354 | 330 | #NUM! | [7 empty] | Zehnder | Nova |  |  | Heizwand |  |  | 4 |  |  | 2202 | 314 | 17.856 | 4.96 | 15.912 | 4.42 | 100.08 | 27.8 | 12 | 73 | 850 | [5 empty] | NHLH
NHLH35/35354 | 3800 | 3.23 | 3230 | 2299 | NHLH35/35 | 53 | 354 | 330 | #NUM! | [7 empty] | Zehnder | Nova |  |  | Heizwand |  |  | 4 |  |  | 2299 | 314 | 18.848 | 4.96 | 16.796 | 4.42 | 105.64 | 27.8 | 12 | 73 | 850 | [5 empty] | NHLH
NHLH35/35354 | 4000 | 3.4 | 3400 | 2396 | NHLH35/35 | 53 | 354 | 330 | #NUM! | [7 empty] | Zehnder | Nova |  |  | Heizwand |  |  | 4 |  |  | 2396 | 314 | 19.84 | 4.96 | 17.68 | 4.42 | 111.2 | 27.8 | 12 | 73 | 850 | [5 empty] | NHLH
NHLH35/35354 | 4200 | 3.57 | 3570 | 2493 | NHLH35/35 | 53 | 354 | 330 | #NUM! | [7 empty] | Zehnder | Nova |  |  | Heizwand |  |  | 4 |  |  | 2493 | 314 | 20.832 | 4.96 | 18.564 | 4.42 | 116.76 | 27.8 | 12 | 73 | 850 | [5 empty] | NHLH
NHLH35/35354 | 4400 | 3.74 | 3740 | 2589 | NHLH35/35 | 53 | 354 | 330 | #NUM! | [7 empty] | Zehnder | Nova |  |  | Heizwand |  |  | 4 |  |  | 2589 | 314 | 21.824 | 4.96 | 19.448 | 4.42 | 122.32 | 27.8 | 12 | 73 | 850 | [5 empty] | NHLH
NHLH35/35354 | 4600 | 3.91 | 3910 | 2686 | NHLH35/35 | 53 | 354 | 330 | #NUM! | [7 empty] | Zehnder | Nova |  |  | Heizwand |  |  | 4 |  |  | 2686 | 314 | 22.816 | 4.96 | 20.332 | 4.42 | 127.88 | 27.8 | 12 | 73 | 850 | [5 empty] | NHLH
NHLH35/35354 | 4800 | 4.08 | 4080 | 2783 | NHLH35/35 | 53 | 354 | 330 | #NUM! | [7 empty] | Zehnder | Nova |  |  | Heizwand |  |  | 4 |  |  | 2783 | 314 | 23.808 | 4.96 | 21.216 | 4.42 | 133.44 | 27.8 | 12 | 73 | 850 | [5 empty] | NHLH
NHLLH21/07212 | 400 | 0.257 | 257 | 646 | NHLLH21/07 | 92 | 212 | 55 | 159.926 | 60 | 50 | 21 | 13 | 4.6 | 1.23 | 14.14 | Zehnder | Nova | Kat_1 | 18 | Heizwand | Stahl | Wandkonsole_CVD_0_RAL9016 | 4 | 4.25 | 17 | 779.28 | 172 | 0.732 | 1.83 | 1.06 | 2.65 | 5.656 | 14.14 | 17 | 55 | 643 | [5 empty] | NHLLH
NHLLH21/07212 | 500 | 0.322 | 322 | 678 | NHLLH21/07 | 92 | 212 | 55 | 130.5517 | 50 | 40 | 21 | 13 | 4.6 | 1.23 | 14.14 | Zehnder | Nova | Kat_2 | 25 | Heizwand | Stahl | Wandkonsole_CVD_0_RAL9016 | 4 | 4.25 | 17 | 864.5 | 172 | 0.915 | 1.83 | 1.325 | 2.65 | 7.07 | 14.14 | 17 | 55 | 643 | [5 empty] | NHLLH
NHLLH21/07212 | 600 | 0.386 | 386 | 711 | NHLLH21/07 | 92 | 212 | 55 | 80.6476 | 40 | 30 | 21 | 13 | 4.6 | 1.23 | 14.14 | Zehnder | Nova | Standard | 0 | Heizwand | Stahl | Wandkonsole_CVD_0_RAL9016 | 4 | 4.25 | 17 | 728 | 172 | 1.098 | 1.83 | 1.59 | 2.65 | 8.484 | 14.14 | 17 | 55 | 643 | [5 empty] | NHLLH
NHLLH21/07212 | 700 | 0.45 | 450 | 743 | NHLLH21/07 | 92 | 212 | 55 | 280.0261 | 60 | 50 | 21 | 13 | 4.6 | 1.23 | 14.14 | Zehnder | Nova | Kat_1 | 18 | Heizwand | Stahl | Wandkonsole_CVD_0_RAL9016 | 4 | 4.25 | 17 | 893.74 | 172 | 1.281 | 1.83 | 1.855 | 2.65 | 9.898 | 14.14 | 17 | 55 | 643 | [5 empty] | NHLLH
NHLLH21/07212 | 800 | 0.514 | 514 | 776 | NHLLH21/07 | 92 | 212 | 55 | 208.3962 | 50 | 40 | 21 | 13 | 4.6 | 1.23 | 14.14 | Zehnder | Nova | Kat_2 | 25 | Heizwand | Stahl | Wandkonsole_CVD_0_RAL9016 | 4 | 4.25 | 17 | 987 | 172 | 1.464 | 1.83 | 2.12 | 2.65 | 11.312 | 14.14 | 17 | 55 | 643 | [5 empty] | NHLLH
NHLLH21/07212 | 900 | 0.579 | 579 | 808 | NHLLH21/07 | 92 | 212 | 55 | 120.9715 | 40 | 30 | 21 | 13 | 4.6 | 1.23 | 14.14 | Zehnder | Nova | Standard | 0 | Heizwand | Stahl | Wandkonsole_CVD_0_RAL9016 | 4 | 4.25 | 17 | 825 | 172 | 1.647 | 1.83 | 2.385 | 2.65 | 12.726 | 14.14 | 17 | 55 | 643 | [5 empty] | NHLLH
NHLLH21/07212 | 1000 | 0.643 | 643 | 841 | NHLLH21/07 | 92 | 212 | 55 | 400.1262 | 60 | 50 | 21 | 13 | 4.6 | 1.23 | 14.14 | Zehnder | Nova | Kat_1 | 18 | Heizwand | Stahl | Wandkonsole_CVD_0_RAL9016 | 4 | 4.25 | 17 | 1009.38 | 172 | 1.83 | 1.83 | 2.65 | 2.65 | 14.14 | 14.14 | 17 | 55 | 643 | [5 empty] | NHLLH
NHLLH21/07212 | 1100 | 0.707 | 707 | 873 | NHLLH21/07 | 92 | 212 | 55 | 286.6462 | 50 | 40 | 21 | 13 | 4.6 | 1.23 | 14.14 | Zehnder | Nova | Kat_2 | 25 | Heizwand | Stahl | Wandkonsole_CVD_0_RAL9016 | 4 | 4.25 | 17 | 1108.25 | 172 | 2.013 | 1.83 | 2.915 | 2.65 | 15.554 | 14.14 | 17 | 55 | 643 | [5 empty] | NHLLH
NHLLH21/07212 | 1200 | 0.772 | 772 | 906 | NHLLH21/07 | 92 | 212 | 55 | 161.2953 | 40 | 30 | 21 | 13 | 4.6 | 1.23 | 14.14 | Zehnder | Nova | Standard | 0 | Heizwand | Stahl | Wandkonsole_CVD_0_RAL9016 | 4 | 4.25 | 17 | 923 | 172 | 2.196 | 1.83 | 3.18 | 2.65 | 16.968 | 14.14 | 17 | 55 | 643 | [5 empty] | NHLLH
NHLLH21/07212 | 1300 | 0.836 | 836 | 938 | NHLLH21/07 | 92 | 212 | 55 | 520.2262 | 60 | 50 | 21 | 13 | 4.6 | 1.23 | 14.14 | Zehnder | Nova | Kat_1 | 18 | Heizwand | Stahl | Wandkonsole_CVD_0_RAL9016 | 4 | 4.25 | 17 | 1123.84 | 172 | 2.379 | 1.83 | 3.445 | 2.65 | 18.382 | 14.14 | 17 | 55 | 643 | [5 empty] | NHLLH
NHLLH21/07212 | 1400 | 0.9 | 900 | 971 | NHLLH21/07 | 92 | 212 | 55 | 364.8961 | 50 | 40 | 21 | 13 | 4.6 | 1.23 | 14.14 | Zehnder | Nova | Kat_2 | 25 | Heizwand | Stahl | Wandkonsole_CVD_0_RAL9016 | 4 | 4.25 | 17 | 1230.75 | 172 | 2.562 | 1.83 | 3.71 | 2.65 | 19.796 | 14.14 | 17 | 55 | 643 | [5 empty] | NHLLH
NHLLH21/07212 | 1500 | 0.965 | 965 | 1003 | NHLLH21/07 | 92 | 212 | 55 | 201.6191 | 40 | 30 | 21 | 13 | 4.6 | 1.23 | 14.14 | Zehnder | Nova | Standard | 0 | Heizwand | Stahl | Wandkonsole_CVD_0_RAL9016 | 4 | 4.25 | 17 | 1020 | 172 | 2.745 | 1.83 | 3.975 | 2.65 | 21.21 | 14.14 | 17 | 55 | 643 | [5 empty] | NHLLH
NHLLH21/07212 | 1600 | 1.029 | 1029 | 1036 | NHLLH21/07 | 92 | 212 | 55 | 640.3263 | 60 | 50 | 21 | 13 | 4.6 | 1.23 | 14.14 | Zehnder | Nova | Kat_1 | 18 | Heizwand | Stahl | Wandkonsole_CVD_0_RAL9016 | 4 | 4.25 | 17 | 1239.48 | 172 | 2.928 | 1.83 | 4.24 | 2.65 | 22.624 | 14.14 | 17 | 55 | 643 | [5 empty] | NHLLH
NHLLH21/07212 | 1700 | 1.093 | 1093 | 1068 | NHLLH21/07 | 92 | 212 | 55 | 443.1461 | 50 | 40 | 21 | 13 | 4.6 | 1.23 | 14.14 | Zehnder | Nova | Standard | 0 | Heizwand | Stahl | Wandkonsole_CVD_0_RAL9016 | 4 | 4.25 | 17 | 1085 | 172 | 3.111 | 1.83 | 4.505 | 2.65 | 24.038 | 14.14 | 17 | 55 | 643 | [5 empty] | NHLLH
NHLLH21/07212 | 1800 | 1.157 | 1157 | 1101 | NHLLH21/07 | 92 | 212 | 55 | 241.734 | 40 | 30 | 21 | 13 | 4.6 | 1.23 | 14.14 | Zehnder | Nova | Kat_1 | 18 | Heizwand | Stahl | Wandkonsole_CVD_0_RAL9016 | 4 | 4.25 | 17 | 1316.18 | 172 | 3.294 | 1.83 | 4.77 | 2.65 | 25.452 | 14.14 | 17 | 55 | 643 | [5 empty] | NHLLH
NHLLH21/07212 | 1900 | 1.222 | 1222 | 1133 | NHLLH21/07 | 92 | 212 | 55 | 760.4264 | 60 | 50 | 21 | 13 | 4.6 | 1.23 | 14.14 | Zehnder | Nova | Kat_2 | 25 | Heizwand | Stahl | Wandkonsole_CVD_0_RAL9016 | 4 | 4.25 | 17 | 1433.25 | 172 | 3.477 | 1.83 | 5.035 | 2.65 | 26.866 | 14.14 | 17 | 55 | 643 | [5 empty] | NHLLH
NHLLH21/07212 | 2000 | 1.286 | 1286 | 1166 | NHLLH21/07 | 92 | 212 | 55 | 521.396 | 50 | 40 | 21 | 13 | 4.6 | 1.23 | 14.14 | Zehnder | Nova | Standard | 0 | Heizwand | Stahl | Wandkonsole_CVD_0_RAL9016 | 4 | 4.25 | 17 | 1183 | 172 | 3.66 | 1.83 | 5.3 | 2.65 | 28.28 | 14.14 | 17 | 55 | 643 | [5 empty] | NHLLH
NHLLH21/07212 | 2200 | 1.415 | 1415 | 1231 | NHLLH21/07 | 92 | 212 | 55 | 295.6384 | 40 | 30 | 21 | 13 | 4.6 | 1.23 | 14.14 | Zehnder | Nova | Kat_1 | 18 | Heizwand | Stahl | Wandkonsole_CVD_0_RAL9016 | 4 | 4.25 | 17 | 1469.58 | 172 | 4.026 | 1.83 | 5.83 | 2.65 | 31.108 | 14.14 | 17 | 55 | 643 | [5 empty] | NHLLH
NHLLH21/07212 | 2400 | 1.543 | 1543 | 1296 | NHLLH21/07 | 92 | 212 | 55 | 960.1783 | 60 | 50 | 21 | 13 | 4.6 | 1.23 | 14.14 | Zehnder | Nova | Kat_2 | 25 | Heizwand | Stahl | Wandkonsole_CVD_0_RAL9016 | 4 | 4.25 | 17 | 1637 | 172 | 4.392 | 1.83 | 6.36 | 2.65 | 33.936 | 14.14 | 17 | 55 | 643 | [5 empty] | NHLLH
NHLLH21/07212 | 2600 | 1.672 | 1672 | 1361 | NHLLH21/07 | 92 | 212 | 55 | 677.8959 | 50 | 40 | 21 | 13 | 4.6 | 1.23 | 14.14 | Zehnder | Nova | Standard | 0 | Heizwand | Stahl | Wandkonsole_CVD_0_RAL9016 | 4 | 4.25 | 17 | 1378 | 172 | 4.758 | 1.83 | 6.89 | 2.65 | 36.764 | 14.14 | 17 | 55 | 643 | [5 empty] | NHLLH
NHLLH21/07212 | 2800 | 1.8 | 1800 | 1426 | NHLLH21/07 | 92 | 212 | 55 | 376.0771 | 40 | 30 | 21 | 13 | 4.6 | 1.23 | 14.14 | Zehnder | Nova | Kat_1 | 18 | Heizwand | Stahl | Wandkonsole_CVD_0_RAL9016 | 4 | 4.25 | 17 | 1699.68 | 172 | 5.124 | 1.83 | 7.42 | 2.65 | 39.592 | 14.14 | 17 | 55 | 643 | [5 empty] | NHLLH
NHLLH21/07212 | 3000 | 1.929 | 1929 | 1491 | NHLLH21/07 | 92 | 212 | 55 | 1200.3785 | 60 | 50 | 21 | 13 | 4.6 | 1.23 | 14.14 | Zehnder | Nova | Kat_2 | 25 | Heizwand | Stahl | Wandkonsole_CVD_0_RAL9016 | 4 | 4.25 | 17 | 1880.75 | 172 | 5.49 | 1.83 | 7.95 | 2.65 | 42.42 | 14.14 | 17 | 55 | 643 | [5 empty] | NHLLH
NHLLH21/07212 | 3200 | 2.058 | 2058 | 1556 | NHLLH21/07 | 92 | 212 | 55 | 834.3958 | 50 | 40 | 21 | 13 | 4.6 | 1.23 | 14.14 | Zehnder | Nova | Standard | 0 | Heizwand | Stahl | Wandkonsole_CVD_0_RAL9016 | 4 | 4.25 | 17 | 1573 | 172 | 5.856 | 1.83 | 8.48 | 2.65 | 45.248 | 14.14 | 17 | 55 | 643 | [5 empty] | NHLLH
NHLLH21/07212 | 3400 | 2.186 | 2186 | 1621 | NHLLH21/07 | 92 | 212 | 55 | 456.7247 | 40 | 30 | 21 | 13 | 4.6 | 1.23 | 14.14 | Zehnder | Nova | Kat_1 | 18 | Heizwand | Stahl | Wandkonsole_CVD_0_RAL9016 | 4 | 4.25 | 17 | 1929.78 | 172 | 6.222 | 1.83 | 9.01 | 2.65 | 48.076 | 14.14 | 17 | 55 | 643 | [5 empty] | NHLLH
NHLLH21/07212 | 3600 | 2.315 | 2315 | 1686 | NHLLH21/07 | 92 | 212 | 55 | 1440.5786 | 60 | 50 | 21 | 13 | 4.6 | 1.23 | 14.14 | Zehnder | Nova | Kat_2 | 25 | Heizwand | Stahl | Wandkonsole_CVD_0_RAL9016 | 4 | 4.25 | 17 | 2124.5 | 172 | 6.588 | 1.83 | 9.54 | 2.65 | 50.904 | 14.14 | 17 | 55 | 643 | [5 empty] | NHLLH
NHLLH21/07212 | 3800 | 2.443 | 2443 | 1751 | NHLLH21/07 | 92 | 212 | 55 | 990.4902 | 50 | 40 | 21 | 13 | 4.6 | 1.23 | 14.14 | Zehnder | Nova | Standard | 0 | Heizwand | Stahl | Wandkonsole_CVD_0_RAL9016 | 4 | 4.25 | 17 | 1768 | 172 | 6.954 | 1.83 | 10.07 | 2.65 | 53.732 | 14.14 | 17 | 55 | 643 | [5 empty] | NHLLH
NHLLH21/07212 | 4000 | 2.572 | 2572 | 1816 | NHLLH21/07 | 92 | 212 | 55 | 537.3724 | 40 | 30 | 21 | 13 | 4.6 | 1.23 | 14.14 | Zehnder | Nova | Kat_1 | 18 | Heizwand | Stahl | Wandkonsole_CVD_0_RAL9016 | 4 | 4.25 | 17 | 2159.88 | 172 | 7.32 | 1.83 | 10.6 | 2.65 | 56.56 | 14.14 | 17 | 55 | 643 | [5 empty] | NHLLH
NHLLH21/07212 | 4200 | 2.701 | 2701 | 1881 | NHLLH21/07 | 92 | 212 | 55 | 1680.7787 | 60 | 50 | 21 | 13 | 4.6 | 1.23 | 14.14 | Zehnder | Nova | Kat_2 | 25 | Heizwand | Stahl | Wandkonsole_CVD_0_RAL9016 | 4 | 4.25 | 17 | 2368.25 | 172 | 7.686 | 1.83 | 11.13 | 2.65 | 59.388 | 14.14 | 17 | 55 | 643 | [5 empty] | NHLLH
NHLLH21/07212 | 4400 | 2.829 | 2829 | 1946 | NHLLH21/07 | 92 | 212 | 55 | 1146.9901 | 50 | 40 | 21 | 13 | 4.6 | 1.23 | 14.14 | Zehnder | Nova | Standard | 0 | Heizwand | Stahl | Wandkonsole_CVD_0_RAL9016 | 4 | 4.25 | 17 | 1963 | 172 | 8.052 | 1.83 | 11.66 | 2.65 | 62.216 | 14.14 | 17 | 55 | 643 | [5 empty] | NHLLH
NHLLH21/07212 | 4600 | 2.958 | 2958 | 2011 | NHLLH21/07 | 92 | 212 | 55 | 618.02 | 40 | 30 | 21 | 13 | 4.6 | 1.23 | 14.14 | Zehnder | Nova | Kat_1 | 18 | Heizwand | Stahl | Wandkonsole_CVD_0_RAL9016 | 4 | 4.25 | 17 | 2389.98 | 172 | 8.418 | 1.83 | 12.19 | 2.65 | 65.044 | 14.14 | 17 | 55 | 643 | [5 empty] | NHLLH
NHLLH21/07212 | 4800 | 3.086 | 3086 | 2076 | NHLLH21/07 | 92 | 212 | 55 | 1920.3566 | 60 | 50 | 21 | 13 | 4.6 | 1.23 | 14.14 | Zehnder | Nova | Kat_2 | 25 | Heizwand | Stahl | Wandkonsole_CVD_0_RAL9016 | 4 | 4.25 | 17 | 2612 | 172 | 8.784 | 1.83 | 12.72 | 2.65 | 67.872 | 14.14 | 17 | 55 | 643 | [5 empty] | NHLLH
NHLLH21/14212 | 400 | 0.297 | 297 | 655 | NHLLH21/14 | 92 | 212 | 125 | 119.5351 | 50 | 40 | 21 | 13 | 4.6 | 1.24 | 16.47 | Zehnder | Nova | Kat_1 | 18 | Heizwand | Stahl | Wandkonsole_CVD_0_RAL9016 | 4 | 4.25 | 17 | 789.9 | 172 | 1.128 | 2.82 | 1.06 | 2.65 | 6.588 | 16.47 | 14 | 64 | 742 | [5 empty] | NHLLH
NHLLH21/14212 | 500 | 0.371 | 371 | 690 | NHLLH21/14 | 92 | 212 | 125 | 76.5332 | 40 | 30 | 21 | 13 | 4.6 | 1.24 | 16.47 | Zehnder | Nova | Kat_2 | 25 | Heizwand | Stahl | Wandkonsole_CVD_0_RAL9016 | 4 | 4.25 | 17 | 879.5 | 172 | 1.41 | 2.82 | 1.325 | 2.65 | 8.235 | 16.47 | 14 | 64 | 742 | [5 empty] | NHLLH
NHLLH21/14212 | 600 | 0.445 | 445 | 724 | NHLLH21/14 | 92 | 212 | 125 | 275.8488 | 60 | 50 | 21 | 13 | 4.6 | 1.24 | 16.47 | Zehnder | Nova | Standard | 0 | Heizwand | Stahl | Wandkonsole_CVD_0_RAL9016 | 4 | 4.25 | 17 | 741 | 172 | 1.692 | 2.82 | 1.59 | 2.65 | 9.882 | 16.47 | 14 | 64 | 742 | [5 empty] | NHLLH
NHLLH21/14212 | 700 | 0.519 | 519 | 759 | NHLLH21/14 | 92 | 212 | 125 | 208.8846 | 50 | 40 | 21 | 13 | 4.6 | 1.24 | 16.47 | Zehnder | Nova | Kat_1 | 18 | Heizwand | Stahl | Wandkonsole_CVD_0_RAL9016 | 4 | 4.25 | 17 | 912.62 | 172 | 1.974 | 2.82 | 1.855 | 2.65 | 11.529 | 16.47 | 14 | 64 | 742 | [5 empty] | NHLLH
NHLLH21/14212 | 800 | 0.594 | 594 | 794 | NHLLH21/14 | 92 | 212 | 125 | 122.5356 | 40 | 30 | 21 | 13 | 4.6 | 1.24 | 16.47 | Zehnder | Nova | Kat_2 | 25 | Heizwand | Stahl | Wandkonsole_CVD_0_RAL9016 | 4 | 4.25 | 17 | 1009.5 | 172 | 2.256 | 2.82 | 2.12 | 2.65 | 13.176 | 16.47 | 14 | 64 | 742 | [5 empty] | NHLLH
NHLLH21/14212 | 900 | 0.668 | 668 | 829 | NHLLH21/14 | 92 | 212 | 125 | 414.0831 | 60 | 50 | 21 | 13 | 4.6 | 1.24 | 16.47 | Zehnder | Nova | Standard | 0 | Heizwand | Stahl | Wandkonsole_CVD_0_RAL9016 | 4 | 4.25 | 17 | 846 | 172 | 2.538 | 2.82 | 2.385 | 2.65 | 14.823 | 16.47 | 14 | 64 | 742 | [5 empty] | NHLLH
NHLLH21/14212 | 1000 | 0.742 | 742 | 863 | NHLLH21/14 | 92 | 212 | 125 | 298.6366 | 50 | 40 | 21 | 13 | 4.6 | 1.24 | 16.47 | Zehnder | Nova | Kat_1 | 18 | Heizwand | Stahl | Wandkonsole_CVD_0_RAL9016 | 4 | 4.25 | 17 | 1035.34 | 172 | 2.82 | 2.82 | 2.65 | 2.65 | 16.47 | 16.47 | 14 | 64 | 742 | [5 empty] | NHLLH
NHLLH21/14212 | 1100 | 0.816 | 816 | 898 | NHLLH21/14 | 92 | 212 | 125 | 168.3318 | 40 | 30 | 21 | 13 | 4.6 | 1.24 | 16.47 | Zehnder | Nova | Kat_2 | 25 | Heizwand | Stahl | Wandkonsole_CVD_0_RAL9016 | 4 | 4.25 | 17 | 1139.5 | 172 | 3.102 | 2.82 | 2.915 | 2.65 | 18.117 | 16.47 | 14 | 64 | 742 | [5 empty] | NHLLH
NHLLH21/14212 | 1200 | 0.89 | 890 | 933 | NHLLH21/14 | 92 | 212 | 125 | 551.6976 | 60 | 50 | 21 | 13 | 4.6 | 1.24 | 16.47 | Zehnder | Nova | Standard | 0 | Heizwand | Stahl | Wandkonsole_CVD_0_Sonderfarbe | 4 | 8.55 | 34.2 | 967.2 | 172 | 3.384 | 2.82 | 3.18 | 2.65 | 19.764 | 16.47 | 14 | 64 | 742 | [5 empty] | NHLLH
NHLLH21/14212 | 1300 | 0.965 | 965 | 968 | NHLLH21/14 | 92 | 212 | 125 | 388.3886 | 50 | 40 | 21 | 13 | 4.6 | 1.24 | 16.47 | Zehnder | Nova | Kat_1 | 18 | Heizwand | Stahl | Wandkonsole_CVD_0_Sonderfarbe | 4 | 8.55 | 34.2 | 1176.44 | 172 | 3.666 | 2.82 | 3.445 | 2.65 | 21.411 | 16.47 | 14 | 64 | 742 | [5 empty] | NHLLH
NHLLH21/14212 | 1400 | 1.039 | 1039 | 1002 | NHLLH21/14 | 92 | 212 | 125 | 214.3342 | 40 | 30 | 21 | 13 | 4.6 | 1.24 | 16.47 | Zehnder | Nova | Kat_2 | 25 | Heizwand | Stahl | Wandkonsole_CVD_0_Sonderfarbe | 4 | 8.55 | 34.2 | 1286.7 | 172 | 3.948 | 2.82 | 3.71 | 2.65 | 23.058 | 16.47 | 14 | 64 | 742 | [5 empty] | NHLLH
NHLLH21/14212 | 1500 | 1.113 | 1113 | 1037 | NHLLH21/14 | 92 | 212 | 125 | 689.9319 | 60 | 50 | 21 | 13 | 4.6 | 1.24 | 16.47 | Zehnder | Nova | Standard | 0 | Heizwand | Stahl | Wandkonsole_CVD_0_Sonderfarbe | 4 | 8.55 | 34.2 | 1071.2 | 172 | 4.23 | 2.82 | 3.975 | 2.65 | 24.705 | 16.47 | 14 | 64 | 742 | [5 empty] | NHLLH
NHLLH21/14212 | 1600 | 1.187 | 1187 | 1072 | NHLLH21/14 | 92 | 212 | 125 | 477.7381 | 50 | 40 | 21 | 13 | 4.6 | 1.24 | 16.47 | Zehnder | Nova | Kat_1 | 18 | Heizwand | Stahl | Wandkonsole_CVD_0_Sonderfarbe | 4 | 8.55 | 34.2 | 1299.16 | 172 | 4.512 | 2.82 | 4.24 | 2.65 | 26.352 | 16.47 | 14 | 64 | 742 | [5 empty] | NHLLH
NHLLH21/14212 | 1700 | 1.261 | 1261 | 1107 | NHLLH21/14 | 92 | 212 | 125 | 260.1304 | 40 | 30 | 21 | 13 | 4.6 | 1.24 | 16.47 | Zehnder | Nova | Kat_2 | 25 | Heizwand | Stahl | Wandkonsole_CVD_0_Sonderfarbe | 4 | 8.55 | 34.2 | 1417.95 | 172 | 4.794 | 2.82 | 4.505 | 2.65 | 27.999 | 16.47 | 14 | 64 | 742 | [5 empty] | NHLLH
NHLLH21/14212 | 1800 | 1.336 | 1336 | 1141 | NHLLH21/14 | 92 | 212 | 125 | 828.1662 | 60 | 50 | 21 | 13 | 4.6 | 1.24 | 16.47 | Zehnder | Nova | Standard | 0 | Heizwand | Stahl | Wandkonsole_CVD_0_Sonderfarbe | 4 | 8.55 | 34.2 | 1175.2 | 172 | 5.076 | 2.82 | 4.77 | 2.65 | 29.646 | 16.47 | 14 | 64 | 742 | [5 empty] | NHLLH
NHLLH21/14212 | 1900 | 1.41 | 1410 | 1176 | NHLLH21/14 | 92 | 212 | 125 | 567.49 | 50 | 40 | 21 | 13 | 4.6 | 1.24 | 16.47 | Zehnder | Nova | Kat_1 | 18 | Heizwand | Stahl | Wandkonsole_CVD_0_Sonderfarbe | 4 | 8.55 | 34.2 | 1421.88 | 172 | 5.358 | 2.82 | 5.035 | 2.65 | 31.293 | 16.47 | 14 | 64 | 742 | [5 empty] | NHLLH
NHLLH21/14212 | 2000 | 1.484 | 1484 | 1211 | NHLLH21/14 | 92 | 212 | 125 | 306.1328 | 40 | 30 | 21 | 13 | 4.6 | 1.24 | 16.47 | Zehnder | Nova | Kat_2 | 25 | Heizwand | Stahl | Wandkonsole_CVD_0_Sonderfarbe | 4 | 8.55 | 34.2 | 1547.95 | 172 | 5.64 | 2.82 | 5.3 | 2.65 | 32.94 | 16.47 | 14 | 64 | 742 | [5 empty] | NHLLH
NHLLH21/14212 | 2200 | 1.632 | 1632 | 1280 | NHLLH21/14 | 92 | 212 | 125 | 1011.6521 | 60 | 50 | 21 | 13 | 4.6 | 1.24 | 16.47 | Zehnder | Nova | Standard | 0 | Heizwand | Stahl | Wandkonsole_CVD_0_Sonderfarbe | 4 | 8.55 | 34.2 | 1314.2 | 172 | 6.204 | 2.82 | 5.83 | 2.65 | 36.234 | 16.47 | 14 | 64 | 742 | [5 empty] | NHLLH
NHLLH21/14212 | 2400 | 1.781 | 1781 | 1350 | NHLLH21/14 | 92 | 212 | 125 | 716.8083 | 50 | 40 | 21 | 13 | 4.6 | 1.24 | 16.47 | Zehnder | Nova | Kat_1 | 18 | Heizwand | Stahl | Wandkonsole_CVD_0_Sonderfarbe | 4 | 8.55 | 34.2 | 1627.2 | 172 | 6.768 | 2.82 | 6.36 | 2.65 | 39.528 | 16.47 | 14 | 64 | 742 | [5 empty] | NHLLH
NHLLH21/14212 | 2600 | 1.929 | 1929 | 1419 | NHLLH21/14 | 92 | 212 | 125 | 397.9314 | 40 | 30 | 21 | 13 | 4.6 | 1.24 | 16.47 | Zehnder | Nova | Kat_2 | 25 | Heizwand | Stahl | Wandkonsole_CVD_0_Sonderfarbe | 4 | 8.55 | 34.2 | 1807.95 | 172 | 7.332 | 2.82 | 6.89 | 2.65 | 42.822 | 16.47 | 14 | 64 | 742 | [5 empty] | NHLLH
NHLLH21/14212 | 2800 | 2.078 | 2078 | 1489 | NHLLH21/14 | 92 | 212 | 125 | 1288.1208 | 60 | 50 | 21 | 13 | 4.6 | 1.24 | 16.47 | Zehnder | Nova | Standard | 0 | Heizwand | Stahl | Wandkonsole_CVD_0_Sonderfarbe | 4 | 8.55 | 34.2 | 1523.2 | 172 | 7.896 | 2.82 | 7.42 | 2.65 | 46.116 | 16.47 | 14 | 64 | 742 | [5 empty] | NHLLH
NHLLH21/14212 | 3000 | 2.226 | 2226 | 1558 | NHLLH21/14 | 92 | 212 | 125 | 895.9098 | 50 | 40 | 21 | 13 | 4.6 | 1.24 | 16.47 | Zehnder | Nova | Kat_1 | 18 | Heizwand | Stahl | Wandkonsole_CVD_0_Sonderfarbe | 4 | 8.55 | 34.2 | 1872.64 | 172 | 8.46 | 2.82 | 7.95 | 2.65 | 49.41 | 16.47 | 14 | 64 | 742 | [5 empty] | NHLLH
NHLLH21/14212 | 3200 | 2.374 | 2374 | 1628 | NHLLH21/14 | 92 | 212 | 125 | 489.73 | 40 | 30 | 21 | 13 | 4.6 | 1.24 | 16.47 | Zehnder | Nova | Kat_2 | 25 | Heizwand | Stahl | Wandkonsole_CVD_0_Sonderfarbe | 4 | 8.55 | 34.2 | 2069.2 | 172 | 9.024 | 2.82 | 8.48 | 2.65 | 52.704 | 16.47 | 14 | 64 | 742 | [5 empty] | NHLLH
NHLLH21/14212 | 3400 | 2.523 | 2523 | 1697 | NHLLH21/14 | 92 | 212 | 125 | 1563.9696 | 60 | 50 | 21 | 13 | 4.6 | 1.24 | 16.47 | Zehnder | Nova | Standard | 0 | Heizwand | Stahl | Wandkonsole_CVD_0_Sonderfarbe | 4 | 8.55 | 34.2 | 1731.2 | 172 | 9.588 | 2.82 | 9.01 | 2.65 | 55.998 | 16.47 | 14 | 64 | 742 | [5 empty] | NHLLH
NHLLH21/14212 | 3600 | 2.671 | 2671 | 1767 | NHLLH21/14 | 92 | 212 | 125 | 1075.0113 | 50 | 40 | 21 | 13 | 4.6 | 1.24 | 16.47 | Zehnder | Nova | Kat_1 | 18 | Heizwand | Stahl | Wandkonsole_CVD_0_Sonderfarbe | 4 | 8.55 | 34.2 | 2119.26 | 172 | 10.152 | 2.82 | 9.54 | 2.65 | 59.292 | 16.47 | 14 | 64 | 742 | [5 empty] | NHLLH
NHLLH21/14212 | 3800 | 2.82 | 2820 | 1836 | NHLLH21/14 | 92 | 212 | 125 | 581.7348 | 40 | 30 | 21 | 13 | 4.6 | 1.24 | 16.47 | Zehnder | Nova | Kat_2 | 25 | Heizwand | Stahl | Wandkonsole_CVD_0_Sonderfarbe | 4 | 8.55 | 34.2 | 2329.2 | 172 | 10.716 | 2.82 | 10.07 | 2.65 | 62.586 | 16.47 | 14 | 64 | 742 | [5 empty] | NHLLH
NHLLH21/14212 | 4000 | 2.968 | 2968 | 1906 | NHLLH21/14 | 92 | 212 | 125 | 1839.8184 | 60 | 50 | 21 | 13 | 4.6 | 1.24 | 16.47 | Zehnder | Nova | Standard | 0 | Heizwand | Stahl | Wandkonsole_CVD_0_Sonderfarbe | 4 | 8.55 | 34.2 | 1940.2 | 172 | 11.28 | 2.82 | 10.6 | 2.65 | 65.88 | 16.47 | 14 | 64 | 742 | [5 empty] | NHLLH
NHLLH21/14212 | 4200 | 3.116 | 3116 | 1976 | NHLLH21/14 | 92 | 212 | 125 | 1254.1128 | 50 | 40 | 21 | 13 | 4.6 | 1.24 | 16.47 | Zehnder | Nova | Kat_1 | 18 | Heizwand | Stahl | Wandkonsole_CVD_0_Sonderfarbe | 4 | 8.55 | 34.2 | 2365.88 | 172 | 11.844 | 2.82 | 11.13 | 2.65 | 69.174 | 16.47 | 14 | 64 | 742 | [5 empty] | NHLLH
NHLLH21/14212 | 4400 | 3.265 | 3265 | 2045 | NHLLH21/14 | 92 | 212 | 125 | 673.5334 | 40 | 30 | 21 | 13 | 4.6 | 1.24 | 16.47 | Zehnder | Nova | Standard | 0 | Heizwand | Stahl | Wandkonsole_CVD_0_Sonderfarbe | 4 | 8.55 | 34.2 | 2079.2 | 172 | 12.408 | 2.82 | 11.66 | 2.65 | 72.468 | 16.47 | 14 | 64 | 742 | [5 empty] | NHLLH
NHLLH21/14212 | 4600 | 3.413 | 3413 | 2115 | NHLLH21/14 | 92 | 212 | 125 | 2115.6671 | 60 | 50 | 21 | 13 | 4.6 | 1.24 | 16.47 | Zehnder | Nova | Kat_1 | 18 | Heizwand | Stahl | Wandkonsole_CVD_0_Sonderfarbe | 4 | 8.55 | 34.2 | 2529.9 | 172 | 12.972 | 2.82 | 12.19 | 2.65 | 75.762 | 16.47 | 14 | 64 | 742 | [5 empty] | NHLLH
NHLLH21/14212 | 4800 | 3.562 | 3562 | 2184 | NHLLH21/14 | 92 | 212 | 125 | 1433.6167 | 50 | 40 | 21 | 13 | 4.6 | 1.24 | 16.47 | Zehnder | Nova | Kat_2 | 25 | Heizwand | Stahl | Wandkonsole_CVD_0_Sonderfarbe | 4 | 8.55 | 34.2 | 2764.2 | 172 | 13.536 | 2.82 | 12.72 | 2.65 | 79.056 | 16.47 | 14 | 64 | 742 | [5 empty] | NHLLH
NHLLH21/21212 | 400 | 0.343 | 343 | 664 | NHLLH21/21 | 92 | 212 | 195 | 69.8621 | 40 | 30 | 21 | 13 | 4.6 | 1.25 | 18.74 | Zehnder | Nova | Standard | 0 | Heizwand | Stahl | Wandkonsole_CVD_0_Sonderfarbe | 4 | 8.55 | 34.2 | 698.2 | 172 | 1.52 | 3.8 | 1.06 | 2.65 | 7.496 | 18.74 | 12 | 74 | 857 | [5 empty] | NHLLH
NHLLH21/21212 | 500 | 0.429 | 429 | 701 | NHLLH21/21 | 92 | 212 | 195 | 264.907 | 60 | 50 | 21 | 13 | 4.6 | 1.25 | 18.74 | Zehnder | Nova | Kat_1 | 18 | Heizwand | Stahl | Wandkonsole_CVD_0_Sonderfarbe | 4 | 8.55 | 34.2 | 861.38 | 172 | 1.9 | 3.8 | 1.325 | 2.65 | 9.37 | 18.74 | 12 | 74 | 857 | [5 empty] | NHLLH
NHLLH21/21212 | 600 | 0.514 | 514 | 738 | NHLLH21/21 | 92 | 212 | 195 | 205.3594 | 50 | 40 | 21 | 13 | 4.6 | 1.25 | 18.74 | Zehnder | Nova | Kat_2 | 25 | Heizwand | Stahl | Wandkonsole_CVD_0_Sonderfarbe | 4 | 8.55 | 34.2 | 956.7 | 172 | 2.28 | 3.8 | 1.59 | 2.65 | 11.244 | 18.74 | 12 | 74 | 857 | [5 empty] | NHLLH
NHLLH21/21212 | 700 | 0.6 | 600 | 775 | NHLLH21/21 | 92 | 212 | 195 | 122.2078 | 40 | 30 | 21 | 13 | 4.6 | 1.25 | 18.74 | Zehnder | Nova | Standard | 0 | Heizwand | Stahl | Wandkonsole_CVD_0_Sonderfarbe | 4 | 8.55 | 34.2 | 809.2 | 172 | 2.66 | 3.8 | 1.855 | 2.65 | 13.118 | 18.74 | 12 | 74 | 857 | [5 empty] | NHLLH
NHLLH21/21212 | 800 | 0.686 | 686 | 812 | NHLLH21/21 | 92 | 212 | 195 | 423.6042 | 60 | 50 | 21 | 13 | 4.6 | 1.25 | 18.74 | Zehnder | Nova | Kat_1 | 18 | Heizwand | Stahl | Wandkonsole_CVD_0_Sonderfarbe | 4 | 8.55 | 34.2 | 992.36 | 172 | 3.04 | 3.8 | 2.12 | 2.65 | 14.992 | 18.74 | 12 | 74 | 857 | [5 empty] | NHLLH
NHLLH21/21212 | 900 | 0.771 | 771 | 849 | NHLLH21/21 | 92 | 212 | 195 | 308.0392 | 50 | 40 | 21 | 13 | 4.6 | 1.25 | 18.74 | Zehnder | Nova | Kat_2 | 25 | Heizwand | Stahl | Wandkonsole_CVD_0_Sonderfarbe | 4 | 8.55 | 34.2 | 1095.45 | 172 | 3.42 | 3.8 | 2.385 | 2.65 | 16.866 | 18.74 | 12 | 74 | 857 | [5 empty] | NHLLH
NHLLH21/21212 | 1000 | 0.857 | 857 | 886 | NHLLH21/21 | 92 | 212 | 195 | 174.5534 | 40 | 30 | 21 | 13 | 4.6 | 1.25 | 18.74 | Zehnder | Nova | Standard | 0 | Heizwand | Stahl | Wandkonsole_CVD_0_Sonderfarbe | 4 | 8.55 | 34.2 | 920.2 | 172 | 3.8 | 3.8 | 2.65 | 2.65 | 18.74 | 18.74 | 12 | 74 | 857 | [5 empty] | NHLLH
NHLLH21/21212 | 1100 | 0.943 | 943 | 923 | NHLLH21/21 | 92 | 212 | 195 | 582.3014 | 60 | 50 | 21 | 13 | 4.6 | 1.25 | 18.74 | Zehnder | Nova | Kat_1 | 18 | Heizwand | Stahl | Wandkonsole_CVD_0_Sonderfarbe | 4 | 8.55 | 34.2 | 1123.34 | 172 | 4.18 | 3.8 | 2.915 | 2.65 | 20.614 | 18.74 | 12 | 74 | 857 | [5 empty] | NHLLH
NHLLH21/21212 | 1200 | 1.028 | 1028 | 960 | NHLLH21/21 | 92 | 212 | 195 | 410.7189 | 50 | 40 | 21 | 13 | 4.6 | 1.25 | 18.74 | Zehnder | Nova | Kat_2 | 25 | Heizwand | Stahl | Wandkonsole_CVD_0_Sonderfarbe | 4 | 8.55 | 34.2 | 1234.2 | 172 | 4.56 | 3.8 | 3.18 | 2.65 | 22.488 | 18.74 | 12 | 74 | 857 | [5 empty] | NHLLH
NHLLH21/21212 | 1300 | 1.114 | 1114 | 997 | NHLLH21/21 | 92 | 212 | 195 | 226.8991 | 40 | 30 | 21 | 13 | 4.6 | 1.25 | 18.74 | Zehnder | Nova | Standard | 0 | Heizwand | Stahl | Wandkonsole_CVD_0_Sonderfarbe | 4 | 8.55 | 34.2 | 1031.2 | 172 | 4.94 | 3.8 | 3.445 | 2.65 | 24.362 | 18.74 | 12 | 74 | 857 | [5 empty] | NHLLH
NHLLH21/21212 | 1400 | 1.2 | 1200 | 1034 | NHLLH21/21 | 92 | 212 | 195 | 740.9986 | 60 | 50 | 21 | 13 | 4.6 | 1.25 | 18.74 | Zehnder | Nova | Kat_1 | 18 | Heizwand | Stahl | Wandkonsole_CVD_0_Sonderfarbe | 4 | 8.55 | 34.2 | 1254.32 | 172 | 5.32 | 3.8 | 3.71 | 2.65 | 26.236 | 18.74 | 12 | 74 | 857 | [5 empty] | NHLLH
NHLLH21/21212 | 1500 | 1.286 | 1286 | 1071 | NHLLH21/21 | 92 | 212 | 195 | 513.7981 | 50 | 40 | 21 | 13 | 4.6 | 1.25 | 18.74 | Zehnder | Nova | Kat_2 | 25 | Heizwand | Stahl | Wandkonsole_CVD_0_Sonderfarbe | 4 | 8.55 | 34.2 | 1372.95 | 172 | 5.7 | 3.8 | 3.975 | 2.65 | 28.11 | 18.74 | 12 | 74 | 857 | [5 empty] | NHLLH
NHLLH21/21212 | 1600 | 1.371 | 1371 | 1108 | NHLLH21/21 | 92 | 212 | 195 | 279.2447 | 40 | 30 | 21 | 13 | 4.6 | 1.25 | 18.74 | Zehnder | Nova | Standard | 0 | Heizwand | Stahl | Wandkonsole_CVD_0_Sonderfarbe | 4 | 8.55 | 34.2 | 1142.2 | 172 | 6.08 | 3.8 | 4.24 | 2.65 | 29.984 | 18.74 | 12 | 74 | 857 | [5 empty] | NHLLH
NHLLH21/21212 | 1700 | 1.457 | 1457 | 1145 | NHLLH21/21 | 92 | 212 | 195 | 899.6958 | 60 | 50 | 21 | 13 | 4.6 | 1.25 | 18.74 | Zehnder | Nova | Kat_1 | 18 | Heizwand | Stahl | Wandkonsole_CVD_0_Sonderfarbe | 4 | 8.55 | 34.2 | 1385.3 | 172 | 6.46 | 3.8 | 4.505 | 2.65 | 31.858 | 18.74 | 12 | 74 | 857 | [5 empty] | NHLLH
NHLLH21/21212 | 1800 | 1.543 | 1543 | 1183 | NHLLH21/21 | 92 | 212 | 195 | 616.4778 | 50 | 40 | 21 | 13 | 4.6 | 1.25 | 18.74 | Zehnder | Nova | Standard | 0 | Heizwand | Stahl | Wandkonsole_CVD_0_Sonderfarbe | 4 | 8.55 | 34.2 | 1217.2 | 172 | 6.84 | 3.8 | 4.77 | 2.65 | 33.732 | 18.74 | 12 | 74 | 857 | [5 empty] | NHLLH
NHLLH21/21212 | 1900 | 1.628 | 1628 | 1220 | NHLLH21/21 | 92 | 212 | 195 | 331.5904 | 40 | 30 | 21 | 13 | 4.6 | 1.25 | 18.74 | Zehnder | Nova | Kat_1 | 18 | Heizwand | Stahl | Wandkonsole_CVD_0_Sonderfarbe | 4 | 8.55 | 34.2 | 1473.8 | 172 | 7.22 | 3.8 | 5.035 | 2.65 | 35.606 | 18.74 | 12 | 74 | 857 | [5 empty] | NHLLH
NHLLH21/21212 | 2000 | 1.714 | 1714 | 1257 | NHLLH21/21 | 92 | 212 | 195 | 1058.393 | 60 | 50 | 21 | 13 | 4.6 | 1.25 | 18.74 | Zehnder | Nova | Kat_2 | 25 | Heizwand | Stahl | Wandkonsole_CVD_0_Sonderfarbe | 4 | 8.55 | 34.2 | 1605.45 | 172 | 7.6 | 3.8 | 5.3 | 2.65 | 37.48 | 18.74 | 12 | 74 | 857 | [5 empty] | NHLLH
NHLLH21/21212 | 2200 | 1.885 | 1885 | 1331 | NHLLH21/21 | 92 | 212 | 195 | 753.1178 | 50 | 40 | 21 | 13 | 4.6 | 1.25 | 18.74 | Zehnder | Nova | Standard | 0 | Heizwand | Stahl | Wandkonsole_CVD_0_Sonderfarbe | 4 | 8.55 | 34.2 | 1365.2 | 172 | 8.36 | 3.8 | 5.83 | 2.65 | 41.228 | 18.74 | 12 | 74 | 857 | [5 empty] | NHLLH
NHLLH21/21212 | 2400 | 2.057 | 2057 | 1405 | NHLLH21/21 | 92 | 212 | 195 | 418.9689 | 40 | 30 | 21 | 13 | 4.6 | 1.25 | 18.74 | Zehnder | Nova | Kat_1 | 18 | Heizwand | Stahl | Wandkonsole_CVD_0_Sonderfarbe | 4 | 8.55 | 34.2 | 1692.1 | 172 | 9.12 | 3.8 | 6.36 | 2.65 | 44.976 | 18.74 | 12 | 74 | 857 | [5 empty] | NHLLH
NHLLH21/21212 | 2600 | 2.228 | 2228 | 1479 | NHLLH21/21 | 92 | 212 | 195 | 1375.7874 | 60 | 50 | 21 | 13 | 4.6 | 1.25 | 18.74 | Zehnder | Nova | Kat_2 | 25 | Heizwand | Stahl | Wandkonsole_CVD_0_Sonderfarbe | 4 | 8.55 | 34.2 | 1882.95 | 172 | 9.88 | 3.8 | 6.89 | 2.65 | 48.724 | 18.74 | 12 | 74 | 857 | [5 empty] | NHLLH
NHLLH21/21212 | 2800 | 2.4 | 2400 | 1553 | NHLLH21/21 | 92 | 212 | 195 | 958.8768 | 50 | 40 | 21 | 13 | 4.6 | 1.25 | 18.74 | Zehnder | Nova | Standard | 0 | Heizwand | Stahl | Wandkonsole_CVD_0_Sonderfarbe | 4 | 8.55 | 34.2 | 1587.2 | 172 | 10.64 | 3.8 | 7.42 | 2.65 | 52.472 | 18.74 | 12 | 74 | 857 | [5 empty] | NHLLH
NHLLH21/21212 | 3000 | 2.571 | 2571 | 1627 | NHLLH21/21 | 92 | 212 | 195 | 523.6603 | 40 | 30 | 21 | 13 | 4.6 | 1.25 | 18.74 | Zehnder | Nova | Kat_1 | 18 | Heizwand | Stahl | Wandkonsole_CVD_0_Sonderfarbe | 4 | 8.55 | 34.2 | 1954.06 | 172 | 11.4 | 3.8 | 7.95 | 2.65 | 56.22 | 18.74 | 12 | 74 | 857 | [5 empty] | NHLLH
NHLLH21/21212 | 3200 | 2.742 | 2742 | 1701 | NHLLH21/21 | 92 | 212 | 195 | 1693.1818 | 60 | 50 | 21 | 13 | 4.6 | 1.25 | 18.74 | Zehnder | Nova | Kat_2 | 25 | Heizwand | Stahl | Wandkonsole_CVD_0_Sonderfarbe | 4 | 8.55 | 34.2 | 2160.45 | 172 | 12.16 | 3.8 | 8.48 | 2.65 | 59.968 | 18.74 | 12 | 74 | 857 | [5 empty] | NHLLH
NHLLH21/21212 | 3400 | 2.914 | 2914 | 1775 | NHLLH21/21 | 92 | 212 | 195 | 1164.2362 | 50 | 40 | 21 | 13 | 4.6 | 1.25 | 18.74 | Zehnder | Nova | Standard | 0 | Heizwand | Stahl | Wandkonsole_CVD_0_Sonderfarbe | 4 | 8.55 | 34.2 | 1809.2 | 172 | 12.92 | 3.8 | 9.01 | 2.65 | 63.716 | 18.74 | 12 | 74 | 857 | [5 empty] | NHLLH
NHLLH21/21212 | 3600 | 3.085 | 3085 | 1849 | NHLLH21/21 | 92 | 212 | 195 | 628.3516 | 40 | 30 | 21 | 13 | 4.6 | 1.25 | 18.74 | Zehnder | Nova | Kat_1 | 18 | Heizwand | Stahl | Wandkonsole_CVD_0_Sonderfarbe | 4 | 8.55 | 34.2 | 2216.02 | 172 | 13.68 | 3.8 | 9.54 | 2.65 | 67.464 | 18.74 | 12 | 74 | 857 | [5 empty] | NHLLH
NHLLH21/21212 | 3800 | 3.257 | 3257 | 1923 | NHLLH21/21 | 92 | 212 | 195 | 2011.1937 | 60 | 50 | 21 | 13 | 4.6 | 1.25 | 18.74 | Zehnder | Nova | Kat_2 | 25 | Heizwand | Stahl | Wandkonsole_CVD_0_Sonderfarbe | 4 | 8.55 | 34.2 | 2437.95 | 172 | 14.44 | 3.8 | 10.07 | 2.65 | 71.212 | 18.74 | 12 | 74 | 857 | [5 empty] | NHLLH
NHLLH21/21212 | 4000 | 3.428 | 3428 | 1997 | NHLLH21/21 | 92 | 212 | 195 | 1369.5956 | 50 | 40 | 21 | 13 | 4.6 | 1.25 | 18.74 | Zehnder | Nova | Standard | 0 | Heizwand | Stahl | Wandkonsole_CVD_0_Sonderfarbe | 4 | 8.55 | 34.2 | 2031.2 | 172 | 15.2 | 3.8 | 10.6 | 2.65 | 74.96 | 18.74 | 12 | 74 | 857 | [5 empty] | NHLLH
NHLLH21/21212 | 4200 | 3.599 | 3599 | 2071 | NHLLH21/21 | 92 | 212 | 195 | 733.0429 | 40 | 30 | 21 | 13 | 4.6 | 1.25 | 18.74 | Zehnder | Nova | Kat_1 | 18 | Heizwand | Stahl | Wandkonsole_CVD_0_Sonderfarbe | 4 | 8.55 | 34.2 | 2477.98 | 172 | 15.96 | 3.8 | 11.13 | 2.65 | 78.708 | 18.74 | 12 | 74 | 857 | [5 empty] | NHLLH
NHLLH21/21212 | 4400 | 3.771 | 3771 | 2146 | NHLLH21/21 | 92 | 212 | 195 | 2328.5881 | 60 | 50 | 21 | 13 | 4.6 | 1.25 | 18.74 | Zehnder | Nova | Kat_2 | 25 | Heizwand | Stahl | Wandkonsole_CVD_0_Sonderfarbe | 4 | 8.55 | 34.2 | 2716.7 | 172 | 16.72 | 3.8 | 11.66 | 2.65 | 82.456 | 18.74 | 12 | 74 | 857 | [5 empty] | NHLLH
NHLLH21/21212 | 4600 | 3.942 | 3942 | 2220 | NHLLH21/21 | 92 | 212 | 195 | 1574.9551 | 50 | 40 | 21 | 13 | 4.6 | 1.25 | 18.74 | Zehnder | Nova | Standard | 0 | Heizwand | Stahl | Wandkonsole_CVD_0_Sonderfarbe | 4 | 8.55 | 34.2 | 2254.2 | 172 | 17.48 | 3.8 | 12.19 | 2.65 | 86.204 | 18.74 | 12 | 74 | 857 | [5 empty] | NHLLH
NHLLH21/21212 | 4800 | 4.114 | 4114 | 2294 | NHLLH21/21 | 92 | 212 | 195 | 837.9379 | 40 | 30 | 21 | 13 | 4.6 | 1.25 | 18.74 | Zehnder | Nova | Kat_1 | 18 | Heizwand | Stahl | Wandkonsole_CVD_0_Sonderfarbe | 4 | 8.55 | 34.2 | 2741.12 | 172 | 18.24 | 3.8 | 12.72 | 2.65 | 89.952 | 18.74 | 12 | 74 | 857 | [5 empty] | NHLLH
NHLLH28/07283 | 400 | 0.303 | 303 | 719 | NHLLH28/07 | 92 | 283 | 55 | #NUM! | [7 empty] | Zehnder | Nova |  |  | Heizwand | Stahl |  |  |  |  | 719 | 243 | 0.868 | 2.17 | 1.416 | 3.54 | 7.228 | 18.07 | 18 | 65 | 758 | [5 empty] | NHLLH
NHLLH28/07283 | 500 | 0.379 | 379 | 758 | NHLLH28/07 | 92 | 283 | 55 | #NUM! | [7 empty] | Zehnder | Nova |  |  | Heizwand | Stahl |  |  |  |  | 758 | 243 | 1.085 | 2.17 | 1.77 | 3.54 | 9.035 | 18.07 | 18 | 65 | 758 | [5 empty] | NHLLH
NHLLH28/07283 | 600 | 0.455 | 455 | 797 | NHLLH28/07 | 92 | 283 | 55 | #NUM! | [7 empty] | Zehnder | Nova |  |  | Heizwand | Stahl |  |  |  |  | 797 | 243 | 1.302 | 2.17 | 2.124 | 3.54 | 10.842 | 18.07 | 18 | 65 | 758 | [5 empty] | NHLLH
NHLLH28/07283 | 700 | 0.531 | 531 | 836 | NHLLH28/07 | 92 | 283 | 55 | #NUM! | [7 empty] | Zehnder | Nova |  |  | Heizwand | Stahl |  |  |  |  | 836 | 243 | 1.519 | 2.17 | 2.478 | 3.54 | 12.649 | 18.07 | 18 | 65 | 758 | [5 empty] | NHLLH
NHLLH28/07283 | 800 | 0.606 | 606 | 874 | NHLLH28/07 | 92 | 283 | 55 | #NUM! | [7 empty] | Zehnder | Nova |  |  | Heizwand | Stahl |  |  |  |  | 874 | 243 | 1.736 | 2.17 | 2.832 | 3.54 | 14.456 | 18.07 | 18 | 65 | 758 | [5 empty] | NHLLH
NHLLH28/07283 | 900 | 0.682 | 682 | 913 | NHLLH28/07 | 92 | 283 | 55 | #NUM! | [7 empty] | Zehnder | Nova |  |  | Heizwand | Stahl |  |  |  |  | 913 | 243 | 1.953 | 2.17 | 3.186 | 3.54 | 16.263 | 18.07 | 18 | 65 | 758 | [5 empty] | NHLLH
NHLLH28/07283 | 1000 | 0.758 | 758 | 952 | NHLLH28/07 | 92 | 283 | 55 | #NUM! | [7 empty] | Zehnder | Nova |  |  | Heizwand | Stahl |  |  |  |  | 952 | 243 | 2.17 | 2.17 | 3.54 | 3.54 | 18.07 | 18.07 | 18 | 65 | 758 | [5 empty] | NHLLH
NHLLH28/07283 | 1100 | 0.834 | 834 | 991 | NHLLH28/07 | 92 | 283 | 55 | #NUM! | [7 empty] | Zehnder | Nova |  |  | Heizwand | Stahl |  |  |  |  | 991 | 243 | 2.387 | 2.17 | 3.894 | 3.54 | 19.877 | 18.07 | 18 | 65 | 758 | [5 empty] | NHLLH
NHLLH28/07283 | 1200 | 0.91 | 910 | 1029 | NHLLH28/07 | 92 | 283 | 55 | #NUM! | [7 empty] | Zehnder | Nova |  |  | Heizwand | Stahl |  |  |  |  | 1029 | 243 | 2.604 | 2.17 | 4.248 | 3.54 | 21.684 | 18.07 | 18 | 65 | 758 | [5 empty] | NHLLH
NHLLH28/07283 | 1300 | 0.985 | 985 | 1068 | NHLLH28/07 | 92 | 283 | 55 | #NUM! | [7 empty] | Zehnder | Nova |  |  | Heizwand | Stahl |  |  |  |  | 1068 | 243 | 2.821 | 2.17 | 4.602 | 3.54 | 23.491 | 18.07 | 18 | 65 | 758 | [5 empty] | NHLLH
NHLLH28/07283 | 1400 | 1.061 | 1061 | 1107 | NHLLH28/07 | 92 | 283 | 55 | #NUM! | [7 empty] | Zehnder | Nova |  |  | Heizwand | Stahl |  |  |  |  | 1107 | 243 | 3.038 | 2.17 | 4.956 | 3.54 | 25.298 | 18.07 | 18 | 65 | 758 | [5 empty] | NHLLH
NHLLH28/07283 | 1500 | 1.137 | 1137 | 1146 | NHLLH28/07 | 92 | 283 | 55 | #NUM! | [7 empty] | Zehnder | Nova |  |  | Heizwand | Stahl |  |  |  |  | 1146 | 243 | 3.255 | 2.17 | 5.31 | 3.54 | 27.105 | 18.07 | 18 | 65 | 758 | [5 empty] | NHLLH
NHLLH28/07283 | 1600 | 1.213 | 1213 | 1184 | NHLLH28/07 | 92 | 283 | 55 | #NUM! | [7 empty] | Zehnder | Nova |  |  | Heizwand | Stahl |  |  |  |  | 1184 | 243 | 3.472 | 2.17 | 5.664 | 3.54 | 28.912 | 18.07 | 18 | 65 | 758 | [5 empty] | NHLLH
NHLLH28/07283 | 1700 | 1.289 | 1289 | 1223 | NHLLH28/07 | 92 | 283 | 55 | #NUM! | [7 empty] | Zehnder | Nova |  |  | Heizwand | Stahl |  |  |  |  | 1223 | 243 | 3.689 | 2.17 | 6.018 | 3.54 | 30.719 | 18.07 | 18 | 65 | 758 | [5 empty] | NHLLH
NHLLH28/07283 | 1800 | 1.364 | 1364 | 1262 | NHLLH28/07 | 92 | 283 | 55 | #NUM! | [7 empty] | Zehnder | Nova |  |  | Heizwand | Stahl |  |  |  |  | 1262 | 243 | 3.906 | 2.17 | 6.372 | 3.54 | 32.526 | 18.07 | 18 | 65 | 758 | [5 empty] | NHLLH
NHLLH28/07283 | 1900 | 1.44 | 1440 | 1301 | NHLLH28/07 | 92 | 283 | 55 | #NUM! | [7 empty] | Zehnder | Nova |  |  | Heizwand | Stahl |  |  |  |  | 1301 | 243 | 4.123 | 2.17 | 6.726 | 3.54 | 34.333 | 18.07 | 18 | 65 | 758 | [5 empty] | NHLLH
NHLLH28/07283 | 2000 | 1.516 | 1516 | 1339 | NHLLH28/07 | 92 | 283 | 55 | #NUM! | [7 empty] | Zehnder | Nova |  |  | Heizwand | Stahl |  |  |  |  | 1339 | 243 | 4.34 | 2.17 | 7.08 | 3.54 | 36.14 | 18.07 | 18 | 65 | 758 | [5 empty] | NHLLH
NHLLH28/07283 | 2200 | 1.668 | 1668 | 1417 | NHLLH28/07 | 92 | 283 | 55 | #NUM! | [7 empty] | Zehnder | Nova |  |  | Heizwand | Stahl |  |  |  |  | 1417 | 243 | 4.774 | 2.17 | 7.788 | 3.54 | 39.754 | 18.07 | 18 | 65 | 758 | [5 empty] | NHLLH
NHLLH28/07283 | 2400 | 1.819 | 1819 | 1494 | NHLLH28/07 | 92 | 283 | 55 | #NUM! | [7 empty] | Zehnder | Nova |  |  | Heizwand | Stahl |  |  |  |  | 1494 | 243 | 5.208 | 2.17 | 8.496 | 3.54 | 43.368 | 18.07 | 18 | 65 | 758 | [5 empty] | NHLLH
NHLLH28/07283 | 2600 | 1.971 | 1971 | 1572 | NHLLH28/07 | 92 | 283 | 55 | #NUM! | [7 empty] | Zehnder | Nova |  |  | Heizwand | Stahl |  |  |  |  | 1572 | 243 | 5.642 | 2.17 | 9.204 | 3.54 | 46.982 | 18.07 | 18 | 65 | 758 | [5 empty] | NHLLH
NHLLH28/07283 | 2800 | 2.122 | 2122 | 1649 | NHLLH28/07 | 92 | 283 | 55 | #NUM! | [7 empty] | Zehnder | Nova |  |  | Heizwand | Stahl |  |  |  |  | 1649 | 243 | 6.076 | 2.17 | 9.912 | 3.54 | 50.596 | 18.07 | 18 | 65 | 758 | [5 empty] | NHLLH
NHLLH28/07283 | 3000 | 2.274 | 2274 | 1727 | NHLLH28/07 | 92 | 283 | 55 | #NUM! | [7 empty] | Zehnder | Nova |  |  | Heizwand | Stahl |  |  |  |  | 1727 | 243 | 6.51 | 2.17 | 10.62 | 3.54 | 54.21 | 18.07 | 18 | 65 | 758 | [5 empty] | NHLLH
NHLLH28/07283 | 3200 | 2.426 | 2426 | 1804 | NHLLH28/07 | 92 | 283 | 55 | #NUM! | [7 empty] | Zehnder | Nova |  |  | Heizwand | Stahl |  |  |  |  | 1804 | 243 | 6.944 | 2.17 | 11.328 | 3.54 | 57.824 | 18.07 | 18 | 65 | 758 | [5 empty] | NHLLH
NHLLH28/07283 | 3400 | 2.577 | 2577 | 1882 | NHLLH28/07 | 92 | 283 | 55 | #NUM! | [7 empty] | Zehnder | Nova |  |  | Heizwand | Stahl |  |  |  |  | 1882 | 243 | 7.378 | 2.17 | 12.036 | 3.54 | 61.438 | 18.07 | 18 | 65 | 758 | [5 empty] | NHLLH
NHLLH28/07283 | 3600 | 2.729 | 2729 | 1959 | NHLLH28/07 | 92 | 283 | 55 | #NUM! | [7 empty] | Zehnder | Nova |  |  | Heizwand | Stahl |  |  |  |  | 1959 | 243 | 7.812 | 2.17 | 12.744 | 3.54 | 65.052 | 18.07 | 18 | 65 | 758 | [5 empty] | NHLLH
NHLLH28/07283 | 3800 | 2.88 | 2880 | 2037 | NHLLH28/07 | 92 | 283 | 55 | #NUM! | [7 empty] | Zehnder | Nova |  |  | Heizwand | Stahl |  |  |  |  | 2037 | 243 | 8.246 | 2.17 | 13.452 | 3.54 | 68.666 | 18.07 | 18 | 65 | 758 | [5 empty] | NHLLH
NHLLH28/07283 | 4000 | 3.032 | 3032 | 2114 | NHLLH28/07 | 92 | 283 | 55 | #NUM! | [7 empty] | Zehnder | Nova |  |  | Heizwand | Stahl |  |  |  |  | 2114 | 243 | 8.68 | 2.17 | 14.16 | 3.54 | 72.28 | 18.07 | 18 | 65 | 758 | [5 empty] | NHLLH
NHLLH28/07283 | 4200 | 3.184 | 3184 | 2192 | NHLLH28/07 | 92 | 283 | 55 | #NUM! | [7 empty] | Zehnder | Nova |  |  | Heizwand | Stahl |  |  |  |  | 2192 | 243 | 9.114 | 2.17 | 14.868 | 3.54 | 75.894 | 18.07 | 18 | 65 | 758 | [5 empty] | NHLLH
NHLLH28/07283 | 4400 | 3.335 | 3335 | 2269 | NHLLH28/07 | 92 | 283 | 55 | #NUM! | [7 empty] | Zehnder | Nova |  |  | Heizwand | Stahl |  |  |  |  | 2269 | 243 | 9.548 | 2.17 | 15.576 | 3.54 | 79.508 | 18.07 | 18 | 65 | 758 | [5 empty] | NHLLH
NHLLH28/07283 | 4600 | 3.487 | 3487 | 2347 | NHLLH28/07 | 92 | 283 | 55 | #NUM! | [7 empty] | Zehnder | Nova |  |  | Heizwand | Stahl |  |  |  |  | 2347 | 243 | 9.982 | 2.17 | 16.284 | 3.54 | 83.122 | 18.07 | 18 | 65 | 758 | [5 empty] | NHLLH
NHLLH28/07283 | 4800 | 3.638 | 3638 | 2424 | NHLLH28/07 | 92 | 283 | 55 | #NUM! | [7 empty] | Zehnder | Nova |  |  | Heizwand | Stahl |  |  |  |  | 2424 | 243 | 10.416 | 2.17 | 16.992 | 3.54 | 86.736 | 18.07 | 18 | 65 | 758 | [5 empty] | NHLLH
NHLLH28/14283 | 400 | 0.341 | 341 | 728 | NHLLH28/14 | 92 | 283 | 125 | #NUM! | [7 empty] | Zehnder | Nova |  |  | Heizwand | Stahl |  |  |  |  | 728 | 243 | 1.26 | 3.15 | 1.416 | 3.54 | 8.16 | 20.4 | 15 | 73 | 853 | [5 empty] | NHLLH
NHLLH28/14283 | 500 | 0.427 | 427 | 769 | NHLLH28/14 | 92 | 283 | 125 | #NUM! | [7 empty] | Zehnder | Nova |  |  | Heizwand | Stahl |  |  |  |  | 769 | 243 | 1.575 | 3.15 | 1.77 | 3.54 | 10.2 | 20.4 | 15 | 73 | 853 | [5 empty] | NHLLH
NHLLH28/14283 | 600 | 0.512 | 512 | 810 | NHLLH28/14 | 92 | 283 | 125 | #NUM! | [7 empty] | Zehnder | Nova |  |  | Heizwand | Stahl |  |  |  |  | 810 | 243 | 1.89 | 3.15 | 2.124 | 3.54 | 12.24 | 20.4 | 15 | 73 | 853 | [5 empty] | NHLLH
NHLLH28/14283 | 700 | 0.597 | 597 | 851 | NHLLH28/14 | 92 | 283 | 125 | #NUM! | [7 empty] | Zehnder | Nova |  |  | Heizwand | Stahl |  |  |  |  | 851 | 243 | 2.205 | 3.15 | 2.478 | 3.54 | 14.28 | 20.4 | 15 | 73 | 853 | [5 empty] | NHLLH
NHLLH28/14283 | 800 | 0.682 | 682 | 892 | NHLLH28/14 | 92 | 283 | 125 | #NUM! | [7 empty] | Zehnder | Nova |  |  | Heizwand | Stahl |  |  |  |  | 892 | 243 | 2.52 | 3.15 | 2.832 | 3.54 | 16.32 | 20.4 | 15 | 73 | 853 | [5 empty] | NHLLH
NHLLH28/14283 | 900 | 0.768 | 768 | 933 | NHLLH28/14 | 92 | 283 | 125 | #NUM! | [7 empty] | Zehnder | Nova |  |  | Heizwand | Stahl |  |  |  |  | 933 | 243 | 2.835 | 3.15 | 3.186 | 3.54 | 18.36 | 20.4 | 15 | 73 | 853 | [5 empty] | NHLLH
NHLLH28/14283 | 1000 | 0.853 | 853 | 974 | NHLLH28/14 | 92 | 283 | 125 | #NUM! | [7 empty] | Zehnder | Nova |  |  | Heizwand | Stahl |  |  |  |  | 974 | 243 | 3.15 | 3.15 | 3.54 | 3.54 | 20.4 | 20.4 | 15 | 73 | 853 | [5 empty] | NHLLH
NHLLH28/14283 | 1100 | 0.938 | 938 | 1015 | NHLLH28/14 | 92 | 283 | 125 | #NUM! | [7 empty] | Zehnder | Nova |  |  | Heizwand | Stahl |  |  |  |  | 1015 | 243 | 3.465 | 3.15 | 3.894 | 3.54 | 22.44 | 20.4 | 15 | 73 | 853 | [5 empty] | NHLLH
NHLLH28/14283 | 1200 | 1.024 | 1024 | 1056 | NHLLH28/14 | 92 | 283 | 125 | #NUM! | [7 empty] | Zehnder | Nova |  |  | Heizwand | Stahl |  |  |  |  | 1056 | 243 | 3.78 | 3.15 | 4.248 | 3.54 | 24.48 | 20.4 | 15 | 73 | 853 | [5 empty] | NHLLH
NHLLH28/14283 | 1300 | 1.109 | 1109 | 1098 | NHLLH28/14 | 92 | 283 | 125 | #NUM! | [7 empty] | Zehnder | Nova |  |  | Heizwand | Stahl |  |  |  |  | 1098 | 243 | 4.095 | 3.15 | 4.602 | 3.54 | 26.52 | 20.4 | 15 | 73 | 853 | [5 empty] | NHLLH
NHLLH28/14283 | 1400 | 1.194 | 1194 | 1139 | NHLLH28/14 | 92 | 283 | 125 | #NUM! | [7 empty] | Zehnder | Nova |  |  | Heizwand | Stahl |  |  |  |  | 1139 | 243 | 4.41 | 3.15 | 4.956 | 3.54 | 28.56 | 20.4 | 15 | 73 | 853 | [5 empty] | NHLLH
NHLLH28/14283 | 1500 | 1.28 | 1280 | 1180 | NHLLH28/14 | 92 | 283 | 125 | #NUM! | [7 empty] | Zehnder | Nova |  |  | Heizwand | Stahl |  |  |  |  | 1180 | 243 | 4.725 | 3.15 | 5.31 | 3.54 | 30.6 | 20.4 | 15 | 73 | 853 | [5 empty] | NHLLH
NHLLH28/14283 | 1600 | 1.365 | 1365 | 1221 | NHLLH28/14 | 92 | 283 | 125 | #NUM! | [7 empty] | Zehnder | Nova |  |  | Heizwand | Stahl |  |  |  |  | 1221 | 243 | 5.04 | 3.15 | 5.664 | 3.54 | 32.64 | 20.4 | 15 | 73 | 853 | [5 empty] | NHLLH
NHLLH28/14283 | 1700 | 1.45 | 1450 | 1262 | NHLLH28/14 | 92 | 283 | 125 | #NUM! | [7 empty] | Zehnder | Nova |  |  | Heizwand | Stahl |  |  |  |  | 1262 | 243 | 5.355 | 3.15 | 6.018 | 3.54 | 34.68 | 20.4 | 15 | 73 | 853 | [5 empty] | NHLLH
NHLLH28/14283 | 1800 | 1.535 | 1535 | 1303 | NHLLH28/14 | 92 | 283 | 125 | #NUM! | [7 empty] | Zehnder | Nova |  |  | Heizwand | Stahl |  |  |  |  | 1303 | 243 | 5.67 | 3.15 | 6.372 | 3.54 | 36.72 | 20.4 | 15 | 73 | 853 | [5 empty] | NHLLH
NHLLH28/14283 | 1900 | 1.621 | 1621 | 1344 | NHLLH28/14 | 92 | 283 | 125 | #NUM! | [7 empty] | Zehnder | Nova |  |  | Heizwand | Stahl |  |  |  |  | 1344 | 243 | 5.985 | 3.15 | 6.726 | 3.54 | 38.76 | 20.4 | 15 | 73 | 853 | [5 empty] | NHLLH
NHLLH28/14283 | 2000 | 1.706 | 1706 | 1385 | NHLLH28/14 | 92 | 283 | 125 | #NUM! | [7 empty] | Zehnder | Nova |  |  | Heizwand | Stahl |  |  |  |  | 1385 | 243 | 6.3 | 3.15 | 7.08 | 3.54 | 40.8 | 20.4 | 15 | 73 | 853 | [5 empty] | NHLLH
NHLLH28/14283 | 2200 | 1.877 | 1877 | 1467 | NHLLH28/14 | 92 | 283 | 125 | #NUM! | [7 empty] | Zehnder | Nova |  |  | Heizwand | Stahl |  |  |  |  | 1467 | 243 | 6.93 | 3.15 | 7.788 | 3.54 | 44.88 | 20.4 | 15 | 73 | 853 | [5 empty] | NHLLH
NHLLH28/14283 | 2400 | 2.047 | 2047 | 1549 | NHLLH28/14 | 92 | 283 | 125 | #NUM! | [7 empty] | Zehnder | Nova |  |  | Heizwand | Stahl |  |  |  |  | 1549 | 243 | 7.56 | 3.15 | 8.496 | 3.54 | 48.96 | 20.4 | 15 | 73 | 853 | [5 empty] | NHLLH
NHLLH28/14283 | 2600 | 2.218 | 2218 | 1631 | NHLLH28/14 | 92 | 283 | 125 | #NUM! | [7 empty] | Zehnder | Nova |  |  | Heizwand | Stahl |  |  |  |  | 1631 | 243 | 8.19 | 3.15 | 9.204 | 3.54 | 53.04 | 20.4 | 15 | 73 | 853 | [5 empty] | NHLLH
NHLLH28/14283 | 2800 | 2.388 | 2388 | 1713 | NHLLH28/14 | 92 | 283 | 125 | #NUM! | [7 empty] | Zehnder | Nova |  |  | Heizwand | Stahl |  |  |  |  | 1713 | 243 | 8.82 | 3.15 | 9.912 | 3.54 | 57.12 | 20.4 | 15 | 73 | 853 | [5 empty] | NHLLH
NHLLH28/14283 | 3000 | 2.559 | 2559 | 1795 | NHLLH28/14 | 92 | 283 | 125 | #NUM! | [7 empty] | Zehnder | Nova |  |  | Heizwand | Stahl |  |  |  |  | 1795 | 243 | 9.45 | 3.15 | 10.62 | 3.54 | 61.2 | 20.4 | 15 | 73 | 853 | [5 empty] | NHLLH
NHLLH28/14283 | 3200 | 2.73 | 2730 | 1877 | NHLLH28/14 | 92 | 283 | 125 | #NUM! | [7 empty] | Zehnder | Nova |  |  | Heizwand | Stahl |  |  |  |  | 1877 | 243 | 10.08 | 3.15 | 11.328 | 3.54 | 65.28 | 20.4 | 15 | 73 | 853 | [5 empty] | NHLLH
NHLLH28/14283 | 3400 | 2.9 | 2900 | 1959 | NHLLH28/14 | 92 | 283 | 125 | #NUM! | [7 empty] | Zehnder | Nova |  |  | Heizwand | Stahl |  |  |  |  | 1959 | 243 | 10.71 | 3.15 | 12.036 | 3.54 | 69.36 | 20.4 | 15 | 73 | 853 | [5 empty] | NHLLH
NHLLH28/14283 | 3600 | 3.071 | 3071 | 2041 | NHLLH28/14 | 92 | 283 | 125 | #NUM! | [7 empty] | Zehnder | Nova |  |  | Heizwand | Stahl |  |  |  |  | 2041 | 243 | 11.34 | 3.15 | 12.744 | 3.54 | 73.44 | 20.4 | 15 | 73 | 853 | [5 empty] | NHLLH
NHLLH28/14283 | 3800 | 3.241 | 3241 | 2123 | NHLLH28/14 | 92 | 283 | 125 | #NUM! | [7 empty] | Zehnder | Nova |  |  | Heizwand | Stahl |  |  |  |  | 2123 | 243 | 11.97 | 3.15 | 13.452 | 3.54 | 77.52 | 20.4 | 15 | 73 | 853 | [5 empty] | NHLLH
NHLLH28/14283 | 4000 | 3.412 | 3412 | 2205 | NHLLH28/14 | 92 | 283 | 125 | #NUM! | [7 empty] | Zehnder | Nova |  |  | Heizwand | Stahl |  |  |  |  | 2205 | 243 | 12.6 | 3.15 | 14.16 | 3.54 | 81.6 | 20.4 | 15 | 73 | 853 | [5 empty] | NHLLH
NHLLH28/14283 | 4200 | 3.583 | 3583 | 2287 | NHLLH28/14 | 92 | 283 | 125 | #NUM! | [7 empty] | Zehnder | Nova |  |  | Heizwand | Stahl |  |  |  |  | 2287 | 243 | 13.23 | 3.15 | 14.868 | 3.54 | 85.68 | 20.4 | 15 | 73 | 853 | [5 empty] | NHLLH
NHLLH28/14283 | 4400 | 3.753 | 3753 | 2369 | NHLLH28/14 | 92 | 283 | 125 | #NUM! | [7 empty] | Zehnder | Nova |  |  | Heizwand | Stahl |  |  |  |  | 2369 | 243 | 13.86 | 3.15 | 15.576 | 3.54 | 89.76 | 20.4 | 15 | 73 | 853 | [5 empty] | NHLLH
NHLLH28/14283 | 4600 | 3.924 | 3924 | 2451 | NHLLH28/14 | 92 | 283 | 125 | #NUM! | [7 empty] | Zehnder | Nova |  |  | Heizwand | Stahl |  |  |  |  | 2451 | 243 | 14.49 | 3.15 | 16.284 | 3.54 | 93.84 | 20.4 | 15 | 73 | 853 | [5 empty] | NHLLH
NHLLH28/14283 | 4800 | 4.094 | 4094 | 2533 | NHLLH28/14 | 92 | 283 | 125 | #NUM! | [7 empty] | Zehnder | Nova |  |  | Heizwand | Stahl |  |  |  |  | 2533 | 243 | 15.12 | 3.15 | 16.992 | 3.54 | 97.92 | 20.4 | 15 | 73 | 853 | [5 empty] | NHLLH
NHLLH28/21283 | 400 | 0.383 | 383 | 737 | NHLLH28/21 | 92 | 283 | 195 | #NUM! | [7 empty] | Zehnder | Nova |  |  | Heizwand | Stahl |  |  |  |  | 737 | 243 | 1.656 | 4.14 | 1.416 | 3.54 | 9.088 | 22.72 | 13 | 82 | 957 | [5 empty] | NHLLH
NHLLH28/21283 | 500 | 0.479 | 479 | 781 | NHLLH28/21 | 92 | 283 | 195 | #NUM! | [7 empty] | Zehnder | Nova |  |  | Heizwand | Stahl |  |  |  |  | 781 | 243 | 2.07 | 4.14 | 1.77 | 3.54 | 11.36 | 22.72 | 13 | 82 | 957 | [5 empty] | NHLLH
NHLLH28/21283 | 600 | 0.574 | 574 | 824 | NHLLH28/21 | 92 | 283 | 195 | #NUM! | [7 empty] | Zehnder | Nova |  |  | Heizwand | Stahl |  |  |  |  | 824 | 243 | 2.484 | 4.14 | 2.124 | 3.54 | 13.632 | 22.72 | 13 | 82 | 957 | [5 empty] | NHLLH
NHLLH28/21283 | 700 | 0.67 | 670 | 867 | NHLLH28/21 | 92 | 283 | 195 | #NUM! | [7 empty] | Zehnder | Nova |  |  | Heizwand | Stahl |  |  |  |  | 867 | 243 | 2.898 | 4.14 | 2.478 | 3.54 | 15.904 | 22.72 | 13 | 82 | 957 | [5 empty] | NHLLH
NHLLH28/21283 | 800 | 0.766 | 766 | 911 | NHLLH28/21 | 92 | 283 | 195 | #NUM! | [7 empty] | Zehnder | Nova |  |  | Heizwand | Stahl |  |  |  |  | 911 | 243 | 3.312 | 4.14 | 2.832 | 3.54 | 18.176 | 22.72 | 13 | 82 | 957 | [5 empty] | NHLLH
NHLLH28/21283 | 900 | 0.861 | 861 | 954 | NHLLH28/21 | 92 | 283 | 195 | #NUM! | [7 empty] | Zehnder | Nova |  |  | Heizwand | Stahl |  |  |  |  | 954 | 243 | 3.726 | 4.14 | 3.186 | 3.54 | 20.448 | 22.72 | 13 | 82 | 957 | [5 empty] | NHLLH
NHLLH28/21283 | 1000 | 0.957 | 957 | 997 | NHLLH28/21 | 92 | 283 | 195 | #NUM! | [7 empty] | Zehnder | Nova |  |  | Heizwand | Stahl |  |  |  |  | 997 | 243 | 4.14 | 4.14 | 3.54 | 3.54 | 22.72 | 22.72 | 13 | 82 | 957 | [5 empty] | NHLLH
NHLLH28/21283 | 1100 | 1.053 | 1053 | 1041 | NHLLH28/21 | 92 | 283 | 195 | #NUM! | [7 empty] | Zehnder | Nova |  |  | Heizwand | Stahl |  |  |  |  | 1041 | 243 | 4.554 | 4.14 | 3.894 | 3.54 | 24.992 | 22.72 | 13 | 82 | 957 | [5 empty] | NHLLH
NHLLH28/21283 | 1200 | 1.148 | 1148 | 1084 | NHLLH28/21 | 92 | 283 | 195 | #NUM! | [7 empty] | Zehnder | Nova |  |  | Heizwand | Stahl |  |  |  |  | 1084 | 243 | 4.968 | 4.14 | 4.248 | 3.54 | 27.264 | 22.72 | 13 | 82 | 957 | [5 empty] | NHLLH
NHLLH28/21283 | 1300 | 1.244 | 1244 | 1127 | NHLLH28/21 | 92 | 283 | 195 | #NUM! | [7 empty] | Zehnder | Nova |  |  | Heizwand | Stahl |  |  |  |  | 1127 | 243 | 5.382 | 4.14 | 4.602 | 3.54 | 29.536 | 22.72 | 13 | 82 | 957 | [5 empty] | NHLLH
NHLLH28/21283 | 1400 | 1.34 | 1340 | 1171 | NHLLH28/21 | 92 | 283 | 195 | #NUM! | [7 empty] | Zehnder | Nova |  |  | Heizwand | Stahl |  |  |  |  | 1171 | 243 | 5.796 | 4.14 | 4.956 | 3.54 | 31.808 | 22.72 | 13 | 82 | 957 | [5 empty] | NHLLH
NHLLH28/21283 | 1500 | 1.436 | 1436 | 1214 | NHLLH28/21 | 92 | 283 | 195 | #NUM! | [7 empty] | Zehnder | Nova |  |  | Heizwand | Stahl |  |  |  |  | 1214 | 243 | 6.21 | 4.14 | 5.31 | 3.54 | 34.08 | 22.72 | 13 | 82 | 957 | [5 empty] | NHLLH
NHLLH28/21283 | 1600 | 1.531 | 1531 | 1257 | NHLLH28/21 | 92 | 283 | 195 | #NUM! | [7 empty] | Zehnder | Nova |  |  | Heizwand | Stahl |  |  |  |  | 1257 | 243 | 6.624 | 4.14 | 5.664 | 3.54 | 36.352 | 22.72 | 13 | 82 | 957 | [5 empty] | NHLLH
NHLLH28/21283 | 1700 | 1.627 | 1627 | 1301 | NHLLH28/21 | 92 | 283 | 195 | #NUM! | [7 empty] | Zehnder | Nova |  |  | Heizwand | Stahl |  |  |  |  | 1301 | 243 | 7.038 | 4.14 | 6.018 | 3.54 | 38.624 | 22.72 | 13 | 82 | 957 | [5 empty] | NHLLH
NHLLH28/21283 | 1800 | 1.723 | 1723 | 1344 | NHLLH28/21 | 92 | 283 | 195 | #NUM! | [7 empty] | Zehnder | Nova |  |  | Heizwand | Stahl |  |  |  |  | 1344 | 243 | 7.452 | 4.14 | 6.372 | 3.54 | 40.896 | 22.72 | 13 | 82 | 957 | [5 empty] | NHLLH
NHLLH28/21283 | 1900 | 1.818 | 1818 | 1387 | NHLLH28/21 | 92 | 283 | 195 | #NUM! | [7 empty] | Zehnder | Nova |  |  | Heizwand | Stahl |  |  |  |  | 1387 | 243 | 7.866 | 4.14 | 6.726 | 3.54 | 43.168 | 22.72 | 13 | 82 | 957 | [5 empty] | NHLLH
NHLLH28/21283 | 2000 | 1.914 | 1914 | 1431 | NHLLH28/21 | 92 | 283 | 195 | #NUM! | [7 empty] | Zehnder | Nova |  |  | Heizwand | Stahl |  |  |  |  | 1431 | 243 | 8.28 | 4.14 | 7.08 | 3.54 | 45.44 | 22.72 | 13 | 82 | 957 | [5 empty] | NHLLH
NHLLH28/21283 | 2200 | 2.105 | 2105 | 1517 | NHLLH28/21 | 92 | 283 | 195 | #NUM! | [7 empty] | Zehnder | Nova |  |  | Heizwand | Stahl |  |  |  |  | 1517 | 243 | 9.108 | 4.14 | 7.788 | 3.54 | 49.984 | 22.72 | 13 | 82 | 957 | [5 empty] | NHLLH
NHLLH28/21283 | 2400 | 2.297 | 2297 | 1604 | NHLLH28/21 | 92 | 283 | 195 | #NUM! | [7 empty] | Zehnder | Nova |  |  | Heizwand | Stahl |  |  |  |  | 1604 | 243 | 9.936 | 4.14 | 8.496 | 3.54 | 54.528 | 22.72 | 13 | 82 | 957 | [5 empty] | NHLLH
NHLLH28/21283 | 2600 | 2.488 | 2488 | 1690 | NHLLH28/21 | 92 | 283 | 195 | #NUM! | [7 empty] | Zehnder | Nova |  |  | Heizwand | Stahl |  |  |  |  | 1690 | 243 | 10.764 | 4.14 | 9.204 | 3.54 | 59.072 | 22.72 | 13 | 82 | 957 | [5 empty] | NHLLH
NHLLH28/21283 | 2800 | 2.68 | 2680 | 1777 | NHLLH28/21 | 92 | 283 | 195 | #NUM! | [7 empty] | Zehnder | Nova |  |  | Heizwand | Stahl |  |  |  |  | 1777 | 243 | 11.592 | 4.14 | 9.912 | 3.54 | 63.616 | 22.72 | 13 | 82 | 957 | [5 empty] | NHLLH
NHLLH28/21283 | 3000 | 2.871 | 2871 | 1864 | NHLLH28/21 | 92 | 283 | 195 | #NUM! | [7 empty] | Zehnder | Nova |  |  | Heizwand | Stahl |  |  |  |  | 1864 | 243 | 12.42 | 4.14 | 10.62 | 3.54 | 68.16 | 22.72 | 13 | 82 | 957 | [5 empty] | NHLLH
NHLLH28/21283 | 3200 | 3.062 | 3062 | 1950 | NHLLH28/21 | 92 | 283 | 195 | #NUM! | [7 empty] | Zehnder | Nova |  |  | Heizwand | Stahl |  |  |  |  | 1950 | 243 | 13.248 | 4.14 | 11.328 | 3.54 | 72.704 | 22.72 | 13 | 82 | 957 | [5 empty] | NHLLH
NHLLH28/21283 | 3400 | 3.254 | 3254 | 2037 | NHLLH28/21 | 92 | 283 | 195 | #NUM! | [7 empty] | Zehnder | Nova |  |  | Heizwand | Stahl |  |  |  |  | 2037 | 243 | 14.076 | 4.14 | 12.036 | 3.54 | 77.248 | 22.72 | 13 | 82 | 957 | [5 empty] | NHLLH
NHLLH28/21283 | 3600 | 3.445 | 3445 | 2124 | NHLLH28/21 | 92 | 283 | 195 | #NUM! | [7 empty] | Zehnder | Nova |  |  | Heizwand | Stahl |  |  |  |  | 2124 | 243 | 14.904 | 4.14 | 12.744 | 3.54 | 81.792 | 22.72 | 13 | 82 | 957 | [5 empty] | NHLLH
NHLLH28/21283 | 3800 | 3.637 | 3637 | 2210 | NHLLH28/21 | 92 | 283 | 195 | #NUM! | [7 empty] | Zehnder | Nova |  |  | Heizwand | Stahl |  |  |  |  | 2210 | 243 | 15.732 | 4.14 | 13.452 | 3.54 | 86.336 | 22.72 | 13 | 82 | 957 | [5 empty] | NHLLH
NHLLH28/21283 | 4000 | 3.828 | 3828 | 2297 | NHLLH28/21 | 92 | 283 | 195 | #NUM! | [7 empty] | Zehnder | Nova |  |  | Heizwand | Stahl |  |  |  |  | 2297 | 243 | 16.56 | 4.14 | 14.16 | 3.54 | 90.88 | 22.72 | 13 | 82 | 957 | [5 empty] | NHLLH
NHLLH28/21283 | 4200 | 4.019 | 4019 | 2383 | NHLLH28/21 | 92 | 283 | 195 | #NUM! | [7 empty] | Zehnder | Nova |  |  | Heizwand | Stahl |  |  |  |  | 2383 | 243 | 17.388 | 4.14 | 14.868 | 3.54 | 95.424 | 22.72 | 13 | 82 | 957 | [5 empty] | NHLLH
NHLLH28/21283 | 4400 | 4.211 | 4211 | 2470 | NHLLH28/21 | 92 | 283 | 195 | #NUM! | [7 empty] | Zehnder | Nova |  |  | Heizwand | Stahl |  |  |  |  | 2470 | 243 | 18.216 | 4.14 | 15.576 | 3.54 | 99.968 | 22.72 | 13 | 82 | 957 | [5 empty] | NHLLH
NHLLH28/21283 | 4600 | 4.402 | 4402 | 2557 | NHLLH28/21 | 92 | 283 | 195 | #NUM! | [7 empty] | Zehnder | Nova |  |  | Heizwand | Stahl |  |  |  |  | 2557 | 243 | 19.044 | 4.14 | 16.284 | 3.54 | 104.512 | 22.72 | 13 | 82 | 957 | [5 empty] | NHLLH
NHLLH28/21283 | 4800 | 4.594 | 4594 | 2643 | NHLLH28/21 | 92 | 283 | 195 | #NUM! | [7 empty] | Zehnder | Nova |  |  | Heizwand | Stahl |  |  |  |  | 2643 | 243 | 19.872 | 4.14 | 16.992 | 3.54 | 109.056 | 22.72 | 13 | 82 | 957 | [5 empty] | NHLLH
NHLLH28/28283 | 400 | 0.425 | 425 | 747 | NHLLH28/28 | 92 | 283 | 265 | #NUM! | [7 empty] | Zehnder | Nova |  |  | Heizwand | Stahl |  |  |  |  | 747 | 243 | 2.048 | 5.12 | 1.416 | 3.54 | 9.996 | 24.99 | 12 | 91 | 1062 | [5 empty] | NHLLH
NHLLH28/28283 | 500 | 0.531 | 531 | 792 | NHLLH28/28 | 92 | 283 | 265 | #NUM! | [7 empty] | Zehnder | Nova |  |  | Heizwand | Stahl |  |  |  |  | 792 | 243 | 2.56 | 5.12 | 1.77 | 3.54 | 12.495 | 24.99 | 12 | 91 | 1062 | [5 empty] | NHLLH
NHLLH28/28283 | 600 | 0.637 | 637 | 838 | NHLLH28/28 | 92 | 283 | 265 | #NUM! | [7 empty] | Zehnder | Nova |  |  | Heizwand | Stahl |  |  |  |  | 838 | 243 | 3.072 | 5.12 | 2.124 | 3.54 | 14.994 | 24.99 | 12 | 91 | 1062 | [5 empty] | NHLLH
NHLLH28/28283 | 700 | 0.743 | 743 | 883 | NHLLH28/28 | 92 | 283 | 265 | #NUM! | [7 empty] | Zehnder | Nova |  |  | Heizwand | Stahl |  |  |  |  | 883 | 243 | 3.584 | 5.12 | 2.478 | 3.54 | 17.493 | 24.99 | 12 | 91 | 1062 | [5 empty] | NHLLH
NHLLH28/28283 | 800 | 0.85 | 850 | 929 | NHLLH28/28 | 92 | 283 | 265 | #NUM! | [7 empty] | Zehnder | Nova |  |  | Heizwand | Stahl |  |  |  |  | 929 | 243 | 4.096 | 5.12 | 2.832 | 3.54 | 19.992 | 24.99 | 12 | 91 | 1062 | [5 empty] | NHLLH
NHLLH28/28283 | 900 | 0.956 | 956 | 974 | NHLLH28/28 | 92 | 283 | 265 | #NUM! | [7 empty] | Zehnder | Nova |  |  | Heizwand | Stahl |  |  |  |  | 974 | 243 | 4.608 | 5.12 | 3.186 | 3.54 | 22.491 | 24.99 | 12 | 91 | 1062 | [5 empty] | NHLLH
NHLLH28/28283 | 1000 | 1.062 | 1062 | 1020 | NHLLH28/28 | 92 | 283 | 265 | #NUM! | [7 empty] | Zehnder | Nova |  |  | Heizwand | Stahl |  |  |  |  | 1020 | 243 | 5.12 | 5.12 | 3.54 | 3.54 | 24.99 | 24.99 | 12 | 91 | 1062 | [5 empty] | NHLLH
NHLLH28/28283 | 1100 | 1.168 | 1168 | 1066 | NHLLH28/28 | 92 | 283 | 265 | #NUM! | [7 empty] | Zehnder | Nova |  |  | Heizwand | Stahl |  |  |  |  | 1066 | 243 | 5.632 | 5.12 | 3.894 | 3.54 | 27.489 | 24.99 | 12 | 91 | 1062 | [5 empty] | NHLLH
NHLLH28/28283 | 1200 | 1.274 | 1274 | 1111 | NHLLH28/28 | 92 | 283 | 265 | #NUM! | [7 empty] | Zehnder | Nova |  |  | Heizwand | Stahl |  |  |  |  | 1111 | 243 | 6.144 | 5.12 | 4.248 | 3.54 | 29.988 | 24.99 | 12 | 91 | 1062 | [5 empty] | NHLLH
NHLLH28/28283 | 1300 | 1.381 | 1381 | 1157 | NHLLH28/28 | 92 | 283 | 265 | #NUM! | [7 empty] | Zehnder | Nova |  |  | Heizwand | Stahl |  |  |  |  | 1157 | 243 | 6.656 | 5.12 | 4.602 | 3.54 | 32.487 | 24.99 | 12 | 91 | 1062 | [5 empty] | NHLLH
NHLLH28/28283 | 1400 | 1.487 | 1487 | 1202 | NHLLH28/28 | 92 | 283 | 265 | #NUM! | [7 empty] | Zehnder | Nova |  |  | Heizwand | Stahl |  |  |  |  | 1202 | 243 | 7.168 | 5.12 | 4.956 | 3.54 | 34.986 | 24.99 | 12 | 91 | 1062 | [5 empty] | NHLLH
NHLLH28/28283 | 1500 | 1.593 | 1593 | 1248 | NHLLH28/28 | 92 | 283 | 265 | #NUM! | [7 empty] | Zehnder | Nova |  |  | Heizwand | Stahl |  |  |  |  | 1248 | 243 | 7.68 | 5.12 | 5.31 | 3.54 | 37.485 | 24.99 | 12 | 91 | 1062 | [5 empty] | NHLLH
NHLLH28/28283 | 1600 | 1.699 | 1699 | 1293 | NHLLH28/28 | 92 | 283 | 265 | #NUM! | [7 empty] | Zehnder | Nova |  |  | Heizwand | Stahl |  |  |  |  | 1293 | 243 | 8.192 | 5.12 | 5.664 | 3.54 | 39.984 | 24.99 | 12 | 91 | 1062 | [5 empty] | NHLLH
NHLLH28/28283 | 1700 | 1.805 | 1805 | 1339 | NHLLH28/28 | 92 | 283 | 265 | #NUM! | [7 empty] | Zehnder | Nova |  |  | Heizwand | Stahl |  |  |  |  | 1339 | 243 | 8.704 | 5.12 | 6.018 | 3.54 | 42.483 | 24.99 | 12 | 91 | 1062 | [5 empty] | NHLLH
NHLLH28/28283 | 1800 | 1.912 | 1912 | 1385 | NHLLH28/28 | 92 | 283 | 265 | #NUM! | [7 empty] | Zehnder | Nova |  |  | Heizwand | Stahl |  |  |  |  | 1385 | 243 | 9.216 | 5.12 | 6.372 | 3.54 | 44.982 | 24.99 | 12 | 91 | 1062 | [5 empty] | NHLLH
NHLLH28/28283 | 1900 | 2.018 | 2018 | 1430 | NHLLH28/28 | 92 | 283 | 265 | #NUM! | [7 empty] | Zehnder | Nova |  |  | Heizwand | Stahl |  |  |  |  | 1430 | 243 | 9.728 | 5.12 | 6.726 | 3.54 | 47.481 | 24.99 | 12 | 91 | 1062 | [5 empty] | NHLLH
NHLLH28/28283 | 2000 | 2.124 | 2124 | 1476 | NHLLH28/28 | 92 | 283 | 265 | #NUM! | [7 empty] | Zehnder | Nova |  |  | Heizwand | Stahl |  |  |  |  | 1476 | 243 | 10.24 | 5.12 | 7.08 | 3.54 | 49.98 | 24.99 | 12 | 91 | 1062 | [5 empty] | NHLLH
NHLLH28/28283 | 2200 | 2.336 | 2336 | 1567 | NHLLH28/28 | 92 | 283 | 265 | #NUM! | [7 empty] | Zehnder | Nova |  |  | Heizwand | Stahl |  |  |  |  | 1567 | 243 | 11.264 | 5.12 | 7.788 | 3.54 | 54.978 | 24.99 | 12 | 91 | 1062 | [5 empty] | NHLLH
NHLLH28/28283 | 2400 | 2.549 | 2549 | 1658 | NHLLH28/28 | 92 | 283 | 265 | #NUM! | [7 empty] | Zehnder | Nova |  |  | Heizwand | Stahl |  |  |  |  | 1658 | 243 | 12.288 | 5.12 | 8.496 | 3.54 | 59.976 | 24.99 | 12 | 91 | 1062 | [5 empty] | NHLLH
NHLLH28/28283 | 2600 | 2.761 | 2761 | 1749 | NHLLH28/28 | 92 | 283 | 265 | #NUM! | [7 empty] | Zehnder | Nova |  |  | Heizwand | Stahl |  |  |  |  | 1749 | 243 | 13.312 | 5.12 | 9.204 | 3.54 | 64.974 | 24.99 | 12 | 91 | 1062 | [5 empty] | NHLLH
NHLLH28/28283 | 2800 | 2.974 | 2974 | 1840 | NHLLH28/28 | 92 | 283 | 265 | #NUM! | [7 empty] | Zehnder | Nova |  |  | Heizwand | Stahl |  |  |  |  | 1840 | 243 | 14.336 | 5.12 | 9.912 | 3.54 | 69.972 | 24.99 | 12 | 91 | 1062 | [5 empty] | NHLLH
NHLLH28/28283 | 3000 | 3.186 | 3186 | 1932 | NHLLH28/28 | 92 | 283 | 265 | #NUM! | [7 empty] | Zehnder | Nova |  |  | Heizwand | Stahl |  |  |  |  | 1932 | 243 | 15.36 | 5.12 | 10.62 | 3.54 | 74.97 | 24.99 | 12 | 91 | 1062 | [5 empty] | NHLLH
NHLLH28/28283 | 3200 | 3.398 | 3398 | 2023 | NHLLH28/28 | 92 | 283 | 265 | #NUM! | [7 empty] | Zehnder | Nova |  |  | Heizwand | Stahl |  |  |  |  | 2023 | 243 | 16.384 | 5.12 | 11.328 | 3.54 | 79.968 | 24.99 | 12 | 91 | 1062 | [5 empty] | NHLLH
NHLLH28/28283 | 3400 | 3.611 | 3611 | 2114 | NHLLH28/28 | 92 | 283 | 265 | #NUM! | [7 empty] | Zehnder | Nova |  |  | Heizwand | Stahl |  |  |  |  | 2114 | 243 | 17.408 | 5.12 | 12.036 | 3.54 | 84.966 | 24.99 | 12 | 91 | 1062 | [5 empty] | NHLLH
NHLLH28/28283 | 3600 | 3.823 | 3823 | 2205 | NHLLH28/28 | 92 | 283 | 265 | #NUM! | [7 empty] | Zehnder | Nova |  |  | Heizwand | Stahl |  |  |  |  | 2205 | 243 | 18.432 | 5.12 | 12.744 | 3.54 | 89.964 | 24.99 | 12 | 91 | 1062 | [5 empty] | NHLLH
NHLLH28/28283 | 3800 | 4.036 | 4036 | 2296 | NHLLH28/28 | 92 | 283 | 265 | #NUM! | [7 empty] | Zehnder | Nova |  |  | Heizwand | Stahl |  |  |  |  | 2296 | 243 | 19.456 | 5.12 | 13.452 | 3.54 | 94.962 | 24.99 | 12 | 91 | 1062 | [5 empty] | NHLLH
NHLLH28/28283 | 4000 | 4.248 | 4248 | 2387 | NHLLH28/28 | 92 | 283 | 265 | #NUM! | [7 empty] | Zehnder | Nova |  |  | Heizwand | Stahl |  |  |  |  | 2387 | 243 | 20.48 | 5.12 | 14.16 | 3.54 | 99.96 | 24.99 | 12 | 91 | 1062 | [5 empty] | NHLLH
NHLLH28/28283 | 4200 | 4.46 | 4460 | 2478 | NHLLH28/28 | 92 | 283 | 265 | #NUM! | [7 empty] | Zehnder | Nova |  |  | Heizwand | Stahl |  |  |  |  | 2478 | 243 | 21.504 | 5.12 | 14.868 | 3.54 | 104.958 | 24.99 | 12 | 91 | 1062 | [5 empty] | NHLLH
NHLLH28/28283 | 4400 | 4.673 | 4673 | 2570 | NHLLH28/28 | 92 | 283 | 265 | #NUM! | [7 empty] | Zehnder | Nova |  |  | Heizwand | Stahl |  |  |  |  | 2570 | 243 | 22.528 | 5.12 | 15.576 | 3.54 | 109.956 | 24.99 | 12 | 91 | 1062 | [5 empty] | NHLLH
NHLLH28/28283 | 4600 | 4.885 | 4885 | 2661 | NHLLH28/28 | 92 | 283 | 265 | #NUM! | [7 empty] | Zehnder | Nova |  |  | Heizwand | Stahl |  |  |  |  | 2661 | 243 | 23.552 | 5.12 | 16.284 | 3.54 | 114.954 | 24.99 | 12 | 91 | 1062 | [5 empty] | NHLLH
NHLLH28/28283 | 4800 | 5.098 | 5098 | 2752 | NHLLH28/28 | 92 | 283 | 265 | #NUM! | [7 empty] | Zehnder | Nova |  |  | Heizwand | Stahl |  |  |  |  | 2752 | 243 | 24.576 | 5.12 | 16.992 | 3.54 | 119.952 | 24.99 | 12 | 91 | 1062 | [5 empty] | NHLLH
NHLLH35/07354 | 400 | 0.347 | 347 | 793 | NHLLH35/07 | 92 | 354 | 55 | #NUM! | [7 empty] | Zehnder | Nova |  |  | Heizwand |  |  | 4 |  |  | 793 | 314 | 1 | 2.5 | 1.772 | 4.43 | 8.78 | 21.95 | 18 | 75 | 868 | [5 empty] | NHLLH
NHLLH35/07354 | 500 | 0.434 | 434 | 838 | NHLLH35/07 | 92 | 354 | 55 | #NUM! | [7 empty] | Zehnder | Nova |  |  | Heizwand |  |  | 4 |  |  | 838 | 314 | 1.25 | 2.5 | 2.215 | 4.43 | 10.975 | 21.95 | 18 | 75 | 868 | [5 empty] | NHLLH
NHLLH35/07354 | 600 | 0.521 | 521 | 883 | NHLLH35/07 | 92 | 354 | 55 | #NUM! | [7 empty] | Zehnder | Nova |  |  | Heizwand |  |  | 4 |  |  | 883 | 314 | 1.5 | 2.5 | 2.658 | 4.43 | 13.17 | 21.95 | 18 | 75 | 868 | [5 empty] | NHLLH
NHLLH35/07354 | 700 | 0.608 | 608 | 928 | NHLLH35/07 | 92 | 354 | 55 | #NUM! | [7 empty] | Zehnder | Nova |  |  | Heizwand |  |  | 4 |  |  | 928 | 314 | 1.75 | 2.5 | 3.101 | 4.43 | 15.365 | 21.95 | 18 | 75 | 868 | [5 empty] | NHLLH
NHLLH35/07354 | 800 | 0.694 | 694 | 973 | NHLLH35/07 | 92 | 354 | 55 | #NUM! | [7 empty] | Zehnder | Nova |  |  | Heizwand |  |  | 4 |  |  | 973 | 314 | 2 | 2.5 | 3.544 | 4.43 | 17.56 | 21.95 | 18 | 75 | 868 | [5 empty] | NHLLH
NHLLH35/07354 | 900 | 0.781 | 781 | 1018 | NHLLH35/07 | 92 | 354 | 55 | #NUM! | [7 empty] | Zehnder | Nova |  |  | Heizwand |  |  | 4 |  |  | 1018 | 314 | 2.25 | 2.5 | 3.987 | 4.43 | 19.755 | 21.95 | 18 | 75 | 868 | [5 empty] | NHLLH
NHLLH35/07354 | 1000 | 0.868 | 868 | 1063 | NHLLH35/07 | 92 | 354 | 55 | #NUM! | [7 empty] | Zehnder | Nova |  |  | Heizwand |  |  | 4 |  |  | 1063 | 314 | 2.5 | 2.5 | 4.43 | 4.43 | 21.95 | 21.95 | 18 | 75 | 868 | [5 empty] | NHLLH
NHLLH35/07354 | 1100 | 0.955 | 955 | 1108 | NHLLH35/07 | 92 | 354 | 55 | #NUM! | [7 empty] | Zehnder | Nova |  |  | Heizwand |  |  | 4 |  |  | 1108 | 314 | 2.75 | 2.5 | 4.873 | 4.43 | 24.145 | 21.95 | 18 | 75 | 868 | [5 empty] | NHLLH
NHLLH35/07354 | 1200 | 1.042 | 1042 | 1153 | NHLLH35/07 | 92 | 354 | 55 | #NUM! | [7 empty] | Zehnder | Nova |  |  | Heizwand |  |  | 4 |  |  | 1153 | 314 | 3 | 2.5 | 5.316 | 4.43 | 26.34 | 21.95 | 18 | 75 | 868 | [5 empty] | NHLLH
NHLLH35/07354 | 1300 | 1.128 | 1128 | 1198 | NHLLH35/07 | 92 | 354 | 55 | #NUM! | [7 empty] | Zehnder | Nova |  |  | Heizwand |  |  | 4 |  |  | 1198 | 314 | 3.25 | 2.5 | 5.759 | 4.43 | 28.535 | 21.95 | 18 | 75 | 868 | [5 empty] | NHLLH
NHLLH35/07354 | 1400 | 1.215 | 1215 | 1243 | NHLLH35/07 | 92 | 354 | 55 | #NUM! | [7 empty] | Zehnder | Nova |  |  | Heizwand |  |  | 4 |  |  | 1243 | 314 | 3.5 | 2.5 | 6.202 | 4.43 | 30.73 | 21.95 | 18 | 75 | 868 | [5 empty] | NHLLH
NHLLH35/07354 | 1500 | 1.302 | 1302 | 1288 | NHLLH35/07 | 92 | 354 | 55 | #NUM! | [7 empty] | Zehnder | Nova |  |  | Heizwand |  |  | 4 |  |  | 1288 | 314 | 3.75 | 2.5 | 6.645 | 4.43 | 32.925 | 21.95 | 18 | 75 | 868 | [5 empty] | NHLLH
NHLLH35/07354 | 1600 | 1.389 | 1389 | 1333 | NHLLH35/07 | 92 | 354 | 55 | #NUM! | [7 empty] | Zehnder | Nova |  |  | Heizwand |  |  | 4 |  |  | 1333 | 314 | 4 | 2.5 | 7.088 | 4.43 | 35.12 | 21.95 | 18 | 75 | 868 | [5 empty] | NHLLH
NHLLH35/07354 | 1700 | 1.476 | 1476 | 1378 | NHLLH35/07 | 92 | 354 | 55 | #NUM! | [7 empty] | Zehnder | Nova |  |  | Heizwand |  |  | 4 |  |  | 1378 | 314 | 4.25 | 2.5 | 7.531 | 4.43 | 37.315 | 21.95 | 18 | 75 | 868 | [5 empty] | NHLLH
NHLLH35/07354 | 1800 | 1.562 | 1562 | 1423 | NHLLH35/07 | 92 | 354 | 55 | #NUM! | [7 empty] | Zehnder | Nova |  |  | Heizwand |  |  | 4 |  |  | 1423 | 314 | 4.5 | 2.5 | 7.974 | 4.43 | 39.51 | 21.95 | 18 | 75 | 868 | [5 empty] | NHLLH
NHLLH35/07354 | 1900 | 1.649 | 1649 | 1468 | NHLLH35/07 | 92 | 354 | 55 | #NUM! | [7 empty] | Zehnder | Nova |  |  | Heizwand |  |  | 4 |  |  | 1468 | 314 | 4.75 | 2.5 | 8.417 | 4.43 | 41.705 | 21.95 | 18 | 75 | 868 | [5 empty] | NHLLH
NHLLH35/07354 | 2000 | 1.736 | 1736 | 1513 | NHLLH35/07 | 92 | 354 | 55 | #NUM! | [7 empty] | Zehnder | Nova |  |  | Heizwand |  |  | 4 |  |  | 1513 | 314 | 5 | 2.5 | 8.86 | 4.43 | 43.9 | 21.95 | 18 | 75 | 868 | [5 empty] | NHLLH
NHLLH35/07354 | 2200 | 1.91 | 1910 | 1603 | NHLLH35/07 | 92 | 354 | 55 | #NUM! | [7 empty] | Zehnder | Nova |  |  | Heizwand |  |  | 4 |  |  | 1603 | 314 | 5.5 | 2.5 | 9.746 | 4.43 | 48.29 | 21.95 | 18 | 75 | 868 | [5 empty] | NHLLH
NHLLH35/07354 | 2400 | 2.083 | 2083 | 1693 | NHLLH35/07 | 92 | 354 | 55 | #NUM! | [7 empty] | Zehnder | Nova |  |  | Heizwand |  |  | 4 |  |  | 1693 | 314 | 6 | 2.5 | 10.632 | 4.43 | 52.68 | 21.95 | 18 | 75 | 868 | [5 empty] | NHLLH
NHLLH35/07354 | 2600 | 2.257 | 2257 | 1783 | NHLLH35/07 | 92 | 354 | 55 | #NUM! | [7 empty] | Zehnder | Nova |  |  | Heizwand |  |  | 4 |  |  | 1783 | 314 | 6.5 | 2.5 | 11.518 | 4.43 | 57.07 | 21.95 | 18 | 75 | 868 | [5 empty] | NHLLH
NHLLH35/07354 | 2800 | 2.43 | 2430 | 1873 | NHLLH35/07 | 92 | 354 | 55 | #NUM! | [7 empty] | Zehnder | Nova |  |  | Heizwand |  |  | 4 |  |  | 1873 | 314 | 7 | 2.5 | 12.404 | 4.43 | 61.46 | 21.95 | 18 | 75 | 868 | [5 empty] | NHLLH
NHLLH35/07354 | 3000 | 2.604 | 2604 | 1963 | NHLLH35/07 | 92 | 354 | 55 | #NUM! | [7 empty] | Zehnder | Nova |  |  | Heizwand |  |  | 4 |  |  | 1963 | 314 | 7.5 | 2.5 | 13.29 | 4.43 | 65.85 | 21.95 | 18 | 75 | 868 | [5 empty] | NHLLH
NHLLH35/07354 | 3200 | 2.778 | 2778 | 2053 | NHLLH35/07 | 92 | 354 | 55 | #NUM! | [7 empty] | Zehnder | Nova |  |  | Heizwand |  |  | 4 |  |  | 2053 | 314 | 8 | 2.5 | 14.176 | 4.43 | 70.24 | 21.95 | 18 | 75 | 868 | [5 empty] | NHLLH
NHLLH35/07354 | 3400 | 2.951 | 2951 | 2143 | NHLLH35/07 | 92 | 354 | 55 | #NUM! | [7 empty] | Zehnder | Nova |  |  | Heizwand |  |  | 4 |  |  | 2143 | 314 | 8.5 | 2.5 | 15.062 | 4.43 | 74.63 | 21.95 | 18 | 75 | 868 | [5 empty] | NHLLH
NHLLH35/07354 | 3600 | 3.125 | 3125 | 2233 | NHLLH35/07 | 92 | 354 | 55 | #NUM! | [7 empty] | Zehnder | Nova |  |  | Heizwand |  |  | 4 |  |  | 2233 | 314 | 9 | 2.5 | 15.948 | 4.43 | 79.02 | 21.95 | 18 | 75 | 868 | [5 empty] | NHLLH
NHLLH35/07354 | 3800 | 3.298 | 3298 | 2323 | NHLLH35/07 | 92 | 354 | 55 | #NUM! | [7 empty] | Zehnder | Nova |  |  | Heizwand |  |  | 4 |  |  | 2323 | 314 | 9.5 | 2.5 | 16.834 | 4.43 | 83.41 | 21.95 | 18 | 75 | 868 | [5 empty] | NHLLH
NHLLH35/07354 | 4000 | 3.472 | 3472 | 2413 | NHLLH35/07 | 92 | 354 | 55 | #NUM! | [7 empty] | Zehnder | Nova |  |  | Heizwand |  |  | 4 |  |  | 2413 | 314 | 10 | 2.5 | 17.72 | 4.43 | 87.8 | 21.95 | 18 | 75 | 868 | [5 empty] | NHLLH
NHLLH35/07354 | 4200 | 3.646 | 3646 | 2503 | NHLLH35/07 | 92 | 354 | 55 | #NUM! | [7 empty] | Zehnder | Nova |  |  | Heizwand |  |  | 4 |  |  | 2503 | 314 | 10.5 | 2.5 | 18.606 | 4.43 | 92.19 | 21.95 | 18 | 75 | 868 | [5 empty] | NHLLH
NHLLH35/07354 | 4400 | 3.819 | 3819 | 2593 | NHLLH35/07 | 92 | 354 | 55 | #NUM! | [7 empty] | Zehnder | Nova |  |  | Heizwand |  |  | 4 |  |  | 2593 | 314 | 11 | 2.5 | 19.492 | 4.43 | 96.58 | 21.95 | 18 | 75 | 868 | [5 empty] | NHLLH
NHLLH35/07354 | 4600 | 3.993 | 3993 | 2683 | NHLLH35/07 | 92 | 354 | 55 | #NUM! | [7 empty] | Zehnder | Nova |  |  | Heizwand |  |  | 4 |  |  | 2683 | 314 | 11.5 | 2.5 | 20.378 | 4.43 | 100.97 | 21.95 | 18 | 75 | 868 | [5 empty] | NHLLH
NHLLH35/07354 | 4800 | 4.166 | 4166 | 2773 | NHLLH35/07 | 92 | 354 | 55 | #NUM! | [7 empty] | Zehnder | Nova |  |  | Heizwand |  |  | 4 |  |  | 2773 | 314 | 12 | 2.5 | 21.264 | 4.43 | 105.36 | 21.95 | 18 | 75 | 868 | [5 empty] | NHLLH
NHLLH35/14354 | 400 | 0.386 | 386 | 802 | NHLLH35/14 | 92 | 354 | 125 | #NUM! | [7 empty] | Zehnder | Nova |  |  | Heizwand |  |  | 4 |  |  | 802 | 314 | 1.396 | 3.49 | 1.772 | 4.43 | 9.708 | 24.27 | 16 | 83 | 965 | [5 empty] | NHLLH
NHLLH35/14354 | 500 | 0.483 | 483 | 849 | NHLLH35/14 | 92 | 354 | 125 | #NUM! | [7 empty] | Zehnder | Nova |  |  | Heizwand |  |  | 4 |  |  | 849 | 314 | 1.745 | 3.49 | 2.215 | 4.43 | 12.135 | 24.27 | 16 | 83 | 965 | [5 empty] | NHLLH
NHLLH35/14354 | 600 | 0.579 | 579 | 896 | NHLLH35/14 | 92 | 354 | 125 | #NUM! | [7 empty] | Zehnder | Nova |  |  | Heizwand |  |  | 4 |  |  | 896 | 314 | 2.094 | 3.49 | 2.658 | 4.43 | 14.562 | 24.27 | 16 | 83 | 965 | [5 empty] | NHLLH
NHLLH35/14354 | 700 | 0.676 | 676 | 944 | NHLLH35/14 | 92 | 354 | 125 | #NUM! | [7 empty] | Zehnder | Nova |  |  | Heizwand |  |  | 4 |  |  | 944 | 314 | 2.443 | 3.49 | 3.101 | 4.43 | 16.989 | 24.27 | 16 | 83 | 965 | [5 empty] | NHLLH
NHLLH35/14354 | 800 | 0.772 | 772 | 991 | NHLLH35/14 | 92 | 354 | 125 | #NUM! | [7 empty] | Zehnder | Nova |  |  | Heizwand |  |  | 4 |  |  | 991 | 314 | 2.792 | 3.49 | 3.544 | 4.43 | 19.416 | 24.27 | 16 | 83 | 965 | [5 empty] | NHLLH
NHLLH35/14354 | 900 | 0.869 | 869 | 1038 | NHLLH35/14 | 92 | 354 | 125 | #NUM! | [7 empty] | Zehnder | Nova |  |  | Heizwand |  |  | 4 |  |  | 1038 | 314 | 3.141 | 3.49 | 3.987 | 4.43 | 21.843 | 24.27 | 16 | 83 | 965 | [5 empty] | NHLLH
NHLLH35/14354 | 1000 | 0.965 | 965 | 1086 | NHLLH35/14 | 92 | 354 | 125 | #NUM! | [7 empty] | Zehnder | Nova |  |  | Heizwand |  |  | 4 |  |  | 1086 | 314 | 3.49 | 3.49 | 4.43 | 4.43 | 24.27 | 24.27 | 16 | 83 | 965 | [5 empty] | NHLLH
NHLLH35/14354 | 1100 | 1.062 | 1062 | 1133 | NHLLH35/14 | 92 | 354 | 125 | #NUM! | [7 empty] | Zehnder | Nova |  |  | Heizwand |  |  | 4 |  |  | 1133 | 314 | 3.839 | 3.49 | 4.873 | 4.43 | 26.697 | 24.27 | 16 | 83 | 965 | [5 empty] | NHLLH
NHLLH35/14354 | 1200 | 1.158 | 1158 | 1180 | NHLLH35/14 | 92 | 354 | 125 | #NUM! | [7 empty] | Zehnder | Nova |  |  | Heizwand |  |  | 4 |  |  | 1180 | 314 | 4.188 | 3.49 | 5.316 | 4.43 | 29.124 | 24.27 | 16 | 83 | 965 | [5 empty] | NHLLH
NHLLH35/14354 | 1300 | 1.255 | 1255 | 1228 | NHLLH35/14 | 92 | 354 | 125 | #NUM! | [7 empty] | Zehnder | Nova |  |  | Heizwand |  |  | 4 |  |  | 1228 | 314 | 4.537 | 3.49 | 5.759 | 4.43 | 31.551 | 24.27 | 16 | 83 | 965 | [5 empty] | NHLLH
NHLLH35/14354 | 1400 | 1.351 | 1351 | 1275 | NHLLH35/14 | 92 | 354 | 125 | #NUM! | [7 empty] | Zehnder | Nova |  |  | Heizwand |  |  | 4 |  |  | 1275 | 314 | 4.886 | 3.49 | 6.202 | 4.43 | 33.978 | 24.27 | 16 | 83 | 965 | [5 empty] | NHLLH
NHLLH35/14354 | 1500 | 1.448 | 1448 | 1322 | NHLLH35/14 | 92 | 354 | 125 | #NUM! | [7 empty] | Zehnder | Nova |  |  | Heizwand |  |  | 4 |  |  | 1322 | 314 | 5.235 | 3.49 | 6.645 | 4.43 | 36.405 | 24.27 | 16 | 83 | 965 | [5 empty] | NHLLH
NHLLH35/14354 | 1600 | 1.544 | 1544 | 1369 | NHLLH35/14 | 92 | 354 | 125 | #NUM! | [7 empty] | Zehnder | Nova |  |  | Heizwand |  |  | 4 |  |  | 1369 | 314 | 5.584 | 3.49 | 7.088 | 4.43 | 38.832 | 24.27 | 16 | 83 | 965 | [5 empty] | NHLLH
NHLLH35/14354 | 1700 | 1.641 | 1641 | 1417 | NHLLH35/14 | 92 | 354 | 125 | #NUM! | [7 empty] | Zehnder | Nova |  |  | Heizwand |  |  | 4 |  |  | 1417 | 314 | 5.933 | 3.49 | 7.531 | 4.43 | 41.259 | 24.27 | 16 | 83 | 965 | [5 empty] | NHLLH
NHLLH35/14354 | 1800 | 1.737 | 1737 | 1464 | NHLLH35/14 | 92 | 354 | 125 | #NUM! | [7 empty] | Zehnder | Nova |  |  | Heizwand |  |  | 4 |  |  | 1464 | 314 | 6.282 | 3.49 | 7.974 | 4.43 | 43.686 | 24.27 | 16 | 83 | 965 | [5 empty] | NHLLH
NHLLH35/14354 | 1900 | 1.834 | 1834 | 1511 | NHLLH35/14 | 92 | 354 | 125 | #NUM! | [7 empty] | Zehnder | Nova |  |  | Heizwand |  |  | 4 |  |  | 1511 | 314 | 6.631 | 3.49 | 8.417 | 4.43 | 46.113 | 24.27 | 16 | 83 | 965 | [5 empty] | NHLLH
NHLLH35/14354 | 2000 | 1.93 | 1930 | 1559 | NHLLH35/14 | 92 | 354 | 125 | #NUM! | [7 empty] | Zehnder | Nova |  |  | Heizwand |  |  | 4 |  |  | 1559 | 314 | 6.98 | 3.49 | 8.86 | 4.43 | 48.54 | 24.27 | 16 | 83 | 965 | [5 empty] | NHLLH
NHLLH35/14354 | 2200 | 2.123 | 2123 | 1653 | NHLLH35/14 | 92 | 354 | 125 | #NUM! | [7 empty] | Zehnder | Nova |  |  | Heizwand |  |  | 4 |  |  | 1653 | 314 | 7.678 | 3.49 | 9.746 | 4.43 | 53.394 | 24.27 | 16 | 83 | 965 | [5 empty] | NHLLH
NHLLH35/14354 | 2400 | 2.316 | 2316 | 1748 | NHLLH35/14 | 92 | 354 | 125 | #NUM! | [7 empty] | Zehnder | Nova |  |  | Heizwand |  |  | 4 |  |  | 1748 | 314 | 8.376 | 3.49 | 10.632 | 4.43 | 58.248 | 24.27 | 16 | 83 | 965 | [5 empty] | NHLLH
NHLLH35/14354 | 2600 | 2.509 | 2509 | 1842 | NHLLH35/14 | 92 | 354 | 125 | #NUM! | [7 empty] | Zehnder | Nova |  |  | Heizwand |  |  | 4 |  |  | 1842 | 314 | 9.074 | 3.49 | 11.518 | 4.43 | 63.102 | 24.27 | 16 | 83 | 965 | [5 empty] | NHLLH
NHLLH35/14354 | 2800 | 2.702 | 2702 | 1937 | NHLLH35/14 | 92 | 354 | 125 | #NUM! | [7 empty] | Zehnder | Nova |  |  | Heizwand |  |  | 4 |  |  | 1937 | 314 | 9.772 | 3.49 | 12.404 | 4.43 | 67.956 | 24.27 | 16 | 83 | 965 | [5 empty] | NHLLH
NHLLH35/14354 | 3000 | 2.895 | 2895 | 2032 | NHLLH35/14 | 92 | 354 | 125 | #NUM! | [7 empty] | Zehnder | Nova |  |  | Heizwand |  |  | 4 |  |  | 2032 | 314 | 10.47 | 3.49 | 13.29 | 4.43 | 72.81 | 24.27 | 16 | 83 | 965 | [5 empty] | NHLLH
NHLLH35/14354 | 3200 | 3.088 | 3088 | 2126 | NHLLH35/14 | 92 | 354 | 125 | #NUM! | [7 empty] | Zehnder | Nova |  |  | Heizwand |  |  | 4 |  |  | 2126 | 314 | 11.168 | 3.49 | 14.176 | 4.43 | 77.664 | 24.27 | 16 | 83 | 965 | [5 empty] | NHLLH
NHLLH35/14354 | 3400 | 3.281 | 3281 | 2221 | NHLLH35/14 | 92 | 354 | 125 | #NUM! | [7 empty] | Zehnder | Nova |  |  | Heizwand |  |  | 4 |  |  | 2221 | 314 | 11.866 | 3.49 | 15.062 | 4.43 | 82.518 | 24.27 | 16 | 83 | 965 | [5 empty] | NHLLH
NHLLH35/14354 | 3600 | 3.474 | 3474 | 2315 | NHLLH35/14 | 92 | 354 | 125 | #NUM! | [7 empty] | Zehnder | Nova |  |  | Heizwand |  |  | 4 |  |  | 2315 | 314 | 12.564 | 3.49 | 15.948 | 4.43 | 87.372 | 24.27 | 16 | 83 | 965 | [5 empty] | NHLLH
NHLLH35/14354 | 3800 | 3.667 | 3667 | 2410 | NHLLH35/14 | 92 | 354 | 125 | #NUM! | [7 empty] | Zehnder | Nova |  |  | Heizwand |  |  | 4 |  |  | 2410 | 314 | 13.262 | 3.49 | 16.834 | 4.43 | 92.226 | 24.27 | 16 | 83 | 965 | [5 empty] | NHLLH
NHLLH35/14354 | 4000 | 3.86 | 3860 | 2505 | NHLLH35/14 | 92 | 354 | 125 | #NUM! | [7 empty] | Zehnder | Nova |  |  | Heizwand |  |  | 4 |  |  | 2505 | 314 | 13.96 | 3.49 | 17.72 | 4.43 | 97.08 | 24.27 | 16 | 83 | 965 | [5 empty] | NHLLH
NHLLH35/14354 | 4200 | 4.053 | 4053 | 2599 | NHLLH35/14 | 92 | 354 | 125 | #NUM! | [7 empty] | Zehnder | Nova |  |  | Heizwand |  |  | 4 |  |  | 2599 | 314 | 14.658 | 3.49 | 18.606 | 4.43 | 101.934 | 24.27 | 16 | 83 | 965 | [5 empty] | NHLLH
NHLLH35/14354 | 4400 | 4.246 | 4246 | 2694 | NHLLH35/14 | 92 | 354 | 125 | #NUM! | [7 empty] | Zehnder | Nova |  |  | Heizwand |  |  | 4 |  |  | 2694 | 314 | 15.356 | 3.49 | 19.492 | 4.43 | 106.788 | 24.27 | 16 | 83 | 965 | [5 empty] | NHLLH
NHLLH35/14354 | 4600 | 4.439 | 4439 | 2788 | NHLLH35/14 | 92 | 354 | 125 | #NUM! | [7 empty] | Zehnder | Nova |  |  | Heizwand |  |  | 4 |  |  | 2788 | 314 | 16.054 | 3.49 | 20.378 | 4.43 | 111.642 | 24.27 | 16 | 83 | 965 | [5 empty] | NHLLH
NHLLH35/14354 | 4800 | 4.632 | 4632 | 2883 | NHLLH35/14 | 92 | 354 | 125 | #NUM! | [7 empty] | Zehnder | Nova |  |  | Heizwand |  |  | 4 |  |  | 2883 | 314 | 16.752 | 3.49 | 21.264 | 4.43 | 116.496 | 24.27 | 16 | 83 | 965 | [5 empty] | NHLLH
NHLLH35/21354 | 400 | 0.425 | 425 | 811 | NHLLH35/21 | 92 | 354 | 195 | #NUM! | [7 empty] | Zehnder | Nova |  |  | Heizwand |  |  | 4 |  |  | 811 | 314 | 1.792 | 4.48 | 1.772 | 4.43 | 10.636 | 26.59 | 15 | 91 | 1062 | [5 empty] | NHLLH
NHLLH35/21354 | 500 | 0.531 | 531 | 861 | NHLLH35/21 | 92 | 354 | 195 | #NUM! | [7 empty] | Zehnder | Nova |  |  | Heizwand |  |  | 4 |  |  | 861 | 314 | 2.24 | 4.48 | 2.215 | 4.43 | 13.295 | 26.59 | 15 | 91 | 1062 | [5 empty] | NHLLH
NHLLH35/21354 | 600 | 0.637 | 637 | 910 | NHLLH35/21 | 92 | 354 | 195 | #NUM! | [7 empty] | Zehnder | Nova |  |  | Heizwand |  |  | 4 |  |  | 910 | 314 | 2.688 | 4.48 | 2.658 | 4.43 | 15.954 | 26.59 | 15 | 91 | 1062 | [5 empty] | NHLLH
NHLLH35/21354 | 700 | 0.743 | 743 | 960 | NHLLH35/21 | 92 | 354 | 195 | #NUM! | [7 empty] | Zehnder | Nova |  |  | Heizwand |  |  | 4 |  |  | 960 | 314 | 3.136 | 4.48 | 3.101 | 4.43 | 18.613 | 26.59 | 15 | 91 | 1062 | [5 empty] | NHLLH
NHLLH35/21354 | 800 | 0.85 | 850 | 1009 | NHLLH35/21 | 92 | 354 | 195 | #NUM! | [7 empty] | Zehnder | Nova |  |  | Heizwand |  |  | 4 |  |  | 1009 | 314 | 3.584 | 4.48 | 3.544 | 4.43 | 21.272 | 26.59 | 15 | 91 | 1062 | [5 empty] | NHLLH
NHLLH35/21354 | 900 | 0.956 | 956 | 1059 | NHLLH35/21 | 92 | 354 | 195 | #NUM! | [7 empty] | Zehnder | Nova |  |  | Heizwand |  |  | 4 |  |  | 1059 | 314 | 4.032 | 4.48 | 3.987 | 4.43 | 23.931 | 26.59 | 15 | 91 | 1062 | [5 empty] | NHLLH
NHLLH35/21354 | 1000 | 1.062 | 1062 | 1108 | NHLLH35/21 | 92 | 354 | 195 | #NUM! | [7 empty] | Zehnder | Nova |  |  | Heizwand |  |  | 4 |  |  | 1108 | 314 | 4.48 | 4.48 | 4.43 | 4.43 | 26.59 | 26.59 | 15 | 91 | 1062 | [5 empty] | NHLLH
NHLLH35/21354 | 1100 | 1.168 | 1168 | 1158 | NHLLH35/21 | 92 | 354 | 195 | #NUM! | [7 empty] | Zehnder | Nova |  |  | Heizwand |  |  | 4 |  |  | 1158 | 314 | 4.928 | 4.48 | 4.873 | 4.43 | 29.249 | 26.59 | 15 | 91 | 1062 | [5 empty] | NHLLH
NHLLH35/21354 | 1200 | 1.274 | 1274 | 1208 | NHLLH35/21 | 92 | 354 | 195 | #NUM! | [7 empty] | Zehnder | Nova |  |  | Heizwand |  |  | 4 |  |  | 1208 | 314 | 5.376 | 4.48 | 5.316 | 4.43 | 31.908 | 26.59 | 15 | 91 | 1062 | [5 empty] | NHLLH
NHLLH35/21354 | 1300 | 1.381 | 1381 | 1257 | NHLLH35/21 | 92 | 354 | 195 | #NUM! | [7 empty] | Zehnder | Nova |  |  | Heizwand |  |  | 4 |  |  | 1257 | 314 | 5.824 | 4.48 | 5.759 | 4.43 | 34.567 | 26.59 | 15 | 91 | 1062 | [5 empty] | NHLLH
NHLLH35/21354 | 1400 | 1.487 | 1487 | 1307 | NHLLH35/21 | 92 | 354 | 195 | #NUM! | [7 empty] | Zehnder | Nova |  |  | Heizwand |  |  | 4 |  |  | 1307 | 314 | 6.272 | 4.48 | 6.202 | 4.43 | 37.226 | 26.59 | 15 | 91 | 1062 | [5 empty] | NHLLH
NHLLH35/21354 | 1500 | 1.593 | 1593 | 1356 | NHLLH35/21 | 92 | 354 | 195 | #NUM! | [7 empty] | Zehnder | Nova |  |  | Heizwand |  |  | 4 |  |  | 1356 | 314 | 6.72 | 4.48 | 6.645 | 4.43 | 39.885 | 26.59 | 15 | 91 | 1062 | [5 empty] | NHLLH
NHLLH35/21354 | 1600 | 1.699 | 1699 | 1406 | NHLLH35/21 | 92 | 354 | 195 | #NUM! | [7 empty] | Zehnder | Nova |  |  | Heizwand |  |  | 4 |  |  | 1406 | 314 | 7.168 | 4.48 | 7.088 | 4.43 | 42.544 | 26.59 | 15 | 91 | 1062 | [5 empty] | NHLLH
NHLLH35/21354 | 1700 | 1.805 | 1805 | 1455 | NHLLH35/21 | 92 | 354 | 195 | #NUM! | [7 empty] | Zehnder | Nova |  |  | Heizwand |  |  | 4 |  |  | 1455 | 314 | 7.616 | 4.48 | 7.531 | 4.43 | 45.203 | 26.59 | 15 | 91 | 1062 | [5 empty] | NHLLH
NHLLH35/21354 | 1800 | 1.912 | 1912 | 1505 | NHLLH35/21 | 92 | 354 | 195 | #NUM! | [7 empty] | Zehnder | Nova |  |  | Heizwand |  |  | 4 |  |  | 1505 | 314 | 8.064 | 4.48 | 7.974 | 4.43 | 47.862 | 26.59 | 15 | 91 | 1062 | [5 empty] | NHLLH
NHLLH35/21354 | 1900 | 2.018 | 2018 | 1555 | NHLLH35/21 | 92 | 354 | 195 | #NUM! | [7 empty] | Zehnder | Nova |  |  | Heizwand |  |  | 4 |  |  | 1555 | 314 | 8.512 | 4.48 | 8.417 | 4.43 | 50.521 | 26.59 | 15 | 91 | 1062 | [5 empty] | NHLLH
NHLLH35/21354 | 2000 | 2.124 | 2124 | 1604 | NHLLH35/21 | 92 | 354 | 195 | #NUM! | [7 empty] | Zehnder | Nova |  |  | Heizwand |  |  | 4 |  |  | 1604 | 314 | 8.96 | 4.48 | 8.86 | 4.43 | 53.18 | 26.59 | 15 | 91 | 1062 | [5 empty] | NHLLH
NHLLH35/21354 | 2200 | 2.336 | 2336 | 1703 | NHLLH35/21 | 92 | 354 | 195 | #NUM! | [7 empty] | Zehnder | Nova |  |  | Heizwand |  |  | 4 |  |  | 1703 | 314 | 9.856 | 4.48 | 9.746 | 4.43 | 58.498 | 26.59 | 15 | 91 | 1062 | [5 empty] | NHLLH
NHLLH35/21354 | 2400 | 2.549 | 2549 | 1802 | NHLLH35/21 | 92 | 354 | 195 | #NUM! | [7 empty] | Zehnder | Nova |  |  | Heizwand |  |  | 4 |  |  | 1802 | 314 | 10.752 | 4.48 | 10.632 | 4.43 | 63.816 | 26.59 | 15 | 91 | 1062 | [5 empty] | NHLLH
NHLLH35/21354 | 2600 | 2.761 | 2761 | 1902 | NHLLH35/21 | 92 | 354 | 195 | #NUM! | [7 empty] | Zehnder | Nova |  |  | Heizwand |  |  | 4 |  |  | 1902 | 314 | 11.648 | 4.48 | 11.518 | 4.43 | 69.134 | 26.59 | 15 | 91 | 1062 | [5 empty] | NHLLH
NHLLH35/21354 | 2800 | 2.974 | 2974 | 2001 | NHLLH35/21 | 92 | 354 | 195 | #NUM! | [7 empty] | Zehnder | Nova |  |  | Heizwand |  |  | 4 |  |  | 2001 | 314 | 12.544 | 4.48 | 12.404 | 4.43 | 74.452 | 26.59 | 15 | 91 | 1062 | [5 empty] | NHLLH
NHLLH35/21354 | 3000 | 3.186 | 3186 | 2100 | NHLLH35/21 | 92 | 354 | 195 | #NUM! | [7 empty] | Zehnder | Nova |  |  | Heizwand |  |  | 4 |  |  | 2100 | 314 | 13.44 | 4.48 | 13.29 | 4.43 | 79.77 | 26.59 | 15 | 91 | 1062 | [5 empty] | NHLLH
NHLLH35/21354 | 3200 | 3.398 | 3398 | 2199 | NHLLH35/21 | 92 | 354 | 195 | #NUM! | [7 empty] | Zehnder | Nova |  |  | Heizwand |  |  | 4 |  |  | 2199 | 314 | 14.336 | 4.48 | 14.176 | 4.43 | 85.088 | 26.59 | 15 | 91 | 1062 | [5 empty] | NHLLH
NHLLH35/21354 | 3400 | 3.611 | 3611 | 2298 | NHLLH35/21 | 92 | 354 | 195 | #NUM! | [7 empty] | Zehnder | Nova |  |  | Heizwand |  |  | 4 |  |  | 2298 | 314 | 15.232 | 4.48 | 15.062 | 4.43 | 90.406 | 26.59 | 15 | 91 | 1062 | [5 empty] | NHLLH
NHLLH35/21354 | 3600 | 3.823 | 3823 | 2397 | NHLLH35/21 | 92 | 354 | 195 | #NUM! | [7 empty] | Zehnder | Nova |  |  | Heizwand |  |  | 4 |  |  | 2397 | 314 | 16.128 | 4.48 | 15.948 | 4.43 | 95.724 | 26.59 | 15 | 91 | 1062 | [5 empty] | NHLLH
NHLLH35/21354 | 3800 | 4.036 | 4036 | 2496 | NHLLH35/21 | 92 | 354 | 195 | #NUM! | [7 empty] | Zehnder | Nova |  |  | Heizwand |  |  | 4 |  |  | 2496 | 314 | 17.024 | 4.48 | 16.834 | 4.43 | 101.042 | 26.59 | 15 | 91 | 1062 | [5 empty] | NHLLH
NHLLH35/21354 | 4000 | 4.248 | 4248 | 2596 | NHLLH35/21 | 92 | 354 | 195 | #NUM! | [7 empty] | Zehnder | Nova |  |  | Heizwand |  |  | 4 |  |  | 2596 | 314 | 17.92 | 4.48 | 17.72 | 4.43 | 106.36 | 26.59 | 15 | 91 | 1062 | [5 empty] | NHLLH
NHLLH35/21354 | 4200 | 4.46 | 4460 | 2695 | NHLLH35/21 | 92 | 354 | 195 | #NUM! | [7 empty] | Zehnder | Nova |  |  | Heizwand |  |  | 4 |  |  | 2695 | 314 | 18.816 | 4.48 | 18.606 | 4.43 | 111.678 | 26.59 | 15 | 91 | 1062 | [5 empty] | NHLLH
NHLLH35/21354 | 4400 | 4.673 | 4673 | 2794 | NHLLH35/21 | 92 | 354 | 195 | #NUM! | [7 empty] | Zehnder | Nova |  |  | Heizwand |  |  | 4 |  |  | 2794 | 314 | 19.712 | 4.48 | 19.492 | 4.43 | 116.996 | 26.59 | 15 | 91 | 1062 | [5 empty] | NHLLH
NHLLH35/21354 | 4600 | 4.885 | 4885 | 2893 | NHLLH35/21 | 92 | 354 | 195 | #NUM! | [7 empty] | Zehnder | Nova |  |  | Heizwand |  |  | 4 |  |  | 2893 | 314 | 20.608 | 4.48 | 20.378 | 4.43 | 122.314 | 26.59 | 15 | 91 | 1062 | [5 empty] | NHLLH
NHLLH35/21354 | 4800 | 5.098 | 5098 | 2992 | NHLLH35/21 | 92 | 354 | 195 | #NUM! | [7 empty] | Zehnder | Nova |  |  | Heizwand |  |  | 4 |  |  | 2992 | 314 | 21.504 | 4.48 | 21.264 | 4.43 | 127.632 | 26.59 | 15 | 91 | 1062 | [5 empty] | NHLLH
NHLLH35/28354 | 400 | 0.464 | 464 | 820 | NHLLH35/28 | 92 | 354 | 265 | #NUM! | [7 empty] | Zehnder | Nova |  |  | Heizwand |  |  | 4 |  |  | 820 | 314 | 2.188 | 5.47 | 1.772 | 4.43 | 11.564 | 28.91 | 13 | 100 | 1159 | [5 empty] | NHLLH
NHLLH35/28354 | 500 | 0.58 | 580 | 872 | NHLLH35/28 | 92 | 354 | 265 | #NUM! | [7 empty] | Zehnder | Nova |  |  | Heizwand |  |  | 4 |  |  | 872 | 314 | 2.735 | 5.47 | 2.215 | 4.43 | 14.455 | 28.91 | 13 | 100 | 1159 | [5 empty] | NHLLH
NHLLH35/28354 | 600 | 0.695 | 695 | 924 | NHLLH35/28 | 92 | 354 | 265 | #NUM! | [7 empty] | Zehnder | Nova |  |  | Heizwand |  |  | 4 |  |  | 924 | 314 | 3.282 | 5.47 | 2.658 | 4.43 | 17.346 | 28.91 | 13 | 100 | 1159 | [5 empty] | NHLLH
NHLLH35/28354 | 700 | 0.811 | 811 | 976 | NHLLH35/28 | 92 | 354 | 265 | #NUM! | [7 empty] | Zehnder | Nova |  |  | Heizwand |  |  | 4 |  |  | 976 | 314 | 3.829 | 5.47 | 3.101 | 4.43 | 20.237 | 28.91 | 13 | 100 | 1159 | [5 empty] | NHLLH
NHLLH35/28354 | 800 | 0.927 | 927 | 1028 | NHLLH35/28 | 92 | 354 | 265 | #NUM! | [7 empty] | Zehnder | Nova |  |  | Heizwand |  |  | 4 |  |  | 1028 | 314 | 4.376 | 5.47 | 3.544 | 4.43 | 23.128 | 28.91 | 13 | 100 | 1159 | [5 empty] | NHLLH
NHLLH35/28354 | 900 | 1.043 | 1043 | 1079 | NHLLH35/28 | 92 | 354 | 265 | #NUM! | [7 empty] | Zehnder | Nova |  |  | Heizwand |  |  | 4 |  |  | 1079 | 314 | 4.923 | 5.47 | 3.987 | 4.43 | 26.019 | 28.91 | 13 | 100 | 1159 | [5 empty] | NHLLH
NHLLH35/28354 | 1000 | 1.159 | 1159 | 1131 | NHLLH35/28 | 92 | 354 | 265 | #NUM! | [7 empty] | Zehnder | Nova |  |  | Heizwand |  |  | 4 |  |  | 1131 | 314 | 5.47 | 5.47 | 4.43 | 4.43 | 28.91 | 28.91 | 13 | 100 | 1159 | [5 empty] | NHLLH
NHLLH35/28354 | 1100 | 1.275 | 1275 | 1183 | NHLLH35/28 | 92 | 354 | 265 | #NUM! | [7 empty] | Zehnder | Nova |  |  | Heizwand |  |  | 4 |  |  | 1183 | 314 | 6.017 | 5.47 | 4.873 | 4.43 | 31.801 | 28.91 | 13 | 100 | 1159 | [5 empty] | NHLLH
NHLLH35/28354 | 1200 | 1.391 | 1391 | 1235 | NHLLH35/28 | 92 | 354 | 265 | #NUM! | [7 empty] | Zehnder | Nova |  |  | Heizwand |  |  | 4 |  |  | 1235 | 314 | 6.564 | 5.47 | 5.316 | 4.43 | 34.692 | 28.91 | 13 | 100 | 1159 | [5 empty] | NHLLH
NHLLH35/28354 | 1300 | 1.507 | 1507 | 1287 | NHLLH35/28 | 92 | 354 | 265 | #NUM! | [7 empty] | Zehnder | Nova |  |  | Heizwand |  |  | 4 |  |  | 1287 | 314 | 7.111 | 5.47 | 5.759 | 4.43 | 37.583 | 28.91 | 13 | 100 | 1159 | [5 empty] | NHLLH
NHLLH35/28354 | 1400 | 1.623 | 1623 | 1339 | NHLLH35/28 | 92 | 354 | 265 | #NUM! | [7 empty] | Zehnder | Nova |  |  | Heizwand |  |  | 4 |  |  | 1339 | 314 | 7.658 | 5.47 | 6.202 | 4.43 | 40.474 | 28.91 | 13 | 100 | 1159 | [5 empty] | NHLLH
NHLLH35/28354 | 1500 | 1.739 | 1739 | 1390 | NHLLH35/28 | 92 | 354 | 265 | #NUM! | [7 empty] | Zehnder | Nova |  |  | Heizwand |  |  | 4 |  |  | 1390 | 314 | 8.205 | 5.47 | 6.645 | 4.43 | 43.365 | 28.91 | 13 | 100 | 1159 | [5 empty] | NHLLH
NHLLH35/28354 | 1600 | 1.854 | 1854 | 1442 | NHLLH35/28 | 92 | 354 | 265 | #NUM! | [7 empty] | Zehnder | Nova |  |  | Heizwand |  |  | 4 |  |  | 1442 | 314 | 8.752 | 5.47 | 7.088 | 4.43 | 46.256 | 28.91 | 13 | 100 | 1159 | [5 empty] | NHLLH
NHLLH35/28354 | 1700 | 1.97 | 1970 | 1494 | NHLLH35/28 | 92 | 354 | 265 | #NUM! | [7 empty] | Zehnder | Nova |  |  | Heizwand |  |  | 4 |  |  | 1494 | 314 | 9.299 | 5.47 | 7.531 | 4.43 | 49.147 | 28.91 | 13 | 100 | 1159 | [5 empty] | NHLLH
NHLLH35/28354 | 1800 | 2.086 | 2086 | 1546 | NHLLH35/28 | 92 | 354 | 265 | #NUM! | [7 empty] | Zehnder | Nova |  |  | Heizwand |  |  | 4 |  |  | 1546 | 314 | 9.846 | 5.47 | 7.974 | 4.43 | 52.038 | 28.91 | 13 | 100 | 1159 | [5 empty] | NHLLH
NHLLH35/28354 | 1900 | 2.202 | 2202 | 1598 | NHLLH35/28 | 92 | 354 | 265 | #NUM! | [7 empty] | Zehnder | Nova |  |  | Heizwand |  |  | 4 |  |  | 1598 | 314 | 10.393 | 5.47 | 8.417 | 4.43 | 54.929 | 28.91 | 13 | 100 | 1159 | [5 empty] | NHLLH
NHLLH35/28354 | 2000 | 2.318 | 2318 | 1650 | NHLLH35/28 | 92 | 354 | 265 | #NUM! | [7 empty] | Zehnder | Nova |  |  | Heizwand |  |  | 4 |  |  | 1650 | 314 | 10.94 | 5.47 | 8.86 | 4.43 | 57.82 | 28.91 | 13 | 100 | 1159 | [5 empty] | NHLLH
NHLLH35/28354 | 2200 | 2.55 | 2550 | 1753 | NHLLH35/28 | 92 | 354 | 265 | #NUM! | [7 empty] | Zehnder | Nova |  |  | Heizwand |  |  | 4 |  |  | 1753 | 314 | 12.034 | 5.47 | 9.746 | 4.43 | 63.602 | 28.91 | 13 | 100 | 1159 | [5 empty] | NHLLH
NHLLH35/28354 | 2400 | 2.782 | 2782 | 1857 | NHLLH35/28 | 92 | 354 | 265 | #NUM! | [7 empty] | Zehnder | Nova |  |  | Heizwand |  |  | 4 |  |  | 1857 | 314 | 13.128 | 5.47 | 10.632 | 4.43 | 69.384 | 28.91 | 13 | 100 | 1159 | [5 empty] | NHLLH
NHLLH35/28354 | 2600 | 3.013 | 3013 | 1961 | NHLLH35/28 | 92 | 354 | 265 | #NUM! | [7 empty] | Zehnder | Nova |  |  | Heizwand |  |  | 4 |  |  | 1961 | 314 | 14.222 | 5.47 | 11.518 | 4.43 | 75.166 | 28.91 | 13 | 100 | 1159 | [5 empty] | NHLLH
NHLLH35/28354 | 2800 | 3.245 | 3245 | 2065 | NHLLH35/28 | 92 | 354 | 265 | #NUM! | [7 empty] | Zehnder | Nova |  |  | Heizwand |  |  | 4 |  |  | 2065 | 314 | 15.316 | 5.47 | 12.404 | 4.43 | 80.948 | 28.91 | 13 | 100 | 1159 | [5 empty] | NHLLH
NHLLH35/28354 | 3000 | 3.477 | 3477 | 2168 | NHLLH35/28 | 92 | 354 | 265 | #NUM! | [7 empty] | Zehnder | Nova |  |  | Heizwand |  |  | 4 |  |  | 2168 | 314 | 16.41 | 5.47 | 13.29 | 4.43 | 86.73 | 28.91 | 13 | 100 | 1159 | [5 empty] | NHLLH
NHLLH35/28354 | 3200 | 3.709 | 3709 | 2272 | NHLLH35/28 | 92 | 354 | 265 | #NUM! | [7 empty] | Zehnder | Nova |  |  | Heizwand |  |  | 4 |  |  | 2272 | 314 | 17.504 | 5.47 | 14.176 | 4.43 | 92.512 | 28.91 | 13 | 100 | 1159 | [5 empty] | NHLLH
NHLLH35/28354 | 3400 | 3.941 | 3941 | 2376 | NHLLH35/28 | 92 | 354 | 265 | #NUM! | [7 empty] | Zehnder | Nova |  |  | Heizwand |  |  | 4 |  |  | 2376 | 314 | 18.598 | 5.47 | 15.062 | 4.43 | 98.294 | 28.91 | 13 | 100 | 1159 | [5 empty] | NHLLH
NHLLH35/28354 | 3600 | 4.172 | 4172 | 2479 | NHLLH35/28 | 92 | 354 | 265 | #NUM! | [7 empty] | Zehnder | Nova |  |  | Heizwand |  |  | 4 |  |  | 2479 | 314 | 19.692 | 5.47 | 15.948 | 4.43 | 104.076 | 28.91 | 13 | 100 | 1159 | [5 empty] | NHLLH
NHLLH35/28354 | 3800 | 4.404 | 4404 | 2583 | NHLLH35/28 | 92 | 354 | 265 | #NUM! | [7 empty] | Zehnder | Nova |  |  | Heizwand |  |  | 4 |  |  | 2583 | 314 | 20.786 | 5.47 | 16.834 | 4.43 | 109.858 | 28.91 | 13 | 100 | 1159 | [5 empty] | NHLLH
NHLLH35/28354 | 4000 | 4.636 | 4636 | 2687 | NHLLH35/28 | 92 | 354 | 265 | #NUM! | [7 empty] | Zehnder | Nova |  |  | Heizwand |  |  | 4 |  |  | 2687 | 314 | 21.88 | 5.47 | 17.72 | 4.43 | 115.64 | 28.91 | 13 | 100 | 1159 | [5 empty] | NHLLH
NHLLH35/28354 | 4200 | 4.868 | 4868 | 2790 | NHLLH35/28 | 92 | 354 | 265 | #NUM! | [7 empty] | Zehnder | Nova |  |  | Heizwand |  |  | 4 |  |  | 2790 | 314 | 22.974 | 5.47 | 18.606 | 4.43 | 121.422 | 28.91 | 13 | 100 | 1159 | [5 empty] | NHLLH
NHLLH35/28354 | 4400 | 5.1 | 5100 | 2894 | NHLLH35/28 | 92 | 354 | 265 | #NUM! | [7 empty] | Zehnder | Nova |  |  | Heizwand |  |  | 4 |  |  | 2894 | 314 | 24.068 | 5.47 | 19.492 | 4.43 | 127.204 | 28.91 | 13 | 100 | 1159 | [5 empty] | NHLLH
NHLLH35/28354 | 4600 | 5.331 | 5331 | 2998 | NHLLH35/28 | 92 | 354 | 265 | #NUM! | [7 empty] | Zehnder | Nova |  |  | Heizwand |  |  | 4 |  |  | 2998 | 314 | 25.162 | 5.47 | 20.378 | 4.43 | 132.986 | 28.91 | 13 | 100 | 1159 | [5 empty] | NHLLH
NHLLH35/28354 | 4800 | 5.563 | 5563 | 3102 | NHLLH35/28 | 92 | 354 | 265 | #NUM! | [7 empty] | Zehnder | Nova |  |  | Heizwand |  |  | 4 |  |  | 3102 | 314 | 26.256 | 5.47 | 21.264 | 4.43 | 138.768 | 28.91 | 13 | 100 | 1159 | [5 empty] | NHLLH
NHLLH35/35354 | 400 | 0.5 | 500 | 829 | NHLLH35/35 | 92 | 354 | 330 | #NUM! | [7 empty] | Zehnder | Nova |  |  | Heizwand |  |  | 4 |  |  | 829 | 314 | 2.552 | 6.38 | 1.772 | 4.43 | 12.408 | 31.02 | 12 | 107 | 1250 | [5 empty] | NHLLH
NHLLH35/35354 | 500 | 0.625 | 625 | 883 | NHLLH35/35 | 92 | 354 | 330 | #NUM! | [7 empty] | Zehnder | Nova |  |  | Heizwand |  |  | 4 |  |  | 883 | 314 | 3.19 | 6.38 | 2.215 | 4.43 | 15.51 | 31.02 | 12 | 107 | 1250 | [5 empty] | NHLLH
NHLLH35/35354 | 600 | 0.75 | 750 | 937 | NHLLH35/35 | 92 | 354 | 330 | #NUM! | [7 empty] | Zehnder | Nova |  |  | Heizwand |  |  | 4 |  |  | 937 | 314 | 3.828 | 6.38 | 2.658 | 4.43 | 18.612 | 31.02 | 12 | 107 | 1250 | [5 empty] | NHLLH
NHLLH35/35354 | 700 | 0.875 | 875 | 992 | NHLLH35/35 | 92 | 354 | 330 | #NUM! | [7 empty] | Zehnder | Nova |  |  | Heizwand |  |  | 4 |  |  | 992 | 314 | 4.466 | 6.38 | 3.101 | 4.43 | 21.714 | 31.02 | 12 | 107 | 1250 | [5 empty] | NHLLH
NHLLH35/35354 | 800 | 1 | 1000 | 1046 | NHLLH35/35 | 92 | 354 | 330 | #NUM! | [7 empty] | Zehnder | Nova |  |  | Heizwand |  |  | 4 |  |  | 1046 | 314 | 5.104 | 6.38 | 3.544 | 4.43 | 24.816 | 31.02 | 12 | 107 | 1250 | [5 empty] | NHLLH
NHLLH35/35354 | 900 | 1.125 | 1125 | 1100 | NHLLH35/35 | 92 | 354 | 330 | #NUM! | [7 empty] | Zehnder | Nova |  |  | Heizwand |  |  | 4 |  |  | 1100 | 314 | 5.742 | 6.38 | 3.987 | 4.43 | 27.918 | 31.02 | 12 | 107 | 1250 | [5 empty] | NHLLH
NHLLH35/35354 | 1000 | 1.25 | 1250 | 1154 | NHLLH35/35 | 92 | 354 | 330 | #NUM! | [7 empty] | Zehnder | Nova |  |  | Heizwand |  |  | 4 |  |  | 1154 | 314 | 6.38 | 6.38 | 4.43 | 4.43 | 31.02 | 31.02 | 12 | 107 | 1250 | [5 empty] | NHLLH
NHLLH35/35354 | 1100 | 1.375 | 1375 | 1208 | NHLLH35/35 | 92 | 354 | 330 | #NUM! | [7 empty] | Zehnder | Nova |  |  | Heizwand |  |  | 4 |  |  | 1208 | 314 | 7.018 | 6.38 | 4.873 | 4.43 | 34.122 | 31.02 | 12 | 107 | 1250 | [5 empty] | NHLLH
NHLLH35/35354 | 1200 | 1.5 | 1500 | 1262 | NHLLH35/35 | 92 | 354 | 330 | #NUM! | [7 empty] | Zehnder | Nova |  |  | Heizwand |  |  | 4 |  |  | 1262 | 314 | 7.656 | 6.38 | 5.316 | 4.43 | 37.224 | 31.02 | 12 | 107 | 1250 | [5 empty] | NHLLH
NHLLH35/35354 | 1300 | 1.625 | 1625 | 1316 | NHLLH35/35 | 92 | 354 | 330 | #NUM! | [7 empty] | Zehnder | Nova |  |  | Heizwand |  |  | 4 |  |  | 1316 | 314 | 8.294 | 6.38 | 5.759 | 4.43 | 40.326 | 31.02 | 12 | 107 | 1250 | [5 empty] | NHLLH
NHLLH35/35354 | 1400 | 1.75 | 1750 | 1370 | NHLLH35/35 | 92 | 354 | 330 | #NUM! | [7 empty] | Zehnder | Nova |  |  | Heizwand |  |  | 4 |  |  | 1370 | 314 | 8.932 | 6.38 | 6.202 | 4.43 | 43.428 | 31.02 | 12 | 107 | 1250 | [5 empty] | NHLLH
NHLLH35/35354 | 1500 | 1.875 | 1875 | 1425 | NHLLH35/35 | 92 | 354 | 330 | #NUM! | [7 empty] | Zehnder | Nova |  |  | Heizwand |  |  | 4 |  |  | 1425 | 314 | 9.57 | 6.38 | 6.645 | 4.43 | 46.53 | 31.02 | 12 | 107 | 1250 | [5 empty] | NHLLH
NHLLH35/35354 | 1600 | 2 | 2000 | 1479 | NHLLH35/35 | 92 | 354 | 330 | #NUM! | [7 empty] | Zehnder | Nova |  |  | Heizwand |  |  | 4 |  |  | 1479 | 314 | 10.208 | 6.38 | 7.088 | 4.43 | 49.632 | 31.02 | 12 | 107 | 1250 | [5 empty] | NHLLH
NHLLH35/35354 | 1700 | 2.125 | 2125 | 1533 | NHLLH35/35 | 92 | 354 | 330 | #NUM! | [7 empty] | Zehnder | Nova |  |  | Heizwand |  |  | 4 |  |  | 1533 | 314 | 10.846 | 6.38 | 7.531 | 4.43 | 52.734 | 31.02 | 12 | 107 | 1250 | [5 empty] | NHLLH
NHLLH35/35354 | 1800 | 2.25 | 2250 | 1587 | NHLLH35/35 | 92 | 354 | 330 | #NUM! | [7 empty] | Zehnder | Nova |  |  | Heizwand |  |  | 4 |  |  | 1587 | 314 | 11.484 | 6.38 | 7.974 | 4.43 | 55.836 | 31.02 | 12 | 107 | 1250 | [5 empty] | NHLLH
NHLLH35/35354 | 1900 | 2.375 | 2375 | 1641 | NHLLH35/35 | 92 | 354 | 330 | #NUM! | [7 empty] | Zehnder | Nova |  |  | Heizwand |  |  | 4 |  |  | 1641 | 314 | 12.122 | 6.38 | 8.417 | 4.43 | 58.938 | 31.02 | 12 | 107 | 1250 | [5 empty] | NHLLH
NHLLH35/35354 | 2000 | 2.5 | 2500 | 1695 | NHLLH35/35 | 92 | 354 | 330 | #NUM! | [7 empty] | Zehnder | Nova |  |  | Heizwand |  |  | 4 |  |  | 1695 | 314 | 12.76 | 6.38 | 8.86 | 4.43 | 62.04 | 31.02 | 12 | 107 | 1250 | [5 empty] | NHLLH
NHLLH35/35354 | 2200 | 2.75 | 2750 | 1803 | NHLLH35/35 | 92 | 354 | 330 | #NUM! | [7 empty] | Zehnder | Nova |  |  | Heizwand |  |  | 4 |  |  | 1803 | 314 | 14.036 | 6.38 | 9.746 | 4.43 | 68.244 | 31.02 | 12 | 107 | 1250 | [5 empty] | NHLLH
NHLLH35/35354 | 2400 | 3 | 3000 | 1912 | NHLLH35/35 | 92 | 354 | 330 | #NUM! | [7 empty] | Zehnder | Nova |  |  | Heizwand |  |  | 4 |  |  | 1912 | 314 | 15.312 | 6.38 | 10.632 | 4.43 | 74.448 | 31.02 | 12 | 107 | 1250 | [5 empty] | NHLLH
NHLLH35/35354 | 2600 | 3.25 | 3250 | 2020 | NHLLH35/35 | 92 | 354 | 330 | #NUM! | [7 empty] | Zehnder | Nova |  |  | Heizwand |  |  | 4 |  |  | 2020 | 314 | 16.588 | 6.38 | 11.518 | 4.43 | 80.652 | 31.02 | 12 | 107 | 1250 | [5 empty] | NHLLH
NHLLH35/35354 | 2800 | 3.5 | 3500 | 2128 | NHLLH35/35 | 92 | 354 | 330 | #NUM! | [7 empty] | Zehnder | Nova |  |  | Heizwand |  |  | 4 |  |  | 2128 | 314 | 17.864 | 6.38 | 12.404 | 4.43 | 86.856 | 31.02 | 12 | 107 | 1250 | [5 empty] | NHLLH
NHLLH35/35354 | 3000 | 3.75 | 3750 | 2236 | NHLLH35/35 | 92 | 354 | 330 | #NUM! | [7 empty] | Zehnder | Nova |  |  | Heizwand |  |  | 4 |  |  | 2236 | 314 | 19.14 | 6.38 | 13.29 | 4.43 | 93.06 | 31.02 | 12 | 107 | 1250 | [5 empty] | NHLLH
NHLLH35/35354 | 3200 | 4 | 4000 | 2345 | NHLLH35/35 | 92 | 354 | 330 | #NUM! | [7 empty] | Zehnder | Nova |  |  | Heizwand |  |  | 4 |  |  | 2345 | 314 | 20.416 | 6.38 | 14.176 | 4.43 | 99.264 | 31.02 | 12 | 107 | 1250 | [5 empty] | NHLLH
NHLLH35/35354 | 3400 | 4.25 | 4250 | 2453 | NHLLH35/35 | 92 | 354 | 330 | #NUM! | [7 empty] | Zehnder | Nova |  |  | Heizwand |  |  | 4 |  |  | 2453 | 314 | 21.692 | 6.38 | 15.062 | 4.43 | 105.468 | 31.02 | 12 | 107 | 1250 | [5 empty] | NHLLH
NHLLH35/35354 | 3600 | 4.5 | 4500 | 2561 | NHLLH35/35 | 92 | 354 | 330 | #NUM! | [7 empty] | Zehnder | Nova |  |  | Heizwand |  |  | 4 |  |  | 2561 | 314 | 22.968 | 6.38 | 15.948 | 4.43 | 111.672 | 31.02 | 12 | 107 | 1250 | [5 empty] | NHLLH
NHLLH35/35354 | 3800 | 4.75 | 4750 | 2669 | NHLLH35/35 | 92 | 354 | 330 | #NUM! | [7 empty] | Zehnder | Nova |  |  | Heizwand |  |  | 4 |  |  | 2669 | 314 | 24.244 | 6.38 | 16.834 | 4.43 | 117.876 | 31.02 | 12 | 107 | 1250 | [5 empty] | NHLLH
NHLLH35/35354 | 4000 | 5 | 5000 | 2778 | NHLLH35/35 | 92 | 354 | 330 | #NUM! | [7 empty] | Zehnder | Nova |  |  | Heizwand |  |  | 4 |  |  | 2778 | 314 | 25.52 | 6.38 | 17.72 | 4.43 | 124.08 | 31.02 | 12 | 107 | 1250 | [5 empty] | NHLLH
NHLLH35/35354 | 4200 | 5.25 | 5250 | 2886 | NHLLH35/35 | 92 | 354 | 330 | #NUM! | [7 empty] | Zehnder | Nova |  |  | Heizwand |  |  | 4 |  |  | 2886 | 314 | 26.796 | 6.38 | 18.606 | 4.43 | 130.284 | 31.02 | 12 | 107 | 1250 | [5 empty] | NHLLH
NHLLH35/35354 | 4400 | 5.5 | 5500 | 2994 | NHLLH35/35 | 92 | 354 | 330 | #NUM! | [7 empty] | Zehnder | Nova |  |  | Heizwand |  |  | 4 |  |  | 2994 | 314 | 28.072 | 6.38 | 19.492 | 4.43 | 136.488 | 31.02 | 12 | 107 | 1250 | [5 empty] | NHLLH
NHLLH35/35354 | 4600 | 5.75 | 5750 | 3102 | NHLLH35/35 | 92 | 354 | 330 | #NUM! | [7 empty] | Zehnder | Nova |  |  | Heizwand |  |  | 4 |  |  | 3102 | 314 | 29.348 | 6.38 | 20.378 | 4.43 | 142.692 | 31.02 | 12 | 107 | 1250 | [5 empty] | NHLLH
NHLLH35/35354 | 4800 | 6 | 6000 | 3211 | NHLLH35/35 | 92 | 354 | 330 | #NUM! | [7 empty] | Zehnder | Nova |  |  | Heizwand |  |  | 4 |  |  | 3211 | 314 | 30.624 | 6.38 | 21.264 | 4.43 | 148.896 | 31.02 | 12 | 107 | 1250 | [5 empty] | NHLLH
NHLLH49/07496 | 400 | 0.432 | 432 | 940 | NHLLH49/07 | 92 | 496 | 55 | #NUM! | [7 empty] | Zehnder | Nova |  |  | Heizwand | Stahl |  |  |  |  | 940 | 456 | 1.272 | 3.18 | 2.48 | 6.2 | 11.88 | 29.7 | 19 | 93 | 1080 | [5 empty] | NHLLH
NHLLH49/07496 | 500 | 0.54 | 540 | 997 | NHLLH49/07 | 92 | 496 | 55 | #NUM! | [7 empty] | Zehnder | Nova |  |  | Heizwand | Stahl |  |  |  |  | 997 | 456 | 1.59 | 3.18 | 3.1 | 6.2 | 14.85 | 29.7 | 19 | 93 | 1080 | [5 empty] | NHLLH
NHLLH49/07496 | 600 | 0.648 | 648 | 1055 | NHLLH49/07 | 92 | 496 | 55 | #NUM! | [7 empty] | Zehnder | Nova |  |  | Heizwand | Stahl |  |  |  |  | 1055 | 456 | 1.908 | 3.18 | 3.72 | 6.2 | 17.82 | 29.7 | 19 | 93 | 1080 | [5 empty] | NHLLH
NHLLH49/07496 | 700 | 0.756 | 756 | 1112 | NHLLH49/07 | 92 | 496 | 55 | #NUM! | [7 empty] | Zehnder | Nova |  |  | Heizwand | Stahl |  |  |  |  | 1112 | 456 | 2.226 | 3.18 | 4.34 | 6.2 | 20.79 | 29.7 | 19 | 93 | 1080 | [5 empty] | NHLLH
NHLLH49/07496 | 800 | 0.864 | 864 | 1170 | NHLLH49/07 | 92 | 496 | 55 | #NUM! | [7 empty] | Zehnder | Nova |  |  | Heizwand | Stahl |  |  |  |  | 1170 | 456 | 2.544 | 3.18 | 4.96 | 6.2 | 23.76 | 29.7 | 19 | 93 | 1080 | [5 empty] | NHLLH
NHLLH49/07496 | 900 | 0.972 | 972 | 1227 | NHLLH49/07 | 92 | 496 | 55 | #NUM! | [7 empty] | Zehnder | Nova |  |  | Heizwand | Stahl |  |  |  |  | 1227 | 456 | 2.862 | 3.18 | 5.58 | 6.2 | 26.73 | 29.7 | 19 | 93 | 1080 | [5 empty] | NHLLH
NHLLH49/07496 | 1000 | 1.08 | 1080 | 1285 | NHLLH49/07 | 92 | 496 | 55 | #NUM! | [7 empty] | Zehnder | Nova |  |  | Heizwand | Stahl |  |  |  |  | 1285 | 456 | 3.18 | 3.18 | 6.2 | 6.2 | 29.7 | 29.7 | 19 | 93 | 1080 | [5 empty] | NHLLH
NHLLH49/07496 | 1100 | 1.188 | 1188 | 1343 | NHLLH49/07 | 92 | 496 | 55 | #NUM! | [7 empty] | Zehnder | Nova |  |  | Heizwand | Stahl |  |  |  |  | 1343 | 456 | 3.498 | 3.18 | 6.82 | 6.2 | 32.67 | 29.7 | 19 | 93 | 1080 | [5 empty] | NHLLH
NHLLH49/07496 | 1200 | 1.296 | 1296 | 1400 | NHLLH49/07 | 92 | 496 | 55 | #NUM! | [7 empty] | Zehnder | Nova |  |  | Heizwand | Stahl |  |  |  |  | 1400 | 456 | 3.816 | 3.18 | 7.44 | 6.2 | 35.64 | 29.7 | 19 | 93 | 1080 | [5 empty] | NHLLH
NHLLH49/07496 | 1300 | 1.404 | 1404 | 1458 | NHLLH49/07 | 92 | 496 | 55 | #NUM! | [7 empty] | Zehnder | Nova |  |  | Heizwand | Stahl |  |  |  |  | 1458 | 456 | 4.134 | 3.18 | 8.06 | 6.2 | 38.61 | 29.7 | 19 | 93 | 1080 | [5 empty] | NHLLH
NHLLH49/07496 | 1400 | 1.512 | 1512 | 1515 | NHLLH49/07 | 92 | 496 | 55 | #NUM! | [7 empty] | Zehnder | Nova |  |  | Heizwand | Stahl |  |  |  |  | 1515 | 456 | 4.452 | 3.18 | 8.68 | 6.2 | 41.58 | 29.7 | 19 | 93 | 1080 | [5 empty] | NHLLH
NHLLH49/07496 | 1500 | 1.62 | 1620 | 1573 | NHLLH49/07 | 92 | 496 | 55 | #NUM! | [7 empty] | Zehnder | Nova |  |  | Heizwand | Stahl |  |  |  |  | 1573 | 456 | 4.77 | 3.18 | 9.3 | 6.2 | 44.55 | 29.7 | 19 | 93 | 1080 | [5 empty] | NHLLH
NHLLH49/07496 | 1600 | 1.728 | 1728 | 1630 | NHLLH49/07 | 92 | 496 | 55 | #NUM! | [7 empty] | Zehnder | Nova |  |  | Heizwand | Stahl |  |  |  |  | 1630 | 456 | 5.088 | 3.18 | 9.92 | 6.2 | 47.52 | 29.7 | 19 | 93 | 1080 | [5 empty] | NHLLH
NHLLH49/07496 | 1700 | 1.836 | 1836 | 1688 | NHLLH49/07 | 92 | 496 | 55 | #NUM! | [7 empty] | Zehnder | Nova |  |  | Heizwand | Stahl |  |  |  |  | 1688 | 456 | 5.406 | 3.18 | 10.54 | 6.2 | 50.49 | 29.7 | 19 | 93 | 1080 | [5 empty] | NHLLH
NHLLH49/07496 | 1800 | 1.944 | 1944 | 1745 | NHLLH49/07 | 92 | 496 | 55 | #NUM! | [7 empty] | Zehnder | Nova |  |  | Heizwand | Stahl |  |  |  |  | 1745 | 456 | 5.724 | 3.18 | 11.16 | 6.2 | 53.46 | 29.7 | 19 | 93 | 1080 | [5 empty] | NHLLH
NHLLH49/07496 | 1900 | 2.052 | 2052 | 1803 | NHLLH49/07 | 92 | 496 | 55 | #NUM! | [7 empty] | Zehnder | Nova |  |  | Heizwand | Stahl |  |  |  |  | 1803 | 456 | 6.042 | 3.18 | 11.78 | 6.2 | 56.43 | 29.7 | 19 | 93 | 1080 | [5 empty] | NHLLH
NHLLH49/07496 | 2000 | 2.16 | 2160 | 1861 | NHLLH49/07 | 92 | 496 | 55 | #NUM! | [7 empty] | Zehnder | Nova |  |  | Heizwand | Stahl |  |  |  |  | 1861 | 456 | 6.36 | 3.18 | 12.4 | 6.2 | 59.4 | 29.7 | 19 | 93 | 1080 | [5 empty] | NHLLH
NHLLH49/07496 | 2200 | 2.376 | 2376 | 1976 | NHLLH49/07 | 92 | 496 | 55 | #NUM! | [7 empty] | Zehnder | Nova |  |  | Heizwand | Stahl |  |  |  |  | 1976 | 456 | 6.996 | 3.18 | 13.64 | 6.2 | 65.34 | 29.7 | 19 | 93 | 1080 | [5 empty] | NHLLH
NHLLH49/07496 | 2400 | 2.592 | 2592 | 2091 | NHLLH49/07 | 92 | 496 | 55 | #NUM! | [7 empty] | Zehnder | Nova |  |  | Heizwand | Stahl |  |  |  |  | 2091 | 456 | 7.632 | 3.18 | 14.88 | 6.2 | 71.28 | 29.7 | 19 | 93 | 1080 | [5 empty] | NHLLH
NHLLH49/07496 | 2600 | 2.808 | 2808 | 2206 | NHLLH49/07 | 92 | 496 | 55 | #NUM! | [7 empty] | Zehnder | Nova |  |  | Heizwand | Stahl |  |  |  |  | 2206 | 456 | 8.268 | 3.18 | 16.12 | 6.2 | 77.22 | 29.7 | 19 | 93 | 1080 | [5 empty] | NHLLH
NHLLH49/07496 | 2800 | 3.024 | 3024 | 2321 | NHLLH49/07 | 92 | 496 | 55 | #NUM! | [7 empty] | Zehnder | Nova |  |  | Heizwand | Stahl |  |  |  |  | 2321 | 456 | 8.904 | 3.18 | 17.36 | 6.2 | 83.16 | 29.7 | 19 | 93 | 1080 | [5 empty] | NHLLH
NHLLH49/07496 | 3000 | 3.24 | 3240 | 2436 | NHLLH49/07 | 92 | 496 | 55 | #NUM! | [7 empty] | Zehnder | Nova |  |  | Heizwand | Stahl |  |  |  |  | 2436 | 456 | 9.54 | 3.18 | 18.6 | 6.2 | 89.1 | 29.7 | 19 | 93 | 1080 | [5 empty] | NHLLH
NHLLH49/07496 | 3200 | 3.456 | 3456 | 2551 | NHLLH49/07 | 92 | 496 | 55 | #NUM! | [7 empty] | Zehnder | Nova |  |  | Heizwand | Stahl |  |  |  |  | 2551 | 456 | 10.176 | 3.18 | 19.84 | 6.2 | 95.04 | 29.7 | 19 | 93 | 1080 | [5 empty] | NHLLH
NHLLH49/07496 | 3400 | 3.672 | 3672 | 2666 | NHLLH49/07 | 92 | 496 | 55 | #NUM! | [7 empty] | Zehnder | Nova |  |  | Heizwand | Stahl |  |  |  |  | 2666 | 456 | 10.812 | 3.18 | 21.08 | 6.2 | 100.98 | 29.7 | 19 | 93 | 1080 | [5 empty] | NHLLH
NHLLH49/07496 | 3600 | 3.888 | 3888 | 2782 | NHLLH49/07 | 92 | 496 | 55 | #NUM! | [7 empty] | Zehnder | Nova |  |  | Heizwand | Stahl |  |  |  |  | 2782 | 456 | 11.448 | 3.18 | 22.32 | 6.2 | 106.92 | 29.7 | 19 | 93 | 1080 | [5 empty] | NHLLH
NHLLH49/07496 | 3800 | 4.104 | 4104 | 2897 | NHLLH49/07 | 92 | 496 | 55 | #NUM! | [7 empty] | Zehnder | Nova |  |  | Heizwand | Stahl |  |  |  |  | 2897 | 456 | 12.084 | 3.18 | 23.56 | 6.2 | 112.86 | 29.7 | 19 | 93 | 1080 | [5 empty] | NHLLH
NHLLH49/07496 | 4000 | 4.32 | 4320 | 3012 | NHLLH49/07 | 92 | 496 | 55 | #NUM! | [7 empty] | Zehnder | Nova |  |  | Heizwand | Stahl |  |  |  |  | 3012 | 456 | 12.72 | 3.18 | 24.8 | 6.2 | 118.8 | 29.7 | 19 | 93 | 1080 | [5 empty] | NHLLH
NHLLH49/07496 | 4200 | 4.536 | 4536 | 3127 | NHLLH49/07 | 92 | 496 | 55 | #NUM! | [7 empty] | Zehnder | Nova |  |  | Heizwand | Stahl |  |  |  |  | 3127 | 456 | 13.356 | 3.18 | 26.04 | 6.2 | 124.74 | 29.7 | 19 | 93 | 1080 | [5 empty] | NHLLH
NHLLH49/07496 | 4400 | 4.752 | 4752 | 3242 | NHLLH49/07 | 92 | 496 | 55 | #NUM! | [7 empty] | Zehnder | Nova |  |  | Heizwand | Stahl |  |  |  |  | 3242 | 456 | 13.992 | 3.18 | 27.28 | 6.2 | 130.68 | 29.7 | 19 | 93 | 1080 | [5 empty] | NHLLH
NHLLH49/07496 | 4600 | 4.968 | 4968 | 3357 | NHLLH49/07 | 92 | 496 | 55 | #NUM! | [7 empty] | Zehnder | Nova |  |  | Heizwand | Stahl |  |  |  |  | 3357 | 456 | 14.628 | 3.18 | 28.52 | 6.2 | 136.62 | 29.7 | 19 | 93 | 1080 | [5 empty] | NHLLH
NHLLH49/07496 | 4800 | 5.184 | 5184 | 3472 | NHLLH49/07 | 92 | 496 | 55 | #NUM! | [7 empty] | Zehnder | Nova |  |  | Heizwand | Stahl |  |  |  |  | 3472 | 456 | 15.264 | 3.18 | 29.76 | 6.2 | 142.56 | 29.7 | 19 | 93 | 1080 | [5 empty] | NHLLH
NHLLH49/14496 | 400 | 0.475 | 475 | 949 | NHLLH49/14 | 92 | 496 | 125 | #NUM! | [7 empty] | Zehnder | Nova |  |  | Heizwand | Stahl |  |  |  |  | 949 | 456 | 1.668 | 4.17 | 2.48 | 6.2 | 12.808 | 32.02 | 17 | 102 | 1187 | [5 empty] | NHLLH
NHLLH49/14496 | 500 | 0.594 | 594 | 1009 | NHLLH49/14 | 92 | 496 | 125 | #NUM! | [7 empty] | Zehnder | Nova |  |  | Heizwand | Stahl |  |  |  |  | 1009 | 456 | 2.085 | 4.17 | 3.1 | 6.2 | 16.01 | 32.02 | 17 | 102 | 1187 | [5 empty] | NHLLH
NHLLH49/14496 | 600 | 0.712 | 712 | 1068 | NHLLH49/14 | 92 | 496 | 125 | #NUM! | [7 empty] | Zehnder | Nova |  |  | Heizwand | Stahl |  |  |  |  | 1068 | 456 | 2.502 | 4.17 | 3.72 | 6.2 | 19.212 | 32.02 | 17 | 102 | 1187 | [5 empty] | NHLLH
NHLLH49/14496 | 700 | 0.831 | 831 | 1128 | NHLLH49/14 | 92 | 496 | 125 | #NUM! | [7 empty] | Zehnder | Nova |  |  | Heizwand | Stahl |  |  |  |  | 1128 | 456 | 2.919 | 4.17 | 4.34 | 6.2 | 22.414 | 32.02 | 17 | 102 | 1187 | [5 empty] | NHLLH
NHLLH49/14496 | 800 | 0.95 | 950 | 1188 | NHLLH49/14 | 92 | 496 | 125 | #NUM! | [7 empty] | Zehnder | Nova |  |  | Heizwand | Stahl |  |  |  |  | 1188 | 456 | 3.336 | 4.17 | 4.96 | 6.2 | 25.616 | 32.02 | 17 | 102 | 1187 | [5 empty] | NHLLH
NHLLH49/14496 | 900 | 1.068 | 1068 | 1248 | NHLLH49/14 | 92 | 496 | 125 | #NUM! | [7 empty] | Zehnder | Nova |  |  | Heizwand | Stahl |  |  |  |  | 1248 | 456 | 3.753 | 4.17 | 5.58 | 6.2 | 28.818 | 32.02 | 17 | 102 | 1187 | [5 empty] | NHLLH
NHLLH49/14496 | 1000 | 1.187 | 1187 | 1308 | NHLLH49/14 | 92 | 496 | 125 | #NUM! | [7 empty] | Zehnder | Nova |  |  | Heizwand | Stahl |  |  |  |  | 1308 | 456 | 4.17 | 4.17 | 6.2 | 6.2 | 32.02 | 32.02 | 17 | 102 | 1187 | [5 empty] | NHLLH
NHLLH49/14496 | 1100 | 1.306 | 1306 | 1367 | NHLLH49/14 | 92 | 496 | 125 | #NUM! | [7 empty] | Zehnder | Nova |  |  | Heizwand | Stahl |  |  |  |  | 1367 | 456 | 4.587 | 4.17 | 6.82 | 6.2 | 35.222 | 32.02 | 17 | 102 | 1187 | [5 empty] | NHLLH
NHLLH49/14496 | 1200 | 1.424 | 1424 | 1427 | NHLLH49/14 | 92 | 496 | 125 | #NUM! | [7 empty] | Zehnder | Nova |  |  | Heizwand | Stahl |  |  |  |  | 1427 | 456 | 5.004 | 4.17 | 7.44 | 6.2 | 38.424 | 32.02 | 17 | 102 | 1187 | [5 empty] | NHLLH
NHLLH49/14496 | 1300 | 1.543 | 1543 | 1487 | NHLLH49/14 | 92 | 496 | 125 | #NUM! | [7 empty] | Zehnder | Nova |  |  | Heizwand | Stahl |  |  |  |  | 1487 | 456 | 5.421 | 4.17 | 8.06 | 6.2 | 41.626 | 32.02 | 17 | 102 | 1187 | [5 empty] | NHLLH
NHLLH49/14496 | 1400 | 1.662 | 1662 | 1547 | NHLLH49/14 | 92 | 496 | 125 | #NUM! | [7 empty] | Zehnder | Nova |  |  | Heizwand | Stahl |  |  |  |  | 1547 | 456 | 5.838 | 4.17 | 8.68 | 6.2 | 44.828 | 32.02 | 17 | 102 | 1187 | [5 empty] | NHLLH
NHLLH49/14496 | 1500 | 1.781 | 1781 | 1607 | NHLLH49/14 | 92 | 496 | 125 | #NUM! | [7 empty] | Zehnder | Nova |  |  | Heizwand | Stahl |  |  |  |  | 1607 | 456 | 6.255 | 4.17 | 9.3 | 6.2 | 48.03 | 32.02 | 17 | 102 | 1187 | [5 empty] | NHLLH
NHLLH49/14496 | 1600 | 1.899 | 1899 | 1667 | NHLLH49/14 | 92 | 496 | 125 | #NUM! | [7 empty] | Zehnder | Nova |  |  | Heizwand | Stahl |  |  |  |  | 1667 | 456 | 6.672 | 4.17 | 9.92 | 6.2 | 51.232 | 32.02 | 17 | 102 | 1187 | [5 empty] | NHLLH
NHLLH49/14496 | 1700 | 2.018 | 2018 | 1726 | NHLLH49/14 | 92 | 496 | 125 | #NUM! | [7 empty] | Zehnder | Nova |  |  | Heizwand | Stahl |  |  |  |  | 1726 | 456 | 7.089 | 4.17 | 10.54 | 6.2 | 54.434 | 32.02 | 17 | 102 | 1187 | [5 empty] | NHLLH
NHLLH49/14496 | 1800 | 2.137 | 2137 | 1786 | NHLLH49/14 | 92 | 496 | 125 | #NUM! | [7 empty] | Zehnder | Nova |  |  | Heizwand | Stahl |  |  |  |  | 1786 | 456 | 7.506 | 4.17 | 11.16 | 6.2 | 57.636 | 32.02 | 17 | 102 | 1187 | [5 empty] | NHLLH
NHLLH49/14496 | 1900 | 2.255 | 2255 | 1846 | NHLLH49/14 | 92 | 496 | 125 | #NUM! | [7 empty] | Zehnder | Nova |  |  | Heizwand | Stahl |  |  |  |  | 1846 | 456 | 7.923 | 4.17 | 11.78 | 6.2 | 60.838 | 32.02 | 17 | 102 | 1187 | [5 empty] | NHLLH
NHLLH49/14496 | 2000 | 2.374 | 2374 | 1906 | NHLLH49/14 | 92 | 496 | 125 | #NUM! | [7 empty] | Zehnder | Nova |  |  | Heizwand | Stahl |  |  |  |  | 1906 | 456 | 8.34 | 4.17 | 12.4 | 6.2 | 64.04 | 32.02 | 17 | 102 | 1187 | [5 empty] | NHLLH
NHLLH49/14496 | 2200 | 2.611 | 2611 | 2026 | NHLLH49/14 | 92 | 496 | 125 | #NUM! | [7 empty] | Zehnder | Nova |  |  | Heizwand | Stahl |  |  |  |  | 2026 | 456 | 9.174 | 4.17 | 13.64 | 6.2 | 70.444 | 32.02 | 17 | 102 | 1187 | [5 empty] | NHLLH
NHLLH49/14496 | 2400 | 2.849 | 2849 | 2145 | NHLLH49/14 | 92 | 496 | 125 | #NUM! | [7 empty] | Zehnder | Nova |  |  | Heizwand | Stahl |  |  |  |  | 2145 | 456 | 10.008 | 4.17 | 14.88 | 6.2 | 76.848 | 32.02 | 17 | 102 | 1187 | [5 empty] | NHLLH
NHLLH49/14496 | 2600 | 3.086 | 3086 | 2265 | NHLLH49/14 | 92 | 496 | 125 | #NUM! | [7 empty] | Zehnder | Nova |  |  | Heizwand | Stahl |  |  |  |  | 2265 | 456 | 10.842 | 4.17 | 16.12 | 6.2 | 83.252 | 32.02 | 17 | 102 | 1187 | [5 empty] | NHLLH
NHLLH49/14496 | 2800 | 3.324 | 3324 | 2385 | NHLLH49/14 | 92 | 496 | 125 | #NUM! | [7 empty] | Zehnder | Nova |  |  | Heizwand | Stahl |  |  |  |  | 2385 | 456 | 11.676 | 4.17 | 17.36 | 6.2 | 89.656 | 32.02 | 17 | 102 | 1187 | [5 empty] | NHLLH
NHLLH49/14496 | 3000 | 3.561 | 3561 | 2504 | NHLLH49/14 | 92 | 496 | 125 | #NUM! | [7 empty] | Zehnder | Nova |  |  | Heizwand | Stahl |  |  |  |  | 2504 | 456 | 12.51 | 4.17 | 18.6 | 6.2 | 96.06 | 32.02 | 17 | 102 | 1187 | [5 empty] | NHLLH
NHLLH49/14496 | 3200 | 3.798 | 3798 | 2624 | NHLLH49/14 | 92 | 496 | 125 | #NUM! | [7 empty] | Zehnder | Nova |  |  | Heizwand | Stahl |  |  |  |  | 2624 | 456 | 13.344 | 4.17 | 19.84 | 6.2 | 102.464 | 32.02 | 17 | 102 | 1187 | [5 empty] | NHLLH
NHLLH49/14496 | 3400 | 4.036 | 4036 | 2744 | NHLLH49/14 | 92 | 496 | 125 | #NUM! | [7 empty] | Zehnder | Nova |  |  | Heizwand | Stahl |  |  |  |  | 2744 | 456 | 14.178 | 4.17 | 21.08 | 6.2 | 108.868 | 32.02 | 17 | 102 | 1187 | [5 empty] | NHLLH
NHLLH49/14496 | 3600 | 4.273 | 4273 | 2863 | NHLLH49/14 | 92 | 496 | 125 | #NUM! | [7 empty] | Zehnder | Nova |  |  | Heizwand | Stahl |  |  |  |  | 2863 | 456 | 15.012 | 4.17 | 22.32 | 6.2 | 115.272 | 32.02 | 17 | 102 | 1187 | [5 empty] | NHLLH
NHLLH49/14496 | 3800 | 4.511 | 4511 | 2983 | NHLLH49/14 | 92 | 496 | 125 | #NUM! | [7 empty] | Zehnder | Nova |  |  | Heizwand | Stahl |  |  |  |  | 2983 | 456 | 15.846 | 4.17 | 23.56 | 6.2 | 121.676 | 32.02 | 17 | 102 | 1187 | [5 empty] | NHLLH
NHLLH49/14496 | 4000 | 4.748 | 4748 | 3103 | NHLLH49/14 | 92 | 496 | 125 | #NUM! | [7 empty] | Zehnder | Nova |  |  | Heizwand | Stahl |  |  |  |  | 3103 | 456 | 16.68 | 4.17 | 24.8 | 6.2 | 128.08 | 32.02 | 17 | 102 | 1187 | [5 empty] | NHLLH
NHLLH49/14496 | 4200 | 4.985 | 4985 | 3222 | NHLLH49/14 | 92 | 496 | 125 | #NUM! | [7 empty] | Zehnder | Nova |  |  | Heizwand | Stahl |  |  |  |  | 3222 | 456 | 17.514 | 4.17 | 26.04 | 6.2 | 134.484 | 32.02 | 17 | 102 | 1187 | [5 empty] | NHLLH
NHLLH49/14496 | 4400 | 5.223 | 5223 | 3342 | NHLLH49/14 | 92 | 496 | 125 | #NUM! | [7 empty] | Zehnder | Nova |  |  | Heizwand | Stahl |  |  |  |  | 3342 | 456 | 18.348 | 4.17 | 27.28 | 6.2 | 140.888 | 32.02 | 17 | 102 | 1187 | [5 empty] | NHLLH
NHLLH49/14496 | 4600 | 5.46 | 5460 | 3462 | NHLLH49/14 | 92 | 496 | 125 | #NUM! | [7 empty] | Zehnder | Nova |  |  | Heizwand | Stahl |  |  |  |  | 3462 | 456 | 19.182 | 4.17 | 28.52 | 6.2 | 147.292 | 32.02 | 17 | 102 | 1187 | [5 empty] | NHLLH
NHLLH49/14496 | 4800 | 5.698 | 5698 | 3581 | NHLLH49/14 | 92 | 496 | 125 | #NUM! | [7 empty] | Zehnder | Nova |  |  | Heizwand | Stahl |  |  |  |  | 3581 | 456 | 20.016 | 4.17 | 29.76 | 6.2 | 153.696 | 32.02 | 17 | 102 | 1187 | [5 empty] | NHLLH
NHLLH49/21496 | 400 | 0.512 | 512 | 958 | NHLLH49/21 | 92 | 496 | 195 | #NUM! | [7 empty] | Zehnder | Nova |  |  | Heizwand | Stahl |  |  |  |  | 958 | 456 | 2.064 | 5.16 | 2.48 | 6.2 | 13.736 | 34.34 | 16 | 110 | 1281 | [5 empty] | NHLLH
NHLLH49/21496 | 500 | 0.641 | 641 | 1020 | NHLLH49/21 | 92 | 496 | 195 | #NUM! | [7 empty] | Zehnder | Nova |  |  | Heizwand | Stahl |  |  |  |  | 1020 | 456 | 2.58 | 5.16 | 3.1 | 6.2 | 17.17 | 34.34 | 16 | 110 | 1281 | [5 empty] | NHLLH
NHLLH49/21496 | 600 | 0.769 | 769 | 1082 | NHLLH49/21 | 92 | 496 | 195 | #NUM! | [7 empty] | Zehnder | Nova |  |  | Heizwand | Stahl |  |  |  |  | 1082 | 456 | 3.096 | 5.16 | 3.72 | 6.2 | 20.604 | 34.34 | 16 | 110 | 1281 | [5 empty] | NHLLH
NHLLH49/21496 | 700 | 0.897 | 897 | 1144 | NHLLH49/21 | 92 | 496 | 195 | #NUM! | [7 empty] | Zehnder | Nova |  |  | Heizwand | Stahl |  |  |  |  | 1144 | 456 | 3.612 | 5.16 | 4.34 | 6.2 | 24.038 | 34.34 | 16 | 110 | 1281 | [5 empty] | NHLLH
NHLLH49/21496 | 800 | 1.025 | 1025 | 1206 | NHLLH49/21 | 92 | 496 | 195 | #NUM! | [7 empty] | Zehnder | Nova |  |  | Heizwand | Stahl |  |  |  |  | 1206 | 456 | 4.128 | 5.16 | 4.96 | 6.2 | 27.472 | 34.34 | 16 | 110 | 1281 | [5 empty] | NHLLH
NHLLH49/21496 | 900 | 1.153 | 1153 | 1268 | NHLLH49/21 | 92 | 496 | 195 | #NUM! | [7 empty] | Zehnder | Nova |  |  | Heizwand | Stahl |  |  |  |  | 1268 | 456 | 4.644 | 5.16 | 5.58 | 6.2 | 30.906 | 34.34 | 16 | 110 | 1281 | [5 empty] | NHLLH
NHLLH49/21496 | 1000 | 1.281 | 1281 | 1330 | NHLLH49/21 | 92 | 496 | 195 | #NUM! | [7 empty] | Zehnder | Nova |  |  | Heizwand | Stahl |  |  |  |  | 1330 | 456 | 5.16 | 5.16 | 6.2 | 6.2 | 34.34 | 34.34 | 16 | 110 | 1281 | [5 empty] | NHLLH
NHLLH49/21496 | 1100 | 1.409 | 1409 | 1393 | NHLLH49/21 | 92 | 496 | 195 | #NUM! | [7 empty] | Zehnder | Nova |  |  | Heizwand | Stahl |  |  |  |  | 1393 | 456 | 5.676 | 5.16 | 6.82 | 6.2 | 37.774 | 34.34 | 16 | 110 | 1281 | [5 empty] | NHLLH
NHLLH49/21496 | 1200 | 1.537 | 1537 | 1455 | NHLLH49/21 | 92 | 496 | 195 | #NUM! | [7 empty] | Zehnder | Nova |  |  | Heizwand | Stahl |  |  |  |  | 1455 | 456 | 6.192 | 5.16 | 7.44 | 6.2 | 41.208 | 34.34 | 16 | 110 | 1281 | [5 empty] | NHLLH
NHLLH49/21496 | 1300 | 1.665 | 1665 | 1517 | NHLLH49/21 | 92 | 496 | 195 | #NUM! | [7 empty] | Zehnder | Nova |  |  | Heizwand | Stahl |  |  |  |  | 1517 | 456 | 6.708 | 5.16 | 8.06 | 6.2 | 44.642 | 34.34 | 16 | 110 | 1281 | [5 empty] | NHLLH
NHLLH49/21496 | 1400 | 1.793 | 1793 | 1579 | NHLLH49/21 | 92 | 496 | 195 | #NUM! | [7 empty] | Zehnder | Nova |  |  | Heizwand | Stahl |  |  |  |  | 1579 | 456 | 7.224 | 5.16 | 8.68 | 6.2 | 48.076 | 34.34 | 16 | 110 | 1281 | [5 empty] | NHLLH
NHLLH49/21496 | 1500 | 1.922 | 1922 | 1641 | NHLLH49/21 | 92 | 496 | 195 | #NUM! | [7 empty] | Zehnder | Nova |  |  | Heizwand | Stahl |  |  |  |  | 1641 | 456 | 7.74 | 5.16 | 9.3 | 6.2 | 51.51 | 34.34 | 16 | 110 | 1281 | [5 empty] | NHLLH
NHLLH49/21496 | 1600 | 2.05 | 2050 | 1703 | NHLLH49/21 | 92 | 496 | 195 | #NUM! | [7 empty] | Zehnder | Nova |  |  | Heizwand | Stahl |  |  |  |  | 1703 | 456 | 8.256 | 5.16 | 9.92 | 6.2 | 54.944 | 34.34 | 16 | 110 | 1281 | [5 empty] | NHLLH
NHLLH49/21496 | 1700 | 2.178 | 2178 | 1765 | NHLLH49/21 | 92 | 496 | 195 | #NUM! | [7 empty] | Zehnder | Nova |  |  | Heizwand | Stahl |  |  |  |  | 1765 | 456 | 8.772 | 5.16 | 10.54 | 6.2 | 58.378 | 34.34 | 16 | 110 | 1281 | [5 empty] | NHLLH
NHLLH49/21496 | 1800 | 2.306 | 2306 | 1827 | NHLLH49/21 | 92 | 496 | 195 | #NUM! | [7 empty] | Zehnder | Nova |  |  | Heizwand | Stahl |  |  |  |  | 1827 | 456 | 9.288 | 5.16 | 11.16 | 6.2 | 61.812 | 34.34 | 16 | 110 | 1281 | [5 empty] | NHLLH
NHLLH49/21496 | 1900 | 2.434 | 2434 | 1889 | NHLLH49/21 | 92 | 496 | 195 | #NUM! | [7 empty] | Zehnder | Nova |  |  | Heizwand | Stahl |  |  |  |  | 1889 | 456 | 9.804 | 5.16 | 11.78 | 6.2 | 65.246 | 34.34 | 16 | 110 | 1281 | [5 empty] | NHLLH
NHLLH49/21496 | 2000 | 2.562 | 2562 | 1952 | NHLLH49/21 | 92 | 496 | 195 | #NUM! | [7 empty] | Zehnder | Nova |  |  | Heizwand | Stahl |  |  |  |  | 1952 | 456 | 10.32 | 5.16 | 12.4 | 6.2 | 68.68 | 34.34 | 16 | 110 | 1281 | [5 empty] | NHLLH
NHLLH49/21496 | 2200 | 2.818 | 2818 | 2076 | NHLLH49/21 | 92 | 496 | 195 | #NUM! | [7 empty] | Zehnder | Nova |  |  | Heizwand | Stahl |  |  |  |  | 2076 | 456 | 11.352 | 5.16 | 13.64 | 6.2 | 75.548 | 34.34 | 16 | 110 | 1281 | [5 empty] | NHLLH
NHLLH49/21496 | 2400 | 3.074 | 3074 | 2200 | NHLLH49/21 | 92 | 496 | 195 | #NUM! | [7 empty] | Zehnder | Nova |  |  | Heizwand | Stahl |  |  |  |  | 2200 | 456 | 12.384 | 5.16 | 14.88 | 6.2 | 82.416 | 34.34 | 16 | 110 | 1281 | [5 empty] | NHLLH
NHLLH49/21496 | 2600 | 3.331 | 3331 | 2324 | NHLLH49/21 | 92 | 496 | 195 | #NUM! | [7 empty] | Zehnder | Nova |  |  | Heizwand | Stahl |  |  |  |  | 2324 | 456 | 13.416 | 5.16 | 16.12 | 6.2 | 89.284 | 34.34 | 16 | 110 | 1281 | [5 empty] | NHLLH
NHLLH49/21496 | 2800 | 3.587 | 3587 | 2448 | NHLLH49/21 | 92 | 496 | 195 | #NUM! | [7 empty] | Zehnder | Nova |  |  | Heizwand | Stahl |  |  |  |  | 2448 | 456 | 14.448 | 5.16 | 17.36 | 6.2 | 96.152 | 34.34 | 16 | 110 | 1281 | [5 empty] | NHLLH
NHLLH49/21496 | 3000 | 3.843 | 3843 | 2573 | NHLLH49/21 | 92 | 496 | 195 | #NUM! | [7 empty] | Zehnder | Nova |  |  | Heizwand | Stahl |  |  |  |  | 2573 | 456 | 15.48 | 5.16 | 18.6 | 6.2 | 103.02 | 34.34 | 16 | 110 | 1281 | [5 empty] | NHLLH
NHLLH49/21496 | 3200 | 4.099 | 4099 | 2697 | NHLLH49/21 | 92 | 496 | 195 | #NUM! | [7 empty] | Zehnder | Nova |  |  | Heizwand | Stahl |  |  |  |  | 2697 | 456 | 16.512 | 5.16 | 19.84 | 6.2 | 109.888 | 34.34 | 16 | 110 | 1281 | [5 empty] | NHLLH
NHLLH49/21496 | 3400 | 4.355 | 4355 | 2821 | NHLLH49/21 | 92 | 496 | 195 | #NUM! | [7 empty] | Zehnder | Nova |  |  | Heizwand | Stahl |  |  |  |  | 2821 | 456 | 17.544 | 5.16 | 21.08 | 6.2 | 116.756 | 34.34 | 16 | 110 | 1281 | [5 empty] | NHLLH
NHLLH49/21496 | 3600 | 4.612 | 4612 | 2945 | NHLLH49/21 | 92 | 496 | 195 | #NUM! | [7 empty] | Zehnder | Nova |  |  | Heizwand | Stahl |  |  |  |  | 2945 | 456 | 18.576 | 5.16 | 22.32 | 6.2 | 123.624 | 34.34 | 16 | 110 | 1281 | [5 empty] | NHLLH
NHLLH49/21496 | 3800 | 4.868 | 4868 | 3070 | NHLLH49/21 | 92 | 496 | 195 | #NUM! | [7 empty] | Zehnder | Nova |  |  | Heizwand | Stahl |  |  |  |  | 3070 | 456 | 19.608 | 5.16 | 23.56 | 6.2 | 130.492 | 34.34 | 16 | 110 | 1281 | [5 empty] | NHLLH
NHLLH49/21496 | 4000 | 5.124 | 5124 | 3194 | NHLLH49/21 | 92 | 496 | 195 | #NUM! | [7 empty] | Zehnder | Nova |  |  | Heizwand | Stahl |  |  |  |  | 3194 | 456 | 20.64 | 5.16 | 24.8 | 6.2 | 137.36 | 34.34 | 16 | 110 | 1281 | [5 empty] | NHLLH
NHLLH49/21496 | 4200 | 5.38 | 5380 | 3318 | NHLLH49/21 | 92 | 496 | 195 | #NUM! | [7 empty] | Zehnder | Nova |  |  | Heizwand | Stahl |  |  |  |  | 3318 | 456 | 21.672 | 5.16 | 26.04 | 6.2 | 144.228 | 34.34 | 16 | 110 | 1281 | [5 empty] | NHLLH
NHLLH49/21496 | 4400 | 5.636 | 5636 | 3442 | NHLLH49/21 | 92 | 496 | 195 | #NUM! | [7 empty] | Zehnder | Nova |  |  | Heizwand | Stahl |  |  |  |  | 3442 | 456 | 22.704 | 5.16 | 27.28 | 6.2 | 151.096 | 34.34 | 16 | 110 | 1281 | [5 empty] | NHLLH
NHLLH49/21496 | 4600 | 5.893 | 5893 | 3566 | NHLLH49/21 | 92 | 496 | 195 | #NUM! | [7 empty] | Zehnder | Nova |  |  | Heizwand | Stahl |  |  |  |  | 3566 | 456 | 23.736 | 5.16 | 28.52 | 6.2 | 157.964 | 34.34 | 16 | 110 | 1281 | [5 empty] | NHLLH
NHLLH49/21496 | 4800 | 6.149 | 6149 | 3691 | NHLLH49/21 | 92 | 496 | 195 | #NUM! | [7 empty] | Zehnder | Nova |  |  | Heizwand | Stahl |  |  |  |  | 3691 | 456 | 24.768 | 5.16 | 29.76 | 6.2 | 164.832 | 34.34 | 16 | 110 | 1281 | [5 empty] | NHLLH
NHLLH49/28496 | 400 | 0.548 | 548 | 967 | NHLLH49/28 | 92 | 496 | 265 | #NUM! | [7 empty] | Zehnder | Nova |  |  | Heizwand | Stahl |  |  |  |  | 967 | 456 | 2.456 | 6.14 | 2.48 | 6.2 | 14.664 | 36.66 | 15 | 118 | 1370 | [5 empty] | NHLLH
NHLLH49/28496 | 500 | 0.685 | 685 | 1031 | NHLLH49/28 | 92 | 496 | 265 | #NUM! | [7 empty] | Zehnder | Nova |  |  | Heizwand | Stahl |  |  |  |  | 1031 | 456 | 3.07 | 6.14 | 3.1 | 6.2 | 18.33 | 36.66 | 15 | 118 | 1370 | [5 empty] | NHLLH
NHLLH49/28496 | 600 | 0.822 | 822 | 1096 | NHLLH49/28 | 92 | 496 | 265 | #NUM! | [7 empty] | Zehnder | Nova |  |  | Heizwand | Stahl |  |  |  |  | 1096 | 456 | 3.684 | 6.14 | 3.72 | 6.2 | 21.996 | 36.66 | 15 | 118 | 1370 | [5 empty] | NHLLH
NHLLH49/28496 | 700 | 0.959 | 959 | 1160 | NHLLH49/28 | 92 | 496 | 265 | #NUM! | [7 empty] | Zehnder | Nova |  |  | Heizwand | Stahl |  |  |  |  | 1160 | 456 | 4.298 | 6.14 | 4.34 | 6.2 | 25.662 | 36.66 | 15 | 118 | 1370 | [5 empty] | NHLLH
NHLLH49/28496 | 800 | 1.096 | 1096 | 1224 | NHLLH49/28 | 92 | 496 | 265 | #NUM! | [7 empty] | Zehnder | Nova |  |  | Heizwand | Stahl |  |  |  |  | 1224 | 456 | 4.912 | 6.14 | 4.96 | 6.2 | 29.328 | 36.66 | 15 | 118 | 1370 | [5 empty] | NHLLH
NHLLH49/28496 | 900 | 1.233 | 1233 | 1289 | NHLLH49/28 | 92 | 496 | 265 | #NUM! | [7 empty] | Zehnder | Nova |  |  | Heizwand | Stahl |  |  |  |  | 1289 | 456 | 5.526 | 6.14 | 5.58 | 6.2 | 32.994 | 36.66 | 15 | 118 | 1370 | [5 empty] | NHLLH
NHLLH49/28496 | 1000 | 1.37 | 1370 | 1353 | NHLLH49/28 | 92 | 496 | 265 | #NUM! | [7 empty] | Zehnder | Nova |  |  | Heizwand | Stahl |  |  |  |  | 1353 | 456 | 6.14 | 6.14 | 6.2 | 6.2 | 36.66 | 36.66 | 15 | 118 | 1370 | [5 empty] | NHLLH
NHLLH49/28496 | 1100 | 1.507 | 1507 | 1418 | NHLLH49/28 | 92 | 496 | 265 | #NUM! | [7 empty] | Zehnder | Nova |  |  | Heizwand | Stahl |  |  |  |  | 1418 | 456 | 6.754 | 6.14 | 6.82 | 6.2 | 40.326 | 36.66 | 15 | 118 | 1370 | [5 empty] | NHLLH
NHLLH49/28496 | 1200 | 1.644 | 1644 | 1482 | NHLLH49/28 | 92 | 496 | 265 | #NUM! | [7 empty] | Zehnder | Nova |  |  | Heizwand | Stahl |  |  |  |  | 1482 | 456 | 7.368 | 6.14 | 7.44 | 6.2 | 43.992 | 36.66 | 15 | 118 | 1370 | [5 empty] | NHLLH
NHLLH49/28496 | 1300 | 1.781 | 1781 | 1546 | NHLLH49/28 | 92 | 496 | 265 | #NUM! | [7 empty] | Zehnder | Nova |  |  | Heizwand | Stahl |  |  |  |  | 1546 | 456 | 7.982 | 6.14 | 8.06 | 6.2 | 47.658 | 36.66 | 15 | 118 | 1370 | [5 empty] | NHLLH
NHLLH49/28496 | 1400 | 1.918 | 1918 | 1611 | NHLLH49/28 | 92 | 496 | 265 | #NUM! | [7 empty] | Zehnder | Nova |  |  | Heizwand | Stahl |  |  |  |  | 1611 | 456 | 8.596 | 6.14 | 8.68 | 6.2 | 51.324 | 36.66 | 15 | 118 | 1370 | [5 empty] | NHLLH
NHLLH49/28496 | 1500 | 2.055 | 2055 | 1675 | NHLLH49/28 | 92 | 496 | 265 | #NUM! | [7 empty] | Zehnder | Nova |  |  | Heizwand | Stahl |  |  |  |  | 1675 | 456 | 9.21 | 6.14 | 9.3 | 6.2 | 54.99 | 36.66 | 15 | 118 | 1370 | [5 empty] | NHLLH
NHLLH49/28496 | 1600 | 2.192 | 2192 | 1740 | NHLLH49/28 | 92 | 496 | 265 | #NUM! | [7 empty] | Zehnder | Nova |  |  | Heizwand | Stahl |  |  |  |  | 1740 | 456 | 9.824 | 6.14 | 9.92 | 6.2 | 58.656 | 36.66 | 15 | 118 | 1370 | [5 empty] | NHLLH
NHLLH49/28496 | 1700 | 2.329 | 2329 | 1804 | NHLLH49/28 | 92 | 496 | 265 | #NUM! | [7 empty] | Zehnder | Nova |  |  | Heizwand | Stahl |  |  |  |  | 1804 | 456 | 10.438 | 6.14 | 10.54 | 6.2 | 62.322 | 36.66 | 15 | 118 | 1370 | [5 empty] | NHLLH
NHLLH49/28496 | 1800 | 2.466 | 2466 | 1868 | NHLLH49/28 | 92 | 496 | 265 | #NUM! | [7 empty] | Zehnder | Nova |  |  | Heizwand | Stahl |  |  |  |  | 1868 | 456 | 11.052 | 6.14 | 11.16 | 6.2 | 65.988 | 36.66 | 15 | 118 | 1370 | [5 empty] | NHLLH
NHLLH49/28496 | 1900 | 2.603 | 2603 | 1933 | NHLLH49/28 | 92 | 496 | 265 | #NUM! | [7 empty] | Zehnder | Nova |  |  | Heizwand | Stahl |  |  |  |  | 1933 | 456 | 11.666 | 6.14 | 11.78 | 6.2 | 69.654 | 36.66 | 15 | 118 | 1370 | [5 empty] | NHLLH
NHLLH49/28496 | 2000 | 2.74 | 2740 | 1997 | NHLLH49/28 | 92 | 496 | 265 | #NUM! | [7 empty] | Zehnder | Nova |  |  | Heizwand | Stahl |  |  |  |  | 1997 | 456 | 12.28 | 6.14 | 12.4 | 6.2 | 73.32 | 36.66 | 15 | 118 | 1370 | [5 empty] | NHLLH
NHLLH49/28496 | 2200 | 3.014 | 3014 | 2126 | NHLLH49/28 | 92 | 496 | 265 | #NUM! | [7 empty] | Zehnder | Nova |  |  | Heizwand | Stahl |  |  |  |  | 2126 | 456 | 13.508 | 6.14 | 13.64 | 6.2 | 80.652 | 36.66 | 15 | 118 | 1370 | [5 empty] | NHLLH
NHLLH49/28496 | 2400 | 3.288 | 3288 | 2255 | NHLLH49/28 | 92 | 496 | 265 | #NUM! | [7 empty] | Zehnder | Nova |  |  | Heizwand | Stahl |  |  |  |  | 2255 | 456 | 14.736 | 6.14 | 14.88 | 6.2 | 87.984 | 36.66 | 15 | 118 | 1370 | [5 empty] | NHLLH
NHLLH49/28496 | 2600 | 3.562 | 3562 | 2383 | NHLLH49/28 | 92 | 496 | 265 | #NUM! | [7 empty] | Zehnder | Nova |  |  | Heizwand | Stahl |  |  |  |  | 2383 | 456 | 15.964 | 6.14 | 16.12 | 6.2 | 95.316 | 36.66 | 15 | 118 | 1370 | [5 empty] | NHLLH
NHLLH49/28496 | 2800 | 3.836 | 3836 | 2512 | NHLLH49/28 | 92 | 496 | 265 | #NUM! | [7 empty] | Zehnder | Nova |  |  | Heizwand | Stahl |  |  |  |  | 2512 | 456 | 17.192 | 6.14 | 17.36 | 6.2 | 102.648 | 36.66 | 15 | 118 | 1370 | [5 empty] | NHLLH
NHLLH49/28496 | 3000 | 4.11 | 4110 | 2641 | NHLLH49/28 | 92 | 496 | 265 | #NUM! | [7 empty] | Zehnder | Nova |  |  | Heizwand | Stahl |  |  |  |  | 2641 | 456 | 18.42 | 6.14 | 18.6 | 6.2 | 109.98 | 36.66 | 15 | 118 | 1370 | [5 empty] | NHLLH
NHLLH49/28496 | 3200 | 4.384 | 4384 | 2770 | NHLLH49/28 | 92 | 496 | 265 | #NUM! | [7 empty] | Zehnder | Nova |  |  | Heizwand | Stahl |  |  |  |  | 2770 | 456 | 19.648 | 6.14 | 19.84 | 6.2 | 117.312 | 36.66 | 15 | 118 | 1370 | [5 empty] | NHLLH
NHLLH49/28496 | 3400 | 4.658 | 4658 | 2898 | NHLLH49/28 | 92 | 496 | 265 | #NUM! | [7 empty] | Zehnder | Nova |  |  | Heizwand | Stahl |  |  |  |  | 2898 | 456 | 20.876 | 6.14 | 21.08 | 6.2 | 124.644 | 36.66 | 15 | 118 | 1370 | [5 empty] | NHLLH
NHLLH49/28496 | 3600 | 4.932 | 4932 | 3027 | NHLLH49/28 | 92 | 496 | 265 | #NUM! | [7 empty] | Zehnder | Nova |  |  | Heizwand | Stahl |  |  |  |  | 3027 | 456 | 22.104 | 6.14 | 22.32 | 6.2 | 131.976 | 36.66 | 15 | 118 | 1370 | [5 empty] | NHLLH
NHLLH49/28496 | 3800 | 5.206 | 5206 | 3156 | NHLLH49/28 | 92 | 496 | 265 | #NUM! | [7 empty] | Zehnder | Nova |  |  | Heizwand | Stahl |  |  |  |  | 3156 | 456 | 23.332 | 6.14 | 23.56 | 6.2 | 139.308 | 36.66 | 15 | 118 | 1370 | [5 empty] | NHLLH
NHLLH49/28496 | 4000 | 5.48 | 5480 | 3285 | NHLLH49/28 | 92 | 496 | 265 | #NUM! | [7 empty] | Zehnder | Nova |  |  | Heizwand | Stahl |  |  |  |  | 3285 | 456 | 24.56 | 6.14 | 24.8 | 6.2 | 146.64 | 36.66 | 15 | 118 | 1370 | [5 empty] | NHLLH
NHLLH49/28496 | 4200 | 5.754 | 5754 | 3414 | NHLLH49/28 | 92 | 496 | 265 | #NUM! | [7 empty] | Zehnder | Nova |  |  | Heizwand | Stahl |  |  |  |  | 3414 | 456 | 25.788 | 6.14 | 26.04 | 6.2 | 153.972 | 36.66 | 15 | 118 | 1370 | [5 empty] | NHLLH
NHLLH49/28496 | 4400 | 6.028 | 6028 | 3542 | NHLLH49/28 | 92 | 496 | 265 | #NUM! | [7 empty] | Zehnder | Nova |  |  | Heizwand | Stahl |  |  |  |  | 3542 | 456 | 27.016 | 6.14 | 27.28 | 6.2 | 161.304 | 36.66 | 15 | 118 | 1370 | [5 empty] | NHLLH
NHLLH49/28496 | 4600 | 6.302 | 6302 | 3671 | NHLLH49/28 | 92 | 496 | 265 | #NUM! | [7 empty] | Zehnder | Nova |  |  | Heizwand | Stahl |  |  |  |  | 3671 | 456 | 28.244 | 6.14 | 28.52 | 6.2 | 168.636 | 36.66 | 15 | 118 | 1370 | [5 empty] | NHLLH
NHLLH49/28496 | 4800 | 6.576 | 6576 | 3800 | NHLLH49/28 | 92 | 496 | 265 | #NUM! | [7 empty] | Zehnder | Nova |  |  | Heizwand | Stahl |  |  |  |  | 3800 | 456 | 29.472 | 6.14 | 29.76 | 6.2 | 175.968 | 36.66 | 15 | 118 | 1370 | [5 empty] | NHLLH
NHLLH49/35496 | 400 | 0.584 | 584 | 976 | NHLLH49/35 | 92 | 496 | 330 | #NUM! | [7 empty] | Zehnder | Nova |  |  | Heizwand | Stahl |  |  |  |  | 976 | 456 | 2.824 | 7.06 | 2.48 | 6.2 | 15.524 | 38.81 | 14 | 126 | 1461 | [5 empty] | NHLLH
NHLLH49/35496 | 500 | 0.731 | 731 | 1043 | NHLLH49/35 | 92 | 496 | 330 | #NUM! | [7 empty] | Zehnder | Nova |  |  | Heizwand | Stahl |  |  |  |  | 1043 | 456 | 3.53 | 7.06 | 3.1 | 6.2 | 19.405 | 38.81 | 14 | 126 | 1461 | [5 empty] | NHLLH
NHLLH49/35496 | 600 | 0.877 | 877 | 1109 | NHLLH49/35 | 92 | 496 | 330 | #NUM! | [7 empty] | Zehnder | Nova |  |  | Heizwand | Stahl |  |  |  |  | 1109 | 456 | 4.236 | 7.06 | 3.72 | 6.2 | 23.286 | 38.81 | 14 | 126 | 1461 | [5 empty] | NHLLH
NHLLH49/35496 | 700 | 1.023 | 1023 | 1176 | NHLLH49/35 | 92 | 496 | 330 | #NUM! | [7 empty] | Zehnder | Nova |  |  | Heizwand | Stahl |  |  |  |  | 1176 | 456 | 4.942 | 7.06 | 4.34 | 6.2 | 27.167 | 38.81 | 14 | 126 | 1461 | [5 empty] | NHLLH
NHLLH49/35496 | 800 | 1.169 | 1169 | 1243 | NHLLH49/35 | 92 | 496 | 330 | #NUM! | [7 empty] | Zehnder | Nova |  |  | Heizwand | Stahl |  |  |  |  | 1243 | 456 | 5.648 | 7.06 | 4.96 | 6.2 | 31.048 | 38.81 | 14 | 126 | 1461 | [5 empty] | NHLLH
NHLLH49/35496 | 900 | 1.315 | 1315 | 1309 | NHLLH49/35 | 92 | 496 | 330 | #NUM! | [7 empty] | Zehnder | Nova |  |  | Heizwand | Stahl |  |  |  |  | 1309 | 456 | 6.354 | 7.06 | 5.58 | 6.2 | 34.929 | 38.81 | 14 | 126 | 1461 | [5 empty] | NHLLH
NHLLH49/35496 | 1000 | 1.461 | 1461 | 1376 | NHLLH49/35 | 92 | 496 | 330 | #NUM! | [7 empty] | Zehnder | Nova |  |  | Heizwand | Stahl |  |  |  |  | 1376 | 456 | 7.06 | 7.06 | 6.2 | 6.2 | 38.81 | 38.81 | 14 | 126 | 1461 | [5 empty] | NHLLH
NHLLH49/35496 | 1100 | 1.607 | 1607 | 1443 | NHLLH49/35 | 92 | 496 | 330 | #NUM! | [7 empty] | Zehnder | Nova |  |  | Heizwand | Stahl |  |  |  |  | 1443 | 456 | 7.766 | 7.06 | 6.82 | 6.2 | 42.691 | 38.81 | 14 | 126 | 1461 | [5 empty] | NHLLH
NHLLH49/35496 | 1200 | 1.753 | 1753 | 1509 | NHLLH49/35 | 92 | 496 | 330 | #NUM! | [7 empty] | Zehnder | Nova |  |  | Heizwand | Stahl |  |  |  |  | 1509 | 456 | 8.472 | 7.06 | 7.44 | 6.2 | 46.572 | 38.81 | 14 | 126 | 1461 | [5 empty] | NHLLH
NHLLH49/35496 | 1300 | 1.899 | 1899 | 1576 | NHLLH49/35 | 92 | 496 | 330 | #NUM! | [7 empty] | Zehnder | Nova |  |  | Heizwand | Stahl |  |  |  |  | 1576 | 456 | 9.178 | 7.06 | 8.06 | 6.2 | 50.453 | 38.81 | 14 | 126 | 1461 | [5 empty] | NHLLH
NHLLH49/35496 | 1400 | 2.045 | 2045 | 1643 | NHLLH49/35 | 92 | 496 | 330 | #NUM! | [7 empty] | Zehnder | Nova |  |  | Heizwand | Stahl |  |  |  |  | 1643 | 456 | 9.884 | 7.06 | 8.68 | 6.2 | 54.334 | 38.81 | 14 | 126 | 1461 | [5 empty] | NHLLH
NHLLH49/35496 | 1500 | 2.192 | 2192 | 1709 | NHLLH49/35 | 92 | 496 | 330 | #NUM! | [7 empty] | Zehnder | Nova |  |  | Heizwand | Stahl |  |  |  |  | 1709 | 456 | 10.59 | 7.06 | 9.3 | 6.2 | 58.215 | 38.81 | 14 | 126 | 1461 | [5 empty] | NHLLH
NHLLH49/35496 | 1600 | 2.338 | 2338 | 1776 | NHLLH49/35 | 92 | 496 | 330 | #NUM! | [7 empty] | Zehnder | Nova |  |  | Heizwand | Stahl |  |  |  |  | 1776 | 456 | 11.296 | 7.06 | 9.92 | 6.2 | 62.096 | 38.81 | 14 | 126 | 1461 | [5 empty] | NHLLH
NHLLH49/35496 | 1700 | 2.484 | 2484 | 1843 | NHLLH49/35 | 92 | 496 | 330 | #NUM! | [7 empty] | Zehnder | Nova |  |  | Heizwand | Stahl |  |  |  |  | 1843 | 456 | 12.002 | 7.06 | 10.54 | 6.2 | 65.977 | 38.81 | 14 | 126 | 1461 | [5 empty] | NHLLH
NHLLH49/35496 | 1800 | 2.63 | 2630 | 1909 | NHLLH49/35 | 92 | 496 | 330 | #NUM! | [7 empty] | Zehnder | Nova |  |  | Heizwand | Stahl |  |  |  |  | 1909 | 456 | 12.708 | 7.06 | 11.16 | 6.2 | 69.858 | 38.81 | 14 | 126 | 1461 | [5 empty] | NHLLH
NHLLH49/35496 | 1900 | 2.776 | 2776 | 1976 | NHLLH49/35 | 92 | 496 | 330 | #NUM! | [7 empty] | Zehnder | Nova |  |  | Heizwand | Stahl |  |  |  |  | 1976 | 456 | 13.414 | 7.06 | 11.78 | 6.2 | 73.739 | 38.81 | 14 | 126 | 1461 | [5 empty] | NHLLH
NHLLH49/35496 | 2000 | 2.922 | 2922 | 2043 | NHLLH49/35 | 92 | 496 | 330 | #NUM! | [7 empty] | Zehnder | Nova |  |  | Heizwand | Stahl |  |  |  |  | 2043 | 456 | 14.12 | 7.06 | 12.4 | 6.2 | 77.62 | 38.81 | 14 | 126 | 1461 | [5 empty] | NHLLH
NHLLH49/35496 | 2200 | 3.214 | 3214 | 2176 | NHLLH49/35 | 92 | 496 | 330 | #NUM! | [7 empty] | Zehnder | Nova |  |  | Heizwand | Stahl |  |  |  |  | 2176 | 456 | 15.532 | 7.06 | 13.64 | 6.2 | 85.382 | 38.81 | 14 | 126 | 1461 | [5 empty] | NHLLH
NHLLH49/35496 | 2400 | 3.506 | 3506 | 2309 | NHLLH49/35 | 92 | 496 | 330 | #NUM! | [7 empty] | Zehnder | Nova |  |  | Heizwand | Stahl |  |  |  |  | 2309 | 456 | 16.944 | 7.06 | 14.88 | 6.2 | 93.144 | 38.81 | 14 | 126 | 1461 | [5 empty] | NHLLH
NHLLH49/35496 | 2600 | 3.799 | 3799 | 2443 | NHLLH49/35 | 92 | 496 | 330 | #NUM! | [7 empty] | Zehnder | Nova |  |  | Heizwand | Stahl |  |  |  |  | 2443 | 456 | 18.356 | 7.06 | 16.12 | 6.2 | 100.906 | 38.81 | 14 | 126 | 1461 | [5 empty] | NHLLH
NHLLH49/35496 | 2800 | 4.091 | 4091 | 2576 | NHLLH49/35 | 92 | 496 | 330 | #NUM! | [7 empty] | Zehnder | Nova |  |  | Heizwand | Stahl |  |  |  |  | 2576 | 456 | 19.768 | 7.06 | 17.36 | 6.2 | 108.668 | 38.81 | 14 | 126 | 1461 | [5 empty] | NHLLH
NHLLH49/35496 | 3000 | 4.383 | 4383 | 2709 | NHLLH49/35 | 92 | 496 | 330 | #NUM! | [7 empty] | Zehnder | Nova |  |  | Heizwand | Stahl |  |  |  |  | 2709 | 456 | 21.18 | 7.06 | 18.6 | 6.2 | 116.43 | 38.81 | 14 | 126 | 1461 | [5 empty] | NHLLH
NHLLH49/35496 | 3200 | 4.675 | 4675 | 2843 | NHLLH49/35 | 92 | 496 | 330 | #NUM! | [7 empty] | Zehnder | Nova |  |  | Heizwand | Stahl |  |  |  |  | 2843 | 456 | 22.592 | 7.06 | 19.84 | 6.2 | 124.192 | 38.81 | 14 | 126 | 1461 | [5 empty] | NHLLH
NHLLH49/35496 | 3400 | 4.967 | 4967 | 2976 | NHLLH49/35 | 92 | 496 | 330 | #NUM! | [7 empty] | Zehnder | Nova |  |  | Heizwand | Stahl |  |  |  |  | 2976 | 456 | 24.004 | 7.06 | 21.08 | 6.2 | 131.954 | 38.81 | 14 | 126 | 1461 | [5 empty] | NHLLH
NHLLH49/35496 | 3600 | 5.26 | 5260 | 3109 | NHLLH49/35 | 92 | 496 | 330 | #NUM! | [7 empty] | Zehnder | Nova |  |  | Heizwand | Stahl |  |  |  |  | 3109 | 456 | 25.416 | 7.06 | 22.32 | 6.2 | 139.716 | 38.81 | 14 | 126 | 1461 | [5 empty] | NHLLH
NHLLH49/35496 | 3800 | 5.552 | 5552 | 3243 | NHLLH49/35 | 92 | 496 | 330 | #NUM! | [7 empty] | Zehnder | Nova |  |  | Heizwand | Stahl |  |  |  |  | 3243 | 456 | 26.828 | 7.06 | 23.56 | 6.2 | 147.478 | 38.81 | 14 | 126 | 1461 | [5 empty] | NHLLH
NHLLH49/35496 | 4000 | 5.844 | 5844 | 3376 | NHLLH49/35 | 92 | 496 | 330 | #NUM! | [7 empty] | Zehnder | Nova |  |  | Heizwand | Stahl |  |  |  |  | 3376 | 456 | 28.24 | 7.06 | 24.8 | 6.2 | 155.24 | 38.81 | 14 | 126 | 1461 | [5 empty] | NHLLH
NHLLH49/35496 | 4200 | 6.136 | 6136 | 3509 | NHLLH49/35 | 92 | 496 | 330 | #NUM! | [7 empty] | Zehnder | Nova |  |  | Heizwand | Stahl |  |  |  |  | 3509 | 456 | 29.652 | 7.06 | 26.04 | 6.2 | 163.002 | 38.81 | 14 | 126 | 1461 | [5 empty] | NHLLH
NHLLH49/35496 | 4400 | 6.428 | 6428 | 3643 | NHLLH49/35 | 92 | 496 | 330 | #NUM! | [7 empty] | Zehnder | Nova |  |  | Heizwand | Stahl |  |  |  |  | 3643 | 456 | 31.064 | 7.06 | 27.28 | 6.2 | 170.764 | 38.81 | 14 | 126 | 1461 | [5 empty] | NHLLH
NHLLH49/35496 | 4600 | 6.721 | 6721 | 3776 | NHLLH49/35 | 92 | 496 | 330 | #NUM! | [7 empty] | Zehnder | Nova |  |  | Heizwand | Stahl |  |  |  |  | 3776 | 456 | 32.476 | 7.06 | 28.52 | 6.2 | 178.526 | 38.81 | 14 | 126 | 1461 | [5 empty] | NHLLH
NHLLH49/35496 | 4800 | 7.013 | 7013 | 3909 | NHLLH49/35 | 92 | 496 | 330 | #NUM! | [7 empty] | Zehnder | Nova |  |  | Heizwand | Stahl |  |  |  |  | 3909 | 456 | 33.888 | 7.06 | 29.76 | 6.2 | 186.288 | 38.81 | 14 | 126 | 1461 | [5 empty] | NHLLH
NHLLH49/42496 | 400 | 0.612 | 612 | 985 | NHLLH49/42 | 92 | 496 | 400 | #NUM! | [7 empty] | Zehnder | Nova |  |  | Heizwand | Stahl |  |  |  |  | 985 | 456 | 3.22 | 8.05 | 2.48 | 6.2 | 16.456 | 41.14 | 13 | 131 | 1529 | [5 empty] | NHLLH
NHLLH49/42496 | 500 | 0.765 | 765 | 1054 | NHLLH49/42 | 92 | 496 | 400 | #NUM! | [7 empty] | Zehnder | Nova |  |  | Heizwand | Stahl |  |  |  |  | 1054 | 456 | 4.025 | 8.05 | 3.1 | 6.2 | 20.57 | 41.14 | 13 | 131 | 1529 | [5 empty] | NHLLH
NHLLH49/42496 | 600 | 0.917 | 917 | 1123 | NHLLH49/42 | 92 | 496 | 400 | #NUM! | [7 empty] | Zehnder | Nova |  |  | Heizwand | Stahl |  |  |  |  | 1123 | 456 | 4.83 | 8.05 | 3.72 | 6.2 | 24.684 | 41.14 | 13 | 131 | 1529 | [5 empty] | NHLLH
NHLLH49/42496 | 700 | 1.07 | 1070 | 1192 | NHLLH49/42 | 92 | 496 | 400 | #NUM! | [7 empty] | Zehnder | Nova |  |  | Heizwand | Stahl |  |  |  |  | 1192 | 456 | 5.635 | 8.05 | 4.34 | 6.2 | 28.798 | 41.14 | 13 | 131 | 1529 | [5 empty] | NHLLH
NHLLH49/42496 | 800 | 1.223 | 1223 | 1261 | NHLLH49/42 | 92 | 496 | 400 | #NUM! | [7 empty] | Zehnder | Nova |  |  | Heizwand | Stahl |  |  |  |  | 1261 | 456 | 6.44 | 8.05 | 4.96 | 6.2 | 32.912 | 41.14 | 13 | 131 | 1529 | [5 empty] | NHLLH
NHLLH49/42496 | 900 | 1.376 | 1376 | 1330 | NHLLH49/42 | 92 | 496 | 400 | #NUM! | [7 empty] | Zehnder | Nova |  |  | Heizwand | Stahl |  |  |  |  | 1330 | 456 | 7.245 | 8.05 | 5.58 | 6.2 | 37.026 | 41.14 | 13 | 131 | 1529 | [5 empty] | NHLLH
NHLLH49/42496 | 1000 | 1.529 | 1529 | 1399 | NHLLH49/42 | 92 | 496 | 400 | #NUM! | [7 empty] | Zehnder | Nova |  |  | Heizwand | Stahl |  |  |  |  | 1399 | 456 | 8.05 | 8.05 | 6.2 | 6.2 | 41.14 | 41.14 | 13 | 131 | 1529 | [5 empty] | NHLLH
NHLLH49/42496 | 1100 | 1.682 | 1682 | 1468 | NHLLH49/42 | 92 | 496 | 400 | #NUM! | [7 empty] | Zehnder | Nova |  |  | Heizwand | Stahl |  |  |  |  | 1468 | 456 | 8.855 | 8.05 | 6.82 | 6.2 | 45.254 | 41.14 | 13 | 131 | 1529 | [5 empty] | NHLLH
NHLLH49/42496 | 1200 | 1.835 | 1835 | 1537 | NHLLH49/42 | 92 | 496 | 400 | #NUM! | [7 empty] | Zehnder | Nova |  |  | Heizwand | Stahl |  |  |  |  | 1537 | 456 | 9.66 | 8.05 | 7.44 | 6.2 | 49.368 | 41.14 | 13 | 131 | 1529 | [5 empty] | NHLLH
NHLLH49/42496 | 1300 | 1.988 | 1988 | 1606 | NHLLH49/42 | 92 | 496 | 400 | #NUM! | [7 empty] | Zehnder | Nova |  |  | Heizwand | Stahl |  |  |  |  | 1606 | 456 | 10.465 | 8.05 | 8.06 | 6.2 | 53.482 | 41.14 | 13 | 131 | 1529 | [5 empty] | NHLLH
NHLLH49/42496 | 1400 | 2.141 | 2141 | 1675 | NHLLH49/42 | 92 | 496 | 400 | #NUM! | [7 empty] | Zehnder | Nova |  |  | Heizwand | Stahl |  |  |  |  | 1675 | 456 | 11.27 | 8.05 | 8.68 | 6.2 | 57.596 | 41.14 | 13 | 131 | 1529 | [5 empty] | NHLLH
NHLLH49/42496 | 1500 | 2.294 | 2294 | 1744 | NHLLH49/42 | 92 | 496 | 400 | #NUM! | [7 empty] | Zehnder | Nova |  |  | Heizwand | Stahl |  |  |  |  | 1744 | 456 | 12.075 | 8.05 | 9.3 | 6.2 | 61.71 | 41.14 | 13 | 131 | 1529 | [5 empty] | NHLLH
NHLLH49/42496 | 1600 | 2.446 | 2446 | 1813 | NHLLH49/42 | 92 | 496 | 400 | #NUM! | [7 empty] | Zehnder | Nova |  |  | Heizwand | Stahl |  |  |  |  | 1813 | 456 | 12.88 | 8.05 | 9.92 | 6.2 | 65.824 | 41.14 | 13 | 131 | 1529 | [5 empty] | NHLLH
NHLLH49/42496 | 1700 | 2.599 | 2599 | 1882 | NHLLH49/42 | 92 | 496 | 400 | #NUM! | [7 empty] | Zehnder | Nova |  |  | Heizwand | Stahl |  |  |  |  | 1882 | 456 | 13.685 | 8.05 | 10.54 | 6.2 | 69.938 | 41.14 | 13 | 131 | 1529 | [5 empty] | NHLLH
NHLLH49/42496 | 1800 | 2.752 | 2752 | 1951 | NHLLH49/42 | 92 | 496 | 400 | #NUM! | [7 empty] | Zehnder | Nova |  |  | Heizwand | Stahl |  |  |  |  | 1951 | 456 | 14.49 | 8.05 | 11.16 | 6.2 | 74.052 | 41.14 | 13 | 131 | 1529 | [5 empty] | NHLLH
NHLLH49/42496 | 1900 | 2.905 | 2905 | 2019 | NHLLH49/42 | 92 | 496 | 400 | #NUM! | [7 empty] | Zehnder | Nova |  |  | Heizwand | Stahl |  |  |  |  | 2019 | 456 | 15.295 | 8.05 | 11.78 | 6.2 | 78.166 | 41.14 | 13 | 131 | 1529 | [5 empty] | NHLLH
NHLLH49/42496 | 2000 | 3.058 | 3058 | 2088 | NHLLH49/42 | 92 | 496 | 400 | #NUM! | [7 empty] | Zehnder | Nova |  |  | Heizwand | Stahl |  |  |  |  | 2088 | 456 | 16.1 | 8.05 | 12.4 | 6.2 | 82.28 | 41.14 | 13 | 131 | 1529 | [5 empty] | NHLLH
NHLLH49/42496 | 2200 | 3.364 | 3364 | 2226 | NHLLH49/42 | 92 | 496 | 400 | #NUM! | [7 empty] | Zehnder | Nova |  |  | Heizwand | Stahl |  |  |  |  | 2226 | 456 | 17.71 | 8.05 | 13.64 | 6.2 | 90.508 | 41.14 | 13 | 131 | 1529 | [5 empty] | NHLLH
NHLLH49/42496 | 2400 | 3.67 | 3670 | 2364 | NHLLH49/42 | 92 | 496 | 400 | #NUM! | [7 empty] | Zehnder | Nova |  |  | Heizwand | Stahl |  |  |  |  | 2364 | 456 | 19.32 | 8.05 | 14.88 | 6.2 | 98.736 | 41.14 | 13 | 131 | 1529 | [5 empty] | NHLLH
NHLLH49/42496 | 2600 | 3.975 | 3975 | 2502 | NHLLH49/42 | 92 | 496 | 400 | #NUM! | [7 empty] | Zehnder | Nova |  |  | Heizwand | Stahl |  |  |  |  | 2502 | 456 | 20.93 | 8.05 | 16.12 | 6.2 | 106.964 | 41.14 | 13 | 131 | 1529 | [5 empty] | NHLLH
NHLLH49/42496 | 2800 | 4.281 | 4281 | 2640 | NHLLH49/42 | 92 | 496 | 400 | #NUM! | [7 empty] | Zehnder | Nova |  |  | Heizwand | Stahl |  |  |  |  | 2640 | 456 | 22.54 | 8.05 | 17.36 | 6.2 | 115.192 | 41.14 | 13 | 131 | 1529 | [5 empty] | NHLLH
NHLLH49/42496 | 3000 | 4.587 | 4587 | 2778 | NHLLH49/42 | 92 | 496 | 400 | #NUM! | [7 empty] | Zehnder | Nova |  |  | Heizwand | Stahl |  |  |  |  | 2778 | 456 | 24.15 | 8.05 | 18.6 | 6.2 | 123.42 | 41.14 | 13 | 131 | 1529 | [5 empty] | NHLLH
NHLLH49/42496 | 3200 | 4.893 | 4893 | 2916 | NHLLH49/42 | 92 | 496 | 400 | #NUM! | [7 empty] | Zehnder | Nova |  |  | Heizwand | Stahl |  |  |  |  | 2916 | 456 | 25.76 | 8.05 | 19.84 | 6.2 | 131.648 | 41.14 | 13 | 131 | 1529 | [5 empty] | NHLLH
NHLLH49/42496 | 3400 | 5.199 | 5199 | 3054 | NHLLH49/42 | 92 | 496 | 400 | #NUM! | [7 empty] | Zehnder | Nova |  |  | Heizwand | Stahl |  |  |  |  | 3054 | 456 | 27.37 | 8.05 | 21.08 | 6.2 | 139.876 | 41.14 | 13 | 131 | 1529 | [5 empty] | NHLLH
NHLLH49/42496 | 3600 | 5.504 | 5504 | 3192 | NHLLH49/42 | 92 | 496 | 400 | #NUM! | [7 empty] | Zehnder | Nova |  |  | Heizwand | Stahl |  |  |  |  | 3192 | 456 | 28.98 | 8.05 | 22.32 | 6.2 | 148.104 | 41.14 | 13 | 131 | 1529 | [5 empty] | NHLLH
NHLLH49/42496 | 3800 | 5.81 | 5810 | 3330 | NHLLH49/42 | 92 | 496 | 400 | #NUM! | [7 empty] | Zehnder | Nova |  |  | Heizwand | Stahl |  |  |  |  | 3330 | 456 | 30.59 | 8.05 | 23.56 | 6.2 | 156.332 | 41.14 | 13 | 131 | 1529 | [5 empty] | NHLLH
NHLLH49/42496 | 4000 | 6.116 | 6116 | 3468 | NHLLH49/42 | 92 | 496 | 400 | #NUM! | [7 empty] | Zehnder | Nova |  |  | Heizwand | Stahl |  |  |  |  | 3468 | 456 | 32.2 | 8.05 | 24.8 | 6.2 | 164.56 | 41.14 | 13 | 131 | 1529 | [5 empty] | NHLLH
NHLLH49/42496 | 4200 | 6.422 | 6422 | 3605 | NHLLH49/42 | 92 | 496 | 400 | #NUM! | [7 empty] | Zehnder | Nova |  |  | Heizwand | Stahl |  |  |  |  | 3605 | 456 | 33.81 | 8.05 | 26.04 | 6.2 | 172.788 | 41.14 | 13 | 131 | 1529 | [5 empty] | NHLLH
NHLLH49/42496 | 4400 | 6.728 | 6728 | 3743 | NHLLH49/42 | 92 | 496 | 400 | #NUM! | [7 empty] | Zehnder | Nova |  |  | Heizwand | Stahl |  |  |  |  | 3743 | 456 | 35.42 | 8.05 | 27.28 | 6.2 | 181.016 | 41.14 | 13 | 131 | 1529 | [5 empty] | NHLLH
NHLLH49/42496 | 4600 | 7.033 | 7033 | 3881 | NHLLH49/42 | 92 | 496 | 400 | #NUM! | [7 empty] | Zehnder | Nova |  |  | Heizwand | Stahl |  |  |  |  | 3881 | 456 | 37.03 | 8.05 | 28.52 | 6.2 | 189.244 | 41.14 | 13 | 131 | 1529 | [5 empty] | NHLLH
NHLLH49/42496 | 4800 | 7.339 | 7339 | 4019 | NHLLH49/42 | 92 | 496 | 400 | #NUM! | [7 empty] | Zehnder | Nova |  |  | Heizwand | Stahl |  |  |  |  | 4019 | 456 | 38.64 | 8.05 | 29.76 | 6.2 | 197.472 | 41.14 | 13 | 131 | 1529 | [5 empty] | NHLLH
NHLLH49/49496 | 400 | 0.636 | 636 | 994 | NHLLH49/49 | 92 | 496 | 471 | #NUM! | [7 empty] | Zehnder | Nova |  |  | Heizwand | Stahl |  |  |  |  | 994 | 456 | 3.62 | 9.05 | 2.48 | 6.2 | 17.38 | 43.45 | 13 | 137 | 1590 | [5 empty] | NHLLH
NHLLH49/49496 | 500 | 0.795 | 795 | 1065 | NHLLH49/49 | 92 | 496 | 471 | #NUM! | [7 empty] | Zehnder | Nova |  |  | Heizwand | Stahl |  |  |  |  | 1065 | 456 | 4.525 | 9.05 | 3.1 | 6.2 | 21.725 | 43.45 | 13 | 137 | 1590 | [5 empty] | NHLLH
NHLLH49/49496 | 600 | 0.954 | 954 | 1137 | NHLLH49/49 | 92 | 496 | 471 | #NUM! | [7 empty] | Zehnder | Nova |  |  | Heizwand | Stahl |  |  |  |  | 1137 | 456 | 5.43 | 9.05 | 3.72 | 6.2 | 26.07 | 43.45 | 13 | 137 | 1590 | [5 empty] | NHLLH
NHLLH49/49496 | 700 | 1.113 | 1113 | 1208 | NHLLH49/49 | 92 | 496 | 471 | #NUM! | [7 empty] | Zehnder | Nova |  |  | Heizwand | Stahl |  |  |  |  | 1208 | 456 | 6.335 | 9.05 | 4.34 | 6.2 | 30.415 | 43.45 | 13 | 137 | 1590 | [5 empty] | NHLLH
NHLLH49/49496 | 800 | 1.272 | 1272 | 1279 | NHLLH49/49 | 92 | 496 | 471 | #NUM! | [7 empty] | Zehnder | Nova |  |  | Heizwand | Stahl |  |  |  |  | 1279 | 456 | 7.24 | 9.05 | 4.96 | 6.2 | 34.76 | 43.45 | 13 | 137 | 1590 | [5 empty] | NHLLH
NHLLH49/49496 | 900 | 1.431 | 1431 | 1350 | NHLLH49/49 | 92 | 496 | 471 | #NUM! | [7 empty] | Zehnder | Nova |  |  | Heizwand | Stahl |  |  |  |  | 1350 | 456 | 8.145 | 9.05 | 5.58 | 6.2 | 39.105 | 43.45 | 13 | 137 | 1590 | [5 empty] | NHLLH
NHLLH49/49496 | 1000 | 1.59 | 1590 | 1422 | NHLLH49/49 | 92 | 496 | 471 | #NUM! | [7 empty] | Zehnder | Nova |  |  | Heizwand | Stahl |  |  |  |  | 1422 | 456 | 9.05 | 9.05 | 6.2 | 6.2 | 43.45 | 43.45 | 13 | 137 | 1590 | [5 empty] | NHLLH
NHLLH49/49496 | 1100 | 1.749 | 1749 | 1493 | NHLLH49/49 | 92 | 496 | 471 | #NUM! | [7 empty] | Zehnder | Nova |  |  | Heizwand | Stahl |  |  |  |  | 1493 | 456 | 9.955 | 9.05 | 6.82 | 6.2 | 47.795 | 43.45 | 13 | 137 | 1590 | [5 empty] | NHLLH
NHLLH49/49496 | 1200 | 1.908 | 1908 | 1564 | NHLLH49/49 | 92 | 496 | 471 | #NUM! | [7 empty] | Zehnder | Nova |  |  | Heizwand | Stahl |  |  |  |  | 1564 | 456 | 10.86 | 9.05 | 7.44 | 6.2 | 52.14 | 43.45 | 13 | 137 | 1590 | [5 empty] | NHLLH
NHLLH49/49496 | 1300 | 2.067 | 2067 | 1635 | NHLLH49/49 | 92 | 496 | 471 | #NUM! | [7 empty] | Zehnder | Nova |  |  | Heizwand | Stahl |  |  |  |  | 1635 | 456 | 11.765 | 9.05 | 8.06 | 6.2 | 56.485 | 43.45 | 13 | 137 | 1590 | [5 empty] | NHLLH
NHLLH49/49496 | 1400 | 2.226 | 2226 | 1707 | NHLLH49/49 | 92 | 496 | 471 | #NUM! | [7 empty] | Zehnder | Nova |  |  | Heizwand | Stahl |  |  |  |  | 1707 | 456 | 12.67 | 9.05 | 8.68 | 6.2 | 60.83 | 43.45 | 13 | 137 | 1590 | [5 empty] | NHLLH
NHLLH49/49496 | 1500 | 2.385 | 2385 | 1778 | NHLLH49/49 | 92 | 496 | 471 | #NUM! | [7 empty] | Zehnder | Nova |  |  | Heizwand | Stahl |  |  |  |  | 1778 | 456 | 13.575 | 9.05 | 9.3 | 6.2 | 65.175 | 43.45 | 13 | 137 | 1590 | [5 empty] | NHLLH
NHLLH49/49496 | 1600 | 2.544 | 2544 | 1849 | NHLLH49/49 | 92 | 496 | 471 | #NUM! | [7 empty] | Zehnder | Nova |  |  | Heizwand | Stahl |  |  |  |  | 1849 | 456 | 14.48 | 9.05 | 9.92 | 6.2 | 69.52 | 43.45 | 13 | 137 | 1590 | [5 empty] | NHLLH
NHLLH49/49496 | 1700 | 2.703 | 2703 | 1920 | NHLLH49/49 | 92 | 496 | 471 | #NUM! | [7 empty] | Zehnder | Nova |  |  | Heizwand | Stahl |  |  |  |  | 1920 | 456 | 15.385 | 9.05 | 10.54 | 6.2 | 73.865 | 43.45 | 13 | 137 | 1590 | [5 empty] | NHLLH
NHLLH49/49496 | 1800 | 2.862 | 2862 | 1991 | NHLLH49/49 | 92 | 496 | 471 | #NUM! | [7 empty] | Zehnder | Nova |  |  | Heizwand | Stahl |  |  |  |  | 1991 | 456 | 16.29 | 9.05 | 11.16 | 6.2 | 78.21 | 43.45 | 13 | 137 | 1590 | [5 empty] | NHLLH
NHLLH49/49496 | 1900 | 3.021 | 3021 | 2063 | NHLLH49/49 | 92 | 496 | 471 | #NUM! | [7 empty] | Zehnder | Nova |  |  | Heizwand | Stahl |  |  |  |  | 2063 | 456 | 17.195 | 9.05 | 11.78 | 6.2 | 82.555 | 43.45 | 13 | 137 | 1590 | [5 empty] | NHLLH
NHLLH49/49496 | 2000 | 3.18 | 3180 | 2134 | NHLLH49/49 | 92 | 496 | 471 | #NUM! | [7 empty] | Zehnder | Nova |  |  | Heizwand | Stahl |  |  |  |  | 2134 | 456 | 18.1 | 9.05 | 12.4 | 6.2 | 86.9 | 43.45 | 13 | 137 | 1590 | [5 empty] | NHLLH
NHLLH49/49496 | 2200 | 3.498 | 3498 | 2276 | NHLLH49/49 | 92 | 496 | 471 | #NUM! | [7 empty] | Zehnder | Nova |  |  | Heizwand | Stahl |  |  |  |  | 2276 | 456 | 19.91 | 9.05 | 13.64 | 6.2 | 95.59 | 43.45 | 13 | 137 | 1590 | [5 empty] | NHLLH
NHLLH49/49496 | 2400 | 3.816 | 3816 | 2419 | NHLLH49/49 | 92 | 496 | 471 | #NUM! | [7 empty] | Zehnder | Nova |  |  | Heizwand | Stahl |  |  |  |  | 2419 | 456 | 21.72 | 9.05 | 14.88 | 6.2 | 104.28 | 43.45 | 13 | 137 | 1590 | [5 empty] | NHLLH
NHLLH49/49496 | 2600 | 4.134 | 4134 | 2561 | NHLLH49/49 | 92 | 496 | 471 | #NUM! | [7 empty] | Zehnder | Nova |  |  | Heizwand | Stahl |  |  |  |  | 2561 | 456 | 23.53 | 9.05 | 16.12 | 6.2 | 112.97 | 43.45 | 13 | 137 | 1590 | [5 empty] | NHLLH
NHLLH49/49496 | 2800 | 4.452 | 4452 | 2704 | NHLLH49/49 | 92 | 496 | 471 | #NUM! | [7 empty] | Zehnder | Nova |  |  | Heizwand | Stahl |  |  |  |  | 2704 | 456 | 25.34 | 9.05 | 17.36 | 6.2 | 121.66 | 43.45 | 13 | 137 | 1590 | [5 empty] | NHLLH
NHLLH49/49496 | 3000 | 4.77 | 4770 | 2846 | NHLLH49/49 | 92 | 496 | 471 | #NUM! | [7 empty] | Zehnder | Nova |  |  | Heizwand | Stahl |  |  |  |  | 2846 | 456 | 27.15 | 9.05 | 18.6 | 6.2 | 130.35 | 43.45 | 13 | 137 | 1590 | [5 empty] | NHLLH
NHLLH49/49496 | 3200 | 5.088 | 5088 | 2989 | NHLLH49/49 | 92 | 496 | 471 | #NUM! | [7 empty] | Zehnder | Nova |  |  | Heizwand | Stahl |  |  |  |  | 2989 | 456 | 28.96 | 9.05 | 19.84 | 6.2 | 139.04 | 43.45 | 13 | 137 | 1590 | [5 empty] | NHLLH
NHLLH49/49496 | 3400 | 5.406 | 5406 | 3131 | NHLLH49/49 | 92 | 496 | 471 | #NUM! | [7 empty] | Zehnder | Nova |  |  | Heizwand | Stahl |  |  |  |  | 3131 | 456 | 30.77 | 9.05 | 21.08 | 6.2 | 147.73 | 43.45 | 13 | 137 | 1590 | [5 empty] | NHLLH
NHLLH49/49496 | 3600 | 5.724 | 5724 | 3273 | NHLLH49/49 | 92 | 496 | 471 | #NUM! | [7 empty] | Zehnder | Nova |  |  | Heizwand | Stahl |  |  |  |  | 3273 | 456 | 32.58 | 9.05 | 22.32 | 6.2 | 156.42 | 43.45 | 13 | 137 | 1590 | [5 empty] | NHLLH
NHLLH49/49496 | 3800 | 6.042 | 6042 | 3416 | NHLLH49/49 | 92 | 496 | 471 | #NUM! | [7 empty] | Zehnder | Nova |  |  | Heizwand | Stahl |  |  |  |  | 3416 | 456 | 34.39 | 9.05 | 23.56 | 6.2 | 165.11 | 43.45 | 13 | 137 | 1590 | [5 empty] | NHLLH
NHLLH49/49496 | 4000 | 6.36 | 6360 | 3558 | NHLLH49/49 | 92 | 496 | 471 | #NUM! | [7 empty] | Zehnder | Nova |  |  | Heizwand | Stahl |  |  |  |  | 3558 | 456 | 36.2 | 9.05 | 24.8 | 6.2 | 173.8 | 43.45 | 13 | 137 | 1590 | [5 empty] | NHLLH
NHLLH49/49496 | 4200 | 6.678 | 6678 | 3701 | NHLLH49/49 | 92 | 496 | 471 | #NUM! | [7 empty] | Zehnder | Nova |  |  | Heizwand | Stahl |  |  |  |  | 3701 | 456 | 38.01 | 9.05 | 26.04 | 6.2 | 182.49 | 43.45 | 13 | 137 | 1590 | [5 empty] | NHLLH
NHLLH49/49496 | 4400 | 6.996 | 6996 | 3843 | NHLLH49/49 | 92 | 496 | 471 | #NUM! | [7 empty] | Zehnder | Nova |  |  | Heizwand | Stahl |  |  |  |  | 3843 | 456 | 39.82 | 9.05 | 27.28 | 6.2 | 191.18 | 43.45 | 13 | 137 | 1590 | [5 empty] | NHLLH
NHLLH49/49496 | 4600 | 7.314 | 7314 | 3986 | NHLLH49/49 | 92 | 496 | 471 | #NUM! | [7 empty] | Zehnder | Nova |  |  | Heizwand | Stahl |  |  |  |  | 3986 | 456 | 41.63 | 9.05 | 28.52 | 6.2 | 199.87 | 43.45 | 13 | 137 | 1590 | [5 empty] | NHLLH
NHLLH49/49496 | 4800 | 7.632 | 7632 | 4128 | NHLLH49/49 | 92 | 496 | 471 | #NUM! | [7 empty] | Zehnder | Nova |  |  | Heizwand | Stahl |  |  |  |  | 4128 | 456 | 43.44 | 9.05 | 29.76 | 6.2 | 208.56 | 43.45 | 13 | 137 | 1590 | [5 empty] | NHLLH
NHLLHL21/07212 | 400 | 0.284 | 284 | 682 | NHLLHL21/07 | 128 | 212 | 55 | 177.4105 | 60 | 50 | 21 | 13 | 4.6 | 1.22 | 15.32 | Zehnder | Nova | Standard | 0 | Heizwand | Stahl | Wandkonsole_CVD_0_RAL9016 | 4 | 4.25 | 17 | 699 | 172 | 0.9 | 2.25 | 1.06 | 2.65 | 6.128 | 15.32 | 18 | 61 | 710 | [5 empty] | NHLLHL
NHLLHL21/07212 | 500 | 0.355 | 355 | 715 | NHLLHL21/07 | 128 | 212 | 55 | 144.9915 | 50 | 40 | 21 | 13 | 4.6 | 1.22 | 15.32 | Zehnder | Nova | Kat_1 | 18 | Heizwand | Stahl | Wandkonsole_CVD_0_RAL9016 | 4 | 4.25 | 17 | 860.7 | 172 | 1.125 | 2.25 | 1.325 | 2.65 | 7.66 | 15.32 | 18 | 61 | 710 | [5 empty] | NHLLHL
NHLLHL21/07212 | 600 | 0.426 | 426 | 749 | NHLLHL21/07 | 128 | 212 | 55 | 90.1452 | 40 | 30 | 21 | 13 | 4.6 | 1.22 | 15.32 | Zehnder | Nova | Kat_2 | 25 | Heizwand | Stahl | Wandkonsole_CVD_0_RAL9016 | 4 | 4.25 | 17 | 953.25 | 172 | 1.35 | 2.25 | 1.59 | 2.65 | 9.192 | 15.32 | 18 | 61 | 710 | [5 empty] | NHLLHL
NHLLHL21/07212 | 700 | 0.497 | 497 | 782 | NHLLHL21/07 | 128 | 212 | 55 | 310.4683 | 60 | 50 | 21 | 13 | 4.6 | 1.22 | 15.32 | Zehnder | Nova | Standard | 0 | Heizwand | Stahl | Wandkonsole_CVD_0_RAL9016 | 4 | 4.25 | 17 | 799 | 172 | 1.575 | 2.25 | 1.855 | 2.65 | 10.724 | 15.32 | 18 | 61 | 710 | [5 empty] | NHLLHL
NHLLHL21/07212 | 800 | 0.568 | 568 | 816 | NHLLHL21/07 | 128 | 212 | 55 | 231.9865 | 50 | 40 | 21 | 13 | 4.6 | 1.22 | 15.32 | Zehnder | Nova | Kat_1 | 18 | Heizwand | Stahl | Wandkonsole_CVD_0_RAL9016 | 4 | 4.25 | 17 | 979.88 | 172 | 1.8 | 2.25 | 2.12 | 2.65 | 12.256 | 15.32 | 18 | 61 | 710 | [5 empty] | NHLLHL
NHLLHL21/07212 | 900 | 0.639 | 639 | 850 | NHLLHL21/07 | 128 | 212 | 55 | 135.2177 | 40 | 30 | 21 | 13 | 4.6 | 1.22 | 15.32 | Zehnder | Nova | Kat_2 | 25 | Heizwand | Stahl | Wandkonsole_CVD_0_RAL9016 | 4 | 4.25 | 17 | 1079.5 | 172 | 2.025 | 2.25 | 2.385 | 2.65 | 13.788 | 15.32 | 18 | 61 | 710 | [5 empty] | NHLLHL
NHLLHL21/07212 | 1000 | 0.71 | 710 | 883 | NHLLHL21/07 | 128 | 212 | 55 | 443.5261 | 60 | 50 | 21 | 13 | 4.6 | 1.22 | 15.32 | Zehnder | Nova | Standard | 0 | Heizwand | Stahl | Wandkonsole_CVD_0_RAL9016 | 4 | 4.25 | 17 | 900 | 172 | 2.25 | 2.25 | 2.65 | 2.65 | 15.32 | 15.32 | 18 | 61 | 710 | [5 empty] | NHLLHL
NHLLHL21/07212 | 1100 | 0.781 | 781 | 917 | NHLLHL21/07 | 128 | 212 | 55 | 318.9814 | 50 | 40 | 21 | 13 | 4.6 | 1.22 | 15.32 | Zehnder | Nova | Kat_1 | 18 | Heizwand | Stahl | Wandkonsole_CVD_0_RAL9016 | 4 | 4.25 | 17 | 1099.06 | 172 | 2.475 | 2.25 | 2.915 | 2.65 | 16.852 | 15.32 | 18 | 61 | 710 | [5 empty] | NHLLHL
NHLLHL21/07212 | 1200 | 0.852 | 852 | 951 | NHLLHL21/07 | 128 | 212 | 55 | 180.2903 | 40 | 30 | 21 | 13 | 4.6 | 1.22 | 15.32 | Zehnder | Nova | Kat_2 | 25 | Heizwand | Stahl | Wandkonsole_CVD_0_RAL9016 | 4 | 4.25 | 17 | 1205.75 | 172 | 2.7 | 2.25 | 3.18 | 2.65 | 18.384 | 15.32 | 18 | 61 | 710 | [5 empty] | NHLLHL
NHLLHL21/07212 | 1300 | 0.923 | 923 | 984 | NHLLHL21/07 | 128 | 212 | 55 | 576.584 | 60 | 50 | 21 | 13 | 4.6 | 1.22 | 15.32 | Zehnder | Nova | Standard | 0 | Heizwand | Stahl | Wandkonsole_CVD_0_RAL9016 | 4 | 4.25 | 17 | 1001 | 172 | 2.925 | 2.25 | 3.445 | 2.65 | 19.916 | 15.32 | 18 | 61 | 710 | [5 empty] | NHLLHL
NHLLHL21/07212 | 1400 | 0.994 | 994 | 1018 | NHLLHL21/07 | 128 | 212 | 55 | 405.9763 | 50 | 40 | 21 | 13 | 4.6 | 1.22 | 15.32 | Zehnder | Nova | Kat_1 | 18 | Heizwand | Stahl | Wandkonsole_CVD_0_RAL9016 | 4 | 4.25 | 17 | 1218.24 | 172 | 3.15 | 2.25 | 3.71 | 2.65 | 21.448 | 15.32 | 18 | 61 | 710 | [5 empty] | NHLLHL
NHLLHL21/07212 | 1500 | 1.065 | 1065 | 1051 | NHLLHL21/07 | 128 | 212 | 55 | 225.3629 | 40 | 30 | 21 | 13 | 4.6 | 1.22 | 15.32 | Zehnder | Nova | Kat_2 | 25 | Heizwand | Stahl | Wandkonsole_CVD_0_RAL9016 | 4 | 4.25 | 17 | 1330.75 | 172 | 3.375 | 2.25 | 3.975 | 2.65 | 22.98 | 15.32 | 18 | 61 | 710 | [5 empty] | NHLLHL
NHLLHL21/07212 | 1600 | 1.136 | 1136 | 1085 | NHLLHL21/07 | 128 | 212 | 55 | 709.6418 | 60 | 50 | 21 | 13 | 4.6 | 1.22 | 15.32 | Zehnder | Nova | Standard | 0 | Heizwand | Stahl | Wandkonsole_CVD_0_RAL9016 | 4 | 4.25 | 17 | 1102 | 172 | 3.6 | 2.25 | 4.24 | 2.65 | 24.512 | 15.32 | 18 | 61 | 710 | [5 empty] | NHLLHL
NHLLHL21/07212 | 1700 | 1.207 | 1207 | 1119 | NHLLHL21/07 | 128 | 212 | 55 | 492.9712 | 50 | 40 | 21 | 13 | 4.6 | 1.22 | 15.32 | Zehnder | Nova | Kat_1 | 18 | Heizwand | Stahl | Wandkonsole_CVD_0_RAL9016 | 4 | 4.25 | 17 | 1337.42 | 172 | 3.825 | 2.25 | 4.505 | 2.65 | 26.044 | 15.32 | 18 | 61 | 710 | [5 empty] | NHLLHL
NHLLHL21/07212 | 1800 | 1.278 | 1278 | 1152 | NHLLHL21/07 | 128 | 212 | 55 | 270.4355 | 40 | 30 | 21 | 13 | 4.6 | 1.22 | 15.32 | Zehnder | Nova | Kat_2 | 25 | Heizwand | Stahl | Wandkonsole_CVD_0_RAL9016 | 4 | 4.25 | 17 | 1457 | 172 | 4.05 | 2.25 | 4.77 | 2.65 | 27.576 | 15.32 | 18 | 61 | 710 | [5 empty] | NHLLHL
NHLLHL21/07212 | 1900 | 1.349 | 1349 | 1186 | NHLLHL21/07 | 128 | 212 | 55 | 842.6997 | 60 | 50 | 21 | 13 | 4.6 | 1.22 | 15.32 | Zehnder | Nova | Standard | 0 | Heizwand | Stahl | Wandkonsole_CVD_0_RAL9016 | 4 | 4.25 | 17 | 1203 | 172 | 4.275 | 2.25 | 5.035 | 2.65 | 29.108 | 15.32 | 18 | 61 | 710 | [5 empty] | NHLLHL
NHLLHL21/07212 | 2000 | 1.42 | 1420 | 1220 | NHLLHL21/07 | 128 | 212 | 55 | 579.9662 | 50 | 40 | 21 | 13 | 4.6 | 1.22 | 15.32 | Zehnder | Nova | Kat_1 | 18 | Heizwand | Stahl | Wandkonsole_CVD_0_RAL9016 | 4 | 4.25 | 17 | 1456.6 | 172 | 4.5 | 2.25 | 5.3 | 2.65 | 30.64 | 15.32 | 18 | 61 | 710 | [5 empty] | NHLLHL
NHLLHL21/07212 | 2200 | 1.562 | 1562 | 1287 | NHLLHL21/07 | 128 | 212 | 55 | 330.5322 | 40 | 30 | 21 | 13 | 4.6 | 1.22 | 15.32 | Zehnder | Nova | Kat_2 | 25 | Heizwand | Stahl | Wandkonsole_CVD_0_RAL9016 | 4 | 4.25 | 17 | 1625.75 | 172 | 4.95 | 2.25 | 5.83 | 2.65 | 33.704 | 15.32 | 18 | 61 | 710 | [5 empty] | NHLLHL
NHLLHL21/07212 | 2400 | 1.704 | 1704 | 1354 | NHLLHL21/07 | 128 | 212 | 55 | 1064.4627 | 60 | 50 | 21 | 13 | 4.6 | 1.22 | 15.32 | Zehnder | Nova | Standard | 0 | Heizwand | Stahl | Wandkonsole_CVD_0_RAL9016 | 4 | 4.25 | 17 | 1371 | 172 | 5.4 | 2.25 | 6.36 | 2.65 | 36.768 | 15.32 | 18 | 61 | 710 | [5 empty] | NHLLHL
NHLLHL21/07212 | 2600 | 1.846 | 1846 | 1421 | NHLLHL21/07 | 128 | 212 | 55 | 753.956 | 50 | 40 | 21 | 13 | 4.6 | 1.22 | 15.32 | Zehnder | Nova | Kat_1 | 18 | Heizwand | Stahl | Wandkonsole_CVD_0_RAL9016 | 4 | 4.25 | 17 | 1693.78 | 172 | 5.85 | 2.25 | 6.89 | 2.65 | 39.832 | 15.32 | 18 | 61 | 710 | [5 empty] | NHLLHL
NHLLHL21/07212 | 2800 | 1.988 | 1988 | 1488 | NHLLHL21/07 | 128 | 212 | 55 | 420.6774 | 40 | 30 | 21 | 13 | 4.6 | 1.22 | 15.32 | Zehnder | Nova | Kat_2 | 25 | Heizwand | Stahl | Wandkonsole_CVD_0_RAL9016 | 4 | 4.25 | 17 | 1877 | 172 | 6.3 | 2.25 | 7.42 | 2.65 | 42.896 | 15.32 | 18 | 61 | 710 | [5 empty] | NHLLHL
NHLLHL21/07212 | 3000 | 2.13 | 2130 | 1556 | NHLLHL21/07 | 128 | 212 | 55 | 1330.5784 | 60 | 50 | 21 | 13 | 4.6 | 1.22 | 15.32 | Zehnder | Nova | Standard | 0 | Heizwand | Stahl | Wandkonsole_CVD_0_RAL9016 | 4 | 4.25 | 17 | 1573 | 172 | 6.75 | 2.25 | 7.95 | 2.65 | 45.96 | 15.32 | 18 | 61 | 710 | [5 empty] | NHLLHL
NHLLHL21/07212 | 3200 | 2.272 | 2272 | 1623 | NHLLHL21/07 | 128 | 212 | 55 | 927.9459 | 50 | 40 | 21 | 13 | 4.6 | 1.22 | 15.32 | Zehnder | Nova | Kat_1 | 18 | Heizwand | Stahl | Wandkonsole_CVD_0_RAL9016 | 4 | 4.25 | 17 | 1932.14 | 172 | 7.2 | 2.25 | 8.48 | 2.65 | 49.024 | 15.32 | 18 | 61 | 710 | [5 empty] | NHLLHL
NHLLHL21/07212 | 3400 | 2.414 | 2414 | 1690 | NHLLHL21/07 | 128 | 212 | 55 | 510.8226 | 40 | 30 | 21 | 13 | 4.6 | 1.22 | 15.32 | Zehnder | Nova | Standard | 0 | Heizwand | Stahl | Wandkonsole_CVD_0_RAL9016 | 4 | 4.25 | 17 | 1707 | 172 | 7.65 | 2.25 | 9.01 | 2.65 | 52.088 | 15.32 | 18 | 61 | 710 | [5 empty] | NHLLHL
NHLLHL21/07212 | 3600 | 2.556 | 2556 | 1757 | NHLLHL21/07 | 128 | 212 | 55 | 1596.6941 | 60 | 50 | 21 | 13 | 4.6 | 1.22 | 15.32 | Zehnder | Nova | Kat_1 | 18 | Heizwand | Stahl | Wandkonsole_CVD_0_RAL9016 | 4 | 4.25 | 17 | 2090.26 | 172 | 8.1 | 2.25 | 9.54 | 2.65 | 55.152 | 15.32 | 18 | 61 | 710 | [5 empty] | NHLLHL
NHLLHL21/07212 | 3800 | 2.698 | 2698 | 1825 | NHLLHL21/07 | 128 | 212 | 55 | 1101.9357 | 50 | 40 | 21 | 13 | 4.6 | 1.22 | 15.32 | Zehnder | Nova | Kat_2 | 25 | Heizwand | Stahl | Wandkonsole_CVD_0_RAL9016 | 4 | 4.25 | 17 | 2298.25 | 172 | 8.55 | 2.25 | 10.07 | 2.65 | 58.216 | 15.32 | 18 | 61 | 710 | [5 empty] | NHLLHL
NHLLHL21/07212 | 4000 | 2.84 | 2840 | 1892 | NHLLHL21/07 | 128 | 212 | 55 | 600.9677 | 40 | 30 | 21 | 13 | 4.6 | 1.22 | 15.32 | Zehnder | Nova | Standard | 0 | Heizwand | Stahl | Wandkonsole_CVD_0_RAL9016 | 4 | 4.25 | 17 | 1909 | 172 | 9 | 2.25 | 10.6 | 2.65 | 61.28 | 15.32 | 18 | 61 | 710 | [5 empty] | NHLLHL
NHLLHL21/07212 | 4200 | 2.982 | 2982 | 1959 | NHLLHL21/07 | 128 | 212 | 55 | 1862.8098 | 60 | 50 | 21 | 13 | 4.6 | 1.22 | 15.32 | Zehnder | Nova | Kat_1 | 18 | Heizwand | Stahl | Wandkonsole_CVD_0_RAL9016 | 4 | 4.25 | 17 | 2328.62 | 172 | 9.45 | 2.25 | 11.13 | 2.65 | 64.344 | 15.32 | 18 | 61 | 710 | [5 empty] | NHLLHL
NHLLHL21/07212 | 4400 | 3.124 | 3124 | 2026 | NHLLHL21/07 | 128 | 212 | 55 | 1275.9256 | 50 | 40 | 21 | 13 | 4.6 | 1.22 | 15.32 | Zehnder | Nova | Kat_2 | 25 | Heizwand | Stahl | Wandkonsole_CVD_0_RAL9016 | 4 | 4.25 | 17 | 2549.5 | 172 | 9.9 | 2.25 | 11.66 | 2.65 | 67.408 | 15.32 | 18 | 61 | 710 | [5 empty] | NHLLHL
NHLLHL21/07212 | 4600 | 3.266 | 3266 | 2094 | NHLLHL21/07 | 128 | 212 | 55 | 691.1129 | 40 | 30 | 21 | 13 | 4.6 | 1.22 | 15.32 | Zehnder | Nova | Standard | 0 | Heizwand | Stahl | Wandkonsole_CVD_0_RAL9016 | 4 | 4.25 | 17 | 2111 | 172 | 10.35 | 2.25 | 12.19 | 2.65 | 70.472 | 15.32 | 18 | 61 | 710 | [5 empty] | NHLLHL
NHLLHL21/07212 | 4800 | 3.408 | 3408 | 2161 | NHLLHL21/07 | 128 | 212 | 55 | 2128.9255 | 60 | 50 | 21 | 13 | 4.6 | 1.22 | 15.32 | Zehnder | Nova | Kat_1 | 18 | Heizwand | Stahl | Wandkonsole_CVD_0_RAL9016 | 4 | 4.25 | 17 | 2566.98 | 172 | 10.8 | 2.25 | 12.72 | 2.65 | 73.536 | 15.32 | 18 | 61 | 710 | [5 empty] | NHLLHL
NHLLHL21/14212 | 400 | 0.345 | 345 | 695 | NHLLHL21/14 | 128 | 212 | 125 | 138.8539 | 50 | 40 | 21 | 13 | 4.6 | 1.24 | 18.84 | Zehnder | Nova | Kat_2 | 25 | Heizwand | Stahl | Wandkonsole_CVD_0_RAL9016 | 4 | 4.25 | 17 | 885.75 | 172 | 1.496 | 3.74 | 1.06 | 2.65 | 7.536 | 18.84 | 14 | 74 | 862 | [5 empty] | NHLLHL
NHLLHL21/14212 | 500 | 0.431 | 431 | 732 | NHLLHL21/14 | 128 | 212 | 125 | 88.9105 | 40 | 30 | 21 | 13 | 4.6 | 1.24 | 18.84 | Zehnder | Nova | Standard | 0 | Heizwand | Stahl | Wandkonsole_CVD_0_RAL9016 | 4 | 4.25 | 17 | 749 | 172 | 1.87 | 3.74 | 1.325 | 2.65 | 9.42 | 18.84 | 14 | 74 | 862 | [5 empty] | NHLLHL
NHLLHL21/14212 | 600 | 0.517 | 517 | 769 | NHLLHL21/14 | 128 | 212 | 125 | 320.4805 | 60 | 50 | 21 | 13 | 4.6 | 1.24 | 18.84 | Zehnder | Nova | Kat_1 | 18 | Heizwand | Stahl | Wandkonsole_CVD_0_RAL9016 | 4 | 4.25 | 17 | 924.42 | 172 | 2.244 | 3.74 | 1.59 | 2.65 | 11.304 | 18.84 | 14 | 74 | 862 | [5 empty] | NHLLHL
NHLLHL21/14212 | 700 | 0.603 | 603 | 806 | NHLLHL21/14 | 128 | 212 | 125 | 242.6926 | 50 | 40 | 21 | 13 | 4.6 | 1.24 | 18.84 | Zehnder | Nova | Kat_2 | 25 | Heizwand | Stahl | Wandkonsole_CVD_0_RAL9016 | 4 | 4.25 | 17 | 1024.5 | 172 | 2.618 | 3.74 | 1.855 | 2.65 | 13.188 | 18.84 | 14 | 74 | 862 | [5 empty] | NHLLHL
NHLLHL21/14212 | 800 | 0.69 | 690 | 843 | NHLLHL21/14 | 128 | 212 | 125 | 142.3394 | 40 | 30 | 21 | 13 | 4.6 | 1.24 | 18.84 | Zehnder | Nova | Standard | 0 | Heizwand | Stahl | Wandkonsole_CVD_0_RAL9016 | 4 | 4.25 | 17 | 860 | 172 | 2.992 | 3.74 | 2.12 | 2.65 | 15.072 | 18.84 | 14 | 74 | 862 | [5 empty] | NHLLHL
NHLLHL21/14212 | 900 | 0.776 | 776 | 880 | NHLLHL21/14 | 128 | 212 | 125 | 481.0307 | 60 | 50 | 21 | 13 | 4.6 | 1.24 | 18.84 | Zehnder | Nova | Kat_1 | 18 | Heizwand | Stahl | Wandkonsole_CVD_0_RAL9016 | 4 | 4.25 | 17 | 1055.4 | 172 | 3.366 | 3.74 | 2.385 | 2.65 | 16.956 | 18.84 | 14 | 74 | 862 | [5 empty] | NHLLHL
NHLLHL21/14212 | 1000 | 0.862 | 862 | 918 | NHLLHL21/14 | 128 | 212 | 125 | 346.9336 | 50 | 40 | 21 | 13 | 4.6 | 1.24 | 18.84 | Zehnder | Nova | Kat_2 | 25 | Heizwand | Stahl | Wandkonsole_CVD_0_RAL9016 | 4 | 4.25 | 17 | 1164.5 | 172 | 3.74 | 3.74 | 2.65 | 2.65 | 18.84 | 18.84 | 14 | 74 | 862 | [5 empty] | NHLLHL
NHLLHL21/14212 | 1100 | 0.948 | 948 | 955 | NHLLHL21/14 | 128 | 212 | 125 | 195.5619 | 40 | 30 | 21 | 13 | 4.6 | 1.24 | 18.84 | Zehnder | Nova | Standard | 0 | Heizwand | Stahl | Wandkonsole_CVD_0_RAL9016 | 4 | 4.25 | 17 | 972 | 172 | 4.114 | 3.74 | 2.915 | 2.65 | 20.724 | 18.84 | 14 | 74 | 862 | [5 empty] | NHLLHL
NHLLHL21/14212 | 1200 | 1.034 | 1034 | 992 | NHLLHL21/14 | 128 | 212 | 125 | 640.961 | 60 | 50 | 21 | 13 | 4.6 | 1.24 | 18.84 | Zehnder | Nova | Kat_1 | 18 | Heizwand | Stahl | Wandkonsole_CVD_0_RAL9016 | 4 | 4.25 | 17 | 1187.56 | 172 | 4.488 | 3.74 | 3.18 | 2.65 | 22.608 | 18.84 | 14 | 74 | 862 | [5 empty] | NHLLHL
NHLLHL21/14212 | 1300 | 1.121 | 1121 | 1029 | NHLLHL21/14 | 128 | 212 | 125 | 451.1747 | 50 | 40 | 21 | 13 | 4.6 | 1.24 | 18.84 | Zehnder | Nova | Standard | 0 | Heizwand | Stahl | Wandkonsole_CVD_0_RAL9016 | 4 | 4.25 | 17 | 1046 | 172 | 4.862 | 3.74 | 3.445 | 2.65 | 24.492 | 18.84 | 14 | 74 | 862 | [5 empty] | NHLLHL
NHLLHL21/14212 | 1400 | 1.207 | 1207 | 1066 | NHLLHL21/14 | 128 | 212 | 125 | 248.9908 | 40 | 30 | 21 | 13 | 4.6 | 1.24 | 18.84 | Zehnder | Nova | Kat_1 | 18 | Heizwand | Stahl | Wandkonsole_CVD_0_verzinkt | 4 | 3.4 | 13.6 | 1271.48 | 172 | 5.236 | 3.74 | 3.71 | 2.65 | 26.376 | 18.84 | 14 | 74 | 862 | [5 empty] | NHLLHL
NHLLHL21/14212 | 1500 | 1.293 | 1293 | 1103 | NHLLHL21/14 | 128 | 212 | 125 | 801.5112 | 60 | 50 | 21 | 13 | 4.6 | 1.24 | 18.84 | Zehnder | Nova | Kat_2 | 25 | Heizwand | Stahl | Wandkonsole_CVD_0_verzinkt | 4 | 3.4 | 13.6 | 1392.35 | 172 | 5.61 | 3.74 | 3.975 | 2.65 | 28.26 | 18.84 | 14 | 74 | 862 | [5 empty] | NHLLHL
NHLLHL21/14212 | 1600 | 1.379 | 1379 | 1140 | NHLLHL21/14 | 128 | 212 | 125 | 555.0133 | 50 | 40 | 21 | 13 | 4.6 | 1.24 | 18.84 | Zehnder | Nova | Standard | 0 | Heizwand | Stahl | Wandkonsole_CVD_0_verzinkt | 4 | 3.4 | 13.6 | 1153.6 | 172 | 5.984 | 3.74 | 4.24 | 2.65 | 30.144 | 18.84 | 14 | 74 | 862 | [5 empty] | NHLLHL
NHLLHL21/14212 | 1700 | 1.465 | 1465 | 1177 | NHLLHL21/14 | 128 | 212 | 125 | 302.2133 | 40 | 30 | 21 | 13 | 4.6 | 1.24 | 18.84 | Zehnder | Nova | Kat_1 | 18 | Heizwand | Stahl | Wandkonsole_CVD_0_verzinkt | 4 | 3.4 | 13.6 | 1402.46 | 172 | 6.358 | 3.74 | 4.505 | 2.65 | 32.028 | 18.84 | 14 | 74 | 862 | [5 empty] | NHLLHL
NHLLHL21/14212 | 1800 | 1.552 | 1552 | 1214 | NHLLHL21/14 | 128 | 212 | 125 | 962.0614 | 60 | 50 | 21 | 13 | 4.6 | 1.24 | 18.84 | Zehnder | Nova | Kat_2 | 25 | Heizwand | Stahl | Wandkonsole_CVD_0_verzinkt | 4 | 3.4 | 13.6 | 1531.1 | 172 | 6.732 | 3.74 | 4.77 | 2.65 | 33.912 | 18.84 | 14 | 74 | 862 | [5 empty] | NHLLHL
NHLLHL21/14212 | 1900 | 1.638 | 1638 | 1251 | NHLLHL21/14 | 128 | 212 | 125 | 659.2544 | 50 | 40 | 21 | 13 | 4.6 | 1.24 | 18.84 | Zehnder | Nova | Standard | 0 | Heizwand | Stahl | Wandkonsole_CVD_0_verzinkt | 4 | 3.4 | 13.6 | 1264.6 | 172 | 7.106 | 3.74 | 5.035 | 2.65 | 35.796 | 18.84 | 14 | 74 | 862 | [5 empty] | NHLLHL
NHLLHL21/14212 | 2000 | 1.724 | 1724 | 1288 | NHLLHL21/14 | 128 | 212 | 125 | 355.6421 | 40 | 30 | 21 | 13 | 4.6 | 1.24 | 18.84 | Zehnder | Nova | Kat_1 | 18 | Heizwand | Stahl | Wandkonsole_CVD_0_verzinkt | 4 | 3.4 | 13.6 | 1533.44 | 172 | 7.48 | 3.74 | 5.3 | 2.65 | 37.68 | 18.84 | 14 | 74 | 862 | [5 empty] | NHLLHL
NHLLHL21/14212 | 2200 | 1.896 | 1896 | 1362 | NHLLHL21/14 | 128 | 212 | 125 | 1175.3018 | 60 | 50 | 21 | 13 | 4.6 | 1.24 | 18.84 | Zehnder | Nova | Kat_2 | 25 | Heizwand | Stahl | Wandkonsole_CVD_0_verzinkt | 4 | 3.4 | 13.6 | 1716.1 | 172 | 8.228 | 3.74 | 5.83 | 2.65 | 41.448 | 18.84 | 14 | 74 | 862 | [5 empty] | NHLLHL
NHLLHL21/14212 | 2400 | 2.069 | 2069 | 1436 | NHLLHL21/14 | 128 | 212 | 125 | 832.7212 | 50 | 40 | 21 | 13 | 4.6 | 1.24 | 18.84 | Zehnder | Nova | Standard | 0 | Heizwand | Stahl | Wandkonsole_CVD_0_verzinkt | 4 | 3.4 | 13.6 | 1449.6 | 172 | 8.976 | 3.74 | 6.36 | 2.65 | 45.216 | 18.84 | 14 | 74 | 862 | [5 empty] | NHLLHL
NHLLHL21/14212 | 2600 | 2.241 | 2241 | 1510 | NHLLHL21/14 | 128 | 212 | 125 | 462.2935 | 40 | 30 | 21 | 13 | 4.6 | 1.24 | 18.84 | Zehnder | Nova | Kat_1 | 18 | Heizwand | Stahl | Wandkonsole_CVD_0_verzinkt | 4 | 3.4 | 13.6 | 1795.4 | 172 | 9.724 | 3.74 | 6.89 | 2.65 | 48.984 | 18.84 | 14 | 74 | 862 | [5 empty] | NHLLHL
NHLLHL21/14212 | 2800 | 2.414 | 2414 | 1584 | NHLLHL21/14 | 128 | 212 | 125 | 1496.4021 | 60 | 50 | 21 | 13 | 4.6 | 1.24 | 18.84 | Zehnder | Nova | Kat_2 | 25 | Heizwand | Stahl | Wandkonsole_CVD_0_verzinkt | 4 | 3.4 | 13.6 | 1993.6 | 172 | 10.472 | 3.74 | 7.42 | 2.65 | 52.752 | 18.84 | 14 | 74 | 862 | [5 empty] | NHLLHL
NHLLHL21/14212 | 3000 | 2.586 | 2586 | 1658 | NHLLHL21/14 | 128 | 212 | 125 | 1040.8009 | 50 | 40 | 21 | 13 | 4.6 | 1.24 | 18.84 | Zehnder | Nova | Standard | 0 | Heizwand | Stahl | Wandkonsole_CVD_0_verzinkt | 4 | 3.4 | 13.6 | 1671.6 | 172 | 11.22 | 3.74 | 7.95 | 2.65 | 56.52 | 18.84 | 14 | 74 | 862 | [5 empty] | NHLLHL
NHLLHL21/14212 | 3200 | 2.758 | 2758 | 1732 | NHLLHL21/14 | 128 | 212 | 125 | 568.9449 | 40 | 30 | 21 | 13 | 4.6 | 1.24 | 18.84 | Zehnder | Nova | Kat_1 | 18 | Heizwand | Stahl | Wandkonsole_CVD_0_verzinkt | 4 | 3.4 | 13.6 | 2057.36 | 172 | 11.968 | 3.74 | 8.48 | 2.65 | 60.288 | 18.84 | 14 | 74 | 862 | [5 empty] | NHLLHL
NHLLHL21/14212 | 3400 | 2.931 | 2931 | 1806 | NHLLHL21/14 | 128 | 212 | 125 | 1816.8826 | 60 | 50 | 21 | 13 | 4.6 | 1.24 | 18.84 | Zehnder | Nova | Kat_2 | 25 | Heizwand | Stahl | Wandkonsole_CVD_0_verzinkt | 4 | 3.4 | 13.6 | 2271.1 | 172 | 12.716 | 3.74 | 9.01 | 2.65 | 64.056 | 18.84 | 14 | 74 | 862 | [5 empty] | NHLLHL
NHLLHL21/14212 | 3600 | 3.103 | 3103 | 1881 | NHLLHL21/14 | 128 | 212 | 125 | 1248.8806 | 50 | 40 | 21 | 13 | 4.6 | 1.24 | 18.84 | Zehnder | Nova | Standard | 0 | Heizwand | Stahl | Wandkonsole_CVD_0_verzinkt | 4 | 3.4 | 13.6 | 1894.6 | 172 | 13.464 | 3.74 | 9.54 | 2.65 | 67.824 | 18.84 | 14 | 74 | 862 | [5 empty] | NHLLHL
NHLLHL21/14212 | 3800 | 3.276 | 3276 | 1955 | NHLLHL21/14 | 128 | 212 | 125 | 675.8026 | 40 | 30 | 21 | 13 | 4.6 | 1.24 | 18.84 | Zehnder | Nova | Kat_1 | 18 | Heizwand | Stahl | Wandkonsole_CVD_0_verzinkt | 4 | 3.4 | 13.6 | 2320.5 | 172 | 14.212 | 3.74 | 10.07 | 2.65 | 71.592 | 18.84 | 14 | 74 | 862 | [5 empty] | NHLLHL
NHLLHL21/14212 | 4000 | 3.448 | 3448 | 2029 | NHLLHL21/14 | 128 | 212 | 125 | 2137.3631 | 60 | 50 | 21 | 13 | 4.6 | 1.24 | 18.84 | Zehnder | Nova | Kat_2 | 25 | Heizwand | Stahl | Wandkonsole_CVD_0_verzinkt | 4 | 3.4 | 13.6 | 2549.85 | 172 | 14.96 | 3.74 | 10.6 | 2.65 | 75.36 | 18.84 | 14 | 74 | 862 | [5 empty] | NHLLHL
NHLLHL21/14212 | 4200 | 3.62 | 3620 | 2103 | NHLLHL21/14 | 128 | 212 | 125 | 1456.9603 | 50 | 40 | 21 | 13 | 4.6 | 1.24 | 18.84 | Zehnder | Nova | Standard | 0 | Heizwand | Stahl | Wandkonsole_CVD_0_verzinkt | 4 | 3.4 | 13.6 | 2116.6 | 172 | 15.708 | 3.74 | 11.13 | 2.65 | 79.128 | 18.84 | 14 | 74 | 862 | [5 empty] | NHLLHL
NHLLHL21/14212 | 4400 | 3.793 | 3793 | 2177 | NHLLHL21/14 | 128 | 212 | 125 | 782.454 | 40 | 30 | 21 | 13 | 4.6 | 1.24 | 18.84 | Zehnder | Nova | Kat_1 | 18 | Heizwand | Stahl | Wandkonsole_CVD_0_RAL9016 | 4 | 4.25 | 17 | 2585.86 | 172 | 16.456 | 3.74 | 11.66 | 2.65 | 82.896 | 18.84 | 14 | 74 | 862 | [5 empty] | NHLLHL
NHLLHL21/14212 | 4600 | 3.965 | 3965 | 2251 | NHLLHL21/14 | 128 | 212 | 125 | 2457.8436 | 60 | 50 | 21 | 13 | 4.6 | 1.24 | 18.84 | Zehnder | Nova | Kat_2 | 25 | Heizwand | Stahl | Wandkonsole_CVD_0_RAL9016 | 4 | 4.25 | 17 | 2830.75 | 172 | 17.204 | 3.74 | 12.19 | 2.65 | 86.664 | 18.84 | 14 | 74 | 862 | [5 empty] | NHLLHL
NHLLHL21/14212 | 4800 | 4.138 | 4138 | 2325 | NHLLHL21/14 | 128 | 212 | 125 | 1665.4424 | 50 | 40 | 21 | 13 | 4.6 | 1.24 | 18.84 | Zehnder | Nova | Standard | 0 | Heizwand | Stahl | Wandkonsole_CVD_0_RAL9016 | 4 | 4.25 | 17 | 2342 | 172 | 17.952 | 3.74 | 12.72 | 2.65 | 90.432 | 18.84 | 14 | 74 | 862 | [5 empty] | NHLLHL
NHLLHL21/21212 | 400 | 0.415 | 415 | 709 | NHLLHL21/21 | 128 | 212 | 195 | 84.527 | 40 | 30 | 21 | 13 | 4.6 | 1.25 | 22.31 | Zehnder | Nova | Kat_2 | 25 | Heizwand | Stahl | Wandkonsole_CVD_0_RAL9016 | 4 | 4.25 | 17 | 903.25 | 172 | 2.092 | 5.23 | 1.06 | 2.65 | 8.924 | 22.31 | 12 | 89 | 1037 | [5 empty] | NHLLHL
NHLLHL21/21212 | 500 | 0.519 | 519 | 749 | NHLLHL21/21 | 128 | 212 | 195 | 320.4819 | 60 | 50 | 21 | 13 | 4.6 | 1.25 | 22.31 | Zehnder | Nova | Standard | 0 | Heizwand | Stahl | Wandkonsole_CVD_0_RAL9016 | 4 | 4.25 | 17 | 766 | 172 | 2.615 | 5.23 | 1.325 | 2.65 | 11.155 | 22.31 | 12 | 89 | 1037 | [5 empty] | NHLLHL
NHLLHL21/21212 | 600 | 0.622 | 622 | 790 | NHLLHL21/21 | 128 | 212 | 195 | 248.5089 | 50 | 40 | 21 | 13 | 4.6 | 1.25 | 22.31 | Zehnder | Nova | Kat_1 | 18 | Heizwand | Stahl | Wandkonsole_CVD_0_RAL9016 | 4 | 4.25 | 17 | 949.2 | 172 | 3.138 | 5.23 | 1.59 | 2.65 | 13.386 | 22.31 | 12 | 89 | 1037 | [5 empty] | NHLLHL
NHLLHL21/21212 | 700 | 0.726 | 726 | 830 | NHLLHL21/21 | 128 | 212 | 195 | 147.8714 | 40 | 30 | 21 | 13 | 4.6 | 1.25 | 22.31 | Zehnder | Nova | Kat_2 | 25 | Heizwand | Stahl | Wandkonsole_CVD_0_RAL9016 | 4 | 4.25 | 17 | 1054.5 | 172 | 3.661 | 5.23 | 1.855 | 2.65 | 15.617 | 22.31 | 12 | 89 | 1037 | [5 empty] | NHLLHL
NHLLHL21/21212 | 800 | 0.83 | 830 | 871 | NHLLHL21/21 | 128 | 212 | 195 | 512.524 | 60 | 50 | 21 | 13 | 4.6 | 1.25 | 22.31 | Zehnder | Nova | Standard | 0 | Heizwand | Stahl | Wandkonsole_CVD_0_RAL9016 | 4 | 4.25 | 17 | 888 | 172 | 4.184 | 5.23 | 2.12 | 2.65 | 17.848 | 22.31 | 12 | 89 | 1037 | [5 empty] | NHLLHL
NHLLHL21/21212 | 900 | 0.933 | 933 | 911 | NHLLHL21/21 | 128 | 212 | 195 | 372.7633 | 50 | 40 | 21 | 13 | 4.6 | 1.25 | 22.31 | Zehnder | Nova | Kat_1 | 18 | Heizwand | Stahl | Wandkonsole_CVD_0_RAL9016 | 4 | 4.25 | 17 | 1091.98 | 172 | 4.707 | 5.23 | 2.385 | 2.65 | 20.079 | 22.31 | 12 | 89 | 1037 | [5 empty] | NHLLHL
NHLLHL21/21212 | 1000 | 1.037 | 1037 | 952 | NHLLHL21/21 | 128 | 212 | 195 | 211.2157 | 40 | 30 | 21 | 13 | 4.6 | 1.25 | 22.31 | Zehnder | Nova | Kat_2 | 25 | Heizwand | Stahl | Wandkonsole_CVD_0_RAL9016 | 4 | 4.25 | 17 | 1207 | 172 | 5.23 | 5.23 | 2.65 | 2.65 | 22.31 | 22.31 | 12 | 89 | 1037 | [5 empty] | NHLLHL
NHLLHL21/21212 | 1100 | 1.141 | 1141 | 992 | NHLLHL21/21 | 128 | 212 | 195 | 704.5662 | 60 | 50 | 21 | 13 | 4.6 | 1.25 | 22.31 | Zehnder | Nova | Standard | 0 | Heizwand | Stahl | Wandkonsole_CVD_0_RAL9016 | 4 | 4.25 | 17 | 1009 | 172 | 5.753 | 5.23 | 2.915 | 2.65 | 24.541 | 22.31 | 12 | 89 | 1037 | [5 empty] | NHLLHL
NHLLHL21/21212 | 1200 | 1.244 | 1244 | 1032 | NHLLHL21/21 | 128 | 212 | 195 | 497.0178 | 50 | 40 | 21 | 13 | 4.6 | 1.25 | 22.31 | Zehnder | Nova | Kat_1 | 18 | Heizwand | Stahl | Wandkonsole_CVD_0_RAL9016 | 4 | 4.25 | 17 | 1234.76 | 172 | 6.276 | 5.23 | 3.18 | 2.65 | 26.772 | 22.31 | 12 | 89 | 1037 | [5 empty] | NHLLHL
NHLLHL21/21212 | 1300 | 1.348 | 1348 | 1073 | NHLLHL21/21 | 128 | 212 | 195 | 274.5601 | 40 | 30 | 21 | 13 | 4.6 | 1.25 | 22.31 | Zehnder | Nova | Kat_2 | 25 | Heizwand | Stahl | Wandkonsole_CVD_0_RAL9016 | 4 | 4.25 | 17 | 1358.25 | 172 | 6.799 | 5.23 | 3.445 | 2.65 | 29.003 | 22.31 | 12 | 89 | 1037 | [5 empty] | NHLLHL
NHLLHL21/21212 | 1400 | 1.452 | 1452 | 1113 | NHLLHL21/21 | 128 | 212 | 195 | 896.6083 | 60 | 50 | 21 | 13 | 4.6 | 1.25 | 22.31 | Zehnder | Nova | Standard | 0 | Heizwand | Stahl | Wandkonsole_CVD_0_RAL9016 | 4 | 4.25 | 17 | 1130 | 172 | 7.322 | 5.23 | 3.71 | 2.65 | 31.234 | 22.31 | 12 | 89 | 1037 | [5 empty] | NHLLHL
NHLLHL21/21212 | 1500 | 1.556 | 1556 | 1154 | NHLLHL21/21 | 128 | 212 | 195 | 621.6718 | 50 | 40 | 21 | 13 | 4.6 | 1.25 | 22.31 | Zehnder | Nova | Kat_1 | 18 | Heizwand | Stahl | Wandkonsole_CVD_0_RAL9016 | 4 | 4.25 | 17 | 1378.72 | 172 | 7.845 | 5.23 | 3.975 | 2.65 | 33.465 | 22.31 | 12 | 89 | 1037 | [5 empty] | NHLLHL
NHLLHL21/21212 | 1600 | 1.659 | 1659 | 1194 | NHLLHL21/21 | 128 | 212 | 195 | 337.9045 | 40 | 30 | 21 | 13 | 4.6 | 1.25 | 22.31 | Zehnder | Nova | Kat_2 | 25 | Heizwand | Stahl | Wandkonsole_CVD_0_RAL9016 | 4 | 4.25 | 17 | 1509.5 | 172 | 8.368 | 5.23 | 4.24 | 2.65 | 35.696 | 22.31 | 12 | 89 | 1037 | [5 empty] | NHLLHL
NHLLHL21/21212 | 1700 | 1.763 | 1763 | 1235 | NHLLHL21/21 | 128 | 212 | 195 | 1088.6504 | 60 | 50 | 21 | 13 | 4.6 | 1.25 | 22.31 | Zehnder | Nova | Standard | 0 | Heizwand | Stahl | Wandkonsole_CVD_0_RAL9016 | 4 | 4.25 | 17 | 1252 | 172 | 8.891 | 5.23 | 4.505 | 2.65 | 37.927 | 22.31 | 12 | 89 | 1037 | [5 empty] | NHLLHL
NHLLHL21/21212 | 1800 | 1.867 | 1867 | 1275 | NHLLHL21/21 | 128 | 212 | 195 | 745.9262 | 50 | 40 | 21 | 13 | 4.6 | 1.25 | 22.31 | Zehnder | Nova | Kat_1 | 18 | Heizwand | Stahl | Wandkonsole_CVD_0_RAL9016 | 4 | 4.25 | 17 | 1521.5 | 172 | 9.414 | 5.23 | 4.77 | 2.65 | 40.158 | 22.31 | 12 | 89 | 1037 | [5 empty] | NHLLHL
NHLLHL21/21212 | 1900 | 1.97 | 1970 | 1316 | NHLLHL21/21 | 128 | 212 | 195 | 401.2488 | 40 | 30 | 21 | 13 | 4.6 | 1.25 | 22.31 | Zehnder | Nova | Kat_2 | 25 | Heizwand | Stahl | Wandkonsole_CVD_0_RAL9016 | 4 | 4.25 | 17 | 1662 | 172 | 9.937 | 5.23 | 5.035 | 2.65 | 42.389 | 22.31 | 12 | 89 | 1037 | [5 empty] | NHLLHL
NHLLHL21/21212 | 2000 | 2.074 | 2074 | 1356 | NHLLHL21/21 | 128 | 212 | 195 | 1280.6926 | 60 | 50 | 21 | 13 | 4.6 | 1.25 | 22.31 | Zehnder | Nova | Standard | 0 | Heizwand | Stahl | Wandkonsole_CVD_0_RAL9016 | 4 | 4.25 | 17 | 1373 | 172 | 10.46 | 5.23 | 5.3 | 2.65 | 44.62 | 22.31 | 12 | 89 | 1037 | [5 empty] | NHLLHL
NHLLHL21/21212 | 2200 | 2.281 | 2281 | 1437 | NHLLHL21/21 | 128 | 212 | 195 | 911.3324 | 50 | 40 | 21 | 13 | 4.6 | 1.25 | 22.31 | Zehnder | Nova | Kat_1 | 18 | Heizwand | Stahl | Wandkonsole_CVD_0_RAL9016 | 4 | 4.25 | 17 | 1712.66 | 172 | 11.506 | 5.23 | 5.83 | 2.65 | 49.082 | 22.31 | 12 | 89 | 1037 | [5 empty] | NHLLHL
NHLLHL21/21212 | 2400 | 2.489 | 2489 | 1518 | NHLLHL21/21 | 128 | 212 | 195 | 506.9585 | 40 | 30 | 21 | 13 | 4.6 | 1.25 | 22.31 | Zehnder | Nova | Standard | 0 | Heizwand | Stahl | Wandkonsole_CVD_0_RAL9016 | 4 | 4.25 | 17 | 1535 | 172 | 12.552 | 5.23 | 6.36 | 2.65 | 53.544 | 22.31 | 12 | 89 | 1037 | [5 empty] | NHLLHL
NHLLHL21/21212 | 2600 | 2.696 | 2696 | 1599 | NHLLHL21/21 | 128 | 212 | 195 | 1664.7769 | 60 | 50 | 21 | 13 | 4.6 | 1.25 | 22.31 | Zehnder | Nova | Kat_1 | 18 | Heizwand | Stahl | Wandkonsole_CVD_0_RAL9016 | 4 | 4.25 | 17 | 1903.82 | 172 | 13.598 | 5.23 | 6.89 | 2.65 | 58.006 | 22.31 | 12 | 89 | 1037 | [5 empty] | NHLLHL
NHLLHL21/21212 | 2800 | 2.904 | 2904 | 1680 | NHLLHL21/21 | 128 | 212 | 195 | 1160.2409 | 50 | 40 | 21 | 13 | 4.6 | 1.25 | 22.31 | Zehnder | Nova | Kat_2 | 25 | Heizwand | Stahl | Wandkonsole_CVD_0_RAL9016 | 4 | 4.25 | 17 | 2117 | 172 | 14.644 | 5.23 | 7.42 | 2.65 | 62.468 | 22.31 | 12 | 89 | 1037 | [5 empty] | NHLLHL
NHLLHL21/21212 | 3000 | 3.111 | 3111 | 1760 | NHLLHL21/21 | 128 | 212 | 195 | 633.6472 | 40 | 30 | 21 | 13 | 4.6 | 1.25 | 22.31 | Zehnder | Nova | Standard | 0 | Heizwand | Stahl | Wandkonsole_CVD_0_RAL9016 | 4 | 4.25 | 17 | 1777 | 172 | 15.69 | 5.23 | 7.95 | 2.65 | 66.93 | 22.31 | 12 | 89 | 1037 | [5 empty] | NHLLHL
NHLLHL21/21212 | 3200 | 3.318 | 3318 | 1841 | NHLLHL21/21 | 128 | 212 | 195 | 2048.8611 | 60 | 50 | 21 | 13 | 4.6 | 1.25 | 22.31 | Zehnder | Nova | Kat_1 | 18 | Heizwand | Stahl | Wandkonsole_CVD_0_RAL9016 | 4 | 4.25 | 17 | 2189.38 | 172 | 16.736 | 5.23 | 8.48 | 2.65 | 71.392 | 22.31 | 12 | 89 | 1037 | [5 empty] | NHLLHL
NHLLHL21/21212 | 3400 | 3.526 | 3526 | 1922 | NHLLHL21/21 | 128 | 212 | 195 | 1408.7498 | 50 | 40 | 21 | 13 | 4.6 | 1.25 | 22.31 | Zehnder | Nova | Kat_2 | 25 | Heizwand | Stahl | Wandkonsole_CVD_0_RAL9016 | 4 | 4.25 | 17 | 2419.5 | 172 | 17.782 | 5.23 | 9.01 | 2.65 | 75.854 | 22.31 | 12 | 89 | 1037 | [5 empty] | NHLLHL
NHLLHL21/21212 | 3600 | 3.733 | 3733 | 2003 | NHLLHL21/21 | 128 | 212 | 195 | 760.336 | 40 | 30 | 21 | 13 | 4.6 | 1.25 | 22.31 | Zehnder | Nova | Standard | 0 | Heizwand | Stahl | Wandkonsole_CVD_0_RAL9016 | 4 | 4.25 | 17 | 2020 | 172 | 18.828 | 5.23 | 9.54 | 2.65 | 80.316 | 22.31 | 12 | 89 | 1037 | [5 empty] | NHLLHL
NHLLHL21/21212 | 3800 | 3.941 | 3941 | 2084 | NHLLHL21/21 | 128 | 212 | 195 | 2433.5629 | 60 | 50 | 21 | 13 | 4.6 | 1.25 | 22.31 | Zehnder | Nova | Kat_1 | 18 | Heizwand | Stahl | Wandkonsole_CVD_0_RAL9016 | 4 | 4.25 | 17 | 2476.12 | 172 | 19.874 | 5.23 | 10.07 | 2.65 | 84.778 | 22.31 | 12 | 89 | 1037 | [5 empty] | NHLLHL
NHLLHL21/21212 | 4000 | 4.148 | 4148 | 2165 | NHLLHL21/21 | 128 | 212 | 195 | 1657.2586 | 50 | 40 | 21 | 13 | 4.6 | 1.25 | 22.31 | Zehnder | Nova | Kat_2 | 25 | Heizwand | Stahl | Wandkonsole_CVD_0_RAL9016 | 4 | 4.25 | 17 | 2723.25 | 172 | 20.92 | 5.23 | 10.6 | 2.65 | 89.24 | 22.31 | 12 | 89 | 1037 | [5 empty] | NHLLHL
NHLLHL21/21212 | 4200 | 4.355 | 4355 | 2246 | NHLLHL21/21 | 128 | 212 | 195 | 887.0247 | 40 | 30 | 21 | 13 | 4.6 | 1.25 | 22.31 | Zehnder | Nova | Standard | 0 | Heizwand | Stahl | Wandkonsole_CVD_0_RAL9016 | 4 | 4.25 | 17 | 2263 | 172 | 21.966 | 5.23 | 11.13 | 2.65 | 93.702 | 22.31 | 12 | 89 | 1037 | [5 empty] | NHLLHL
NHLLHL21/21212 | 4400 | 4.563 | 4563 | 2327 | NHLLHL21/21 | 128 | 212 | 195 | 2817.6472 | 60 | 50 | 21 | 13 | 4.6 | 1.25 | 22.31 | Zehnder | Nova | Kat_1 | 18 | Heizwand | Stahl | Wandkonsole_CVD_0_RAL9016 | 4 | 4.25 | 17 | 2762.86 | 172 | 23.012 | 5.23 | 11.66 | 2.65 | 98.164 | 22.31 | 12 | 89 | 1037 | [5 empty] | NHLLHL
NHLLHL21/21212 | 4600 | 4.77 | 4770 | 2408 | NHLLHL21/21 | 128 | 212 | 195 | 1905.7675 | 50 | 40 | 21 | 13 | 4.6 | 1.25 | 22.31 | Zehnder | Nova | Kat_2 | 25 | Heizwand | Stahl | Wandkonsole_CVD_0_RAL9016 | 4 | 4.25 | 17 | 3027 | 172 | 24.058 | 5.23 | 12.19 | 2.65 | 102.626 | 22.31 | 12 | 89 | 1037 | [5 empty] | NHLLHL
NHLLHL21/21212 | 4800 | 4.978 | 4978 | 2488 | NHLLHL21/21 | 128 | 212 | 195 | 1013.9171 | 40 | 30 | 21 | 13 | 4.6 | 1.25 | 22.31 | Zehnder | Nova | Standard | 0 | Heizwand | Stahl | Wandkonsole_CVD_0_RAL9016 | 4 | 4.25 | 17 | 2505 | 172 | 25.104 | 5.23 | 12.72 | 2.65 | 107.088 | 22.31 | 12 | 89 | 1037 | [5 empty] | NHLLHL
NHLLHL28/07283 | 400 | 0.33 | 330 | 764 | NHLLHL28/07 | 128 | 283 | 55 | #NUM! | [7 empty] | Zehnder | Nova |  |  | Heizwand | Stahl |  |  |  |  | 764 | 243 | 1.036 | 2.59 | 1.416 | 3.54 | 7.7 | 19.25 | 18 | 71 | 824 | [5 empty] | NHLLHL
NHLLHL28/07283 | 500 | 0.412 | 412 | 803 | NHLLHL28/07 | 128 | 283 | 55 | #NUM! | [7 empty] | Zehnder | Nova |  |  | Heizwand | Stahl |  |  |  |  | 803 | 243 | 1.295 | 2.59 | 1.77 | 3.54 | 9.625 | 19.25 | 18 | 71 | 824 | [5 empty] | NHLLHL
NHLLHL28/07283 | 600 | 0.494 | 494 | 843 | NHLLHL28/07 | 128 | 283 | 55 | #NUM! | [7 empty] | Zehnder | Nova |  |  | Heizwand | Stahl |  |  |  |  | 843 | 243 | 1.554 | 2.59 | 2.124 | 3.54 | 11.55 | 19.25 | 18 | 71 | 824 | [5 empty] | NHLLHL
NHLLHL28/07283 | 700 | 0.577 | 577 | 883 | NHLLHL28/07 | 128 | 283 | 55 | #NUM! | [7 empty] | Zehnder | Nova |  |  | Heizwand | Stahl |  |  |  |  | 883 | 243 | 1.813 | 2.59 | 2.478 | 3.54 | 13.475 | 19.25 | 18 | 71 | 824 | [5 empty] | NHLLHL
NHLLHL28/07283 | 800 | 0.659 | 659 | 923 | NHLLHL28/07 | 128 | 283 | 55 | #NUM! | [7 empty] | Zehnder | Nova |  |  | Heizwand | Stahl |  |  |  |  | 923 | 243 | 2.072 | 2.59 | 2.832 | 3.54 | 15.4 | 19.25 | 18 | 71 | 824 | [5 empty] | NHLLHL
NHLLHL28/07283 | 900 | 0.742 | 742 | 963 | NHLLHL28/07 | 128 | 283 | 55 | #NUM! | [7 empty] | Zehnder | Nova |  |  | Heizwand | Stahl |  |  |  |  | 963 | 243 | 2.331 | 2.59 | 3.186 | 3.54 | 17.325 | 19.25 | 18 | 71 | 824 | [5 empty] | NHLLHL
NHLLHL28/07283 | 1000 | 0.824 | 824 | 1003 | NHLLHL28/07 | 128 | 283 | 55 | #NUM! | [7 empty] | Zehnder | Nova |  |  | Heizwand | Stahl |  |  |  |  | 1003 | 243 | 2.59 | 2.59 | 3.54 | 3.54 | 19.25 | 19.25 | 18 | 71 | 824 | [5 empty] | NHLLHL
NHLLHL28/07283 | 1100 | 0.906 | 906 | 1043 | NHLLHL28/07 | 128 | 283 | 55 | #NUM! | [7 empty] | Zehnder | Nova |  |  | Heizwand | Stahl |  |  |  |  | 1043 | 243 | 2.849 | 2.59 | 3.894 | 3.54 | 21.175 | 19.25 | 18 | 71 | 824 | [5 empty] | NHLLHL
NHLLHL28/07283 | 1200 | 0.989 | 989 | 1082 | NHLLHL28/07 | 128 | 283 | 55 | #NUM! | [7 empty] | Zehnder | Nova |  |  | Heizwand | Stahl |  |  |  |  | 1082 | 243 | 3.108 | 2.59 | 4.248 | 3.54 | 23.1 | 19.25 | 18 | 71 | 824 | [5 empty] | NHLLHL
NHLLHL28/07283 | 1300 | 1.071 | 1071 | 1122 | NHLLHL28/07 | 128 | 283 | 55 | #NUM! | [7 empty] | Zehnder | Nova |  |  | Heizwand | Stahl |  |  |  |  | 1122 | 243 | 3.367 | 2.59 | 4.602 | 3.54 | 25.025 | 19.25 | 18 | 71 | 824 | [5 empty] | NHLLHL
NHLLHL28/07283 | 1400 | 1.154 | 1154 | 1162 | NHLLHL28/07 | 128 | 283 | 55 | #NUM! | [7 empty] | Zehnder | Nova |  |  | Heizwand | Stahl |  |  |  |  | 1162 | 243 | 3.626 | 2.59 | 4.956 | 3.54 | 26.95 | 19.25 | 18 | 71 | 824 | [5 empty] | NHLLHL
NHLLHL28/07283 | 1500 | 1.236 | 1236 | 1202 | NHLLHL28/07 | 128 | 283 | 55 | #NUM! | [7 empty] | Zehnder | Nova |  |  | Heizwand | Stahl |  |  |  |  | 1202 | 243 | 3.885 | 2.59 | 5.31 | 3.54 | 28.875 | 19.25 | 18 | 71 | 824 | [5 empty] | NHLLHL
NHLLHL28/07283 | 1600 | 1.318 | 1318 | 1242 | NHLLHL28/07 | 128 | 283 | 55 | #NUM! | [7 empty] | Zehnder | Nova |  |  | Heizwand | Stahl |  |  |  |  | 1242 | 243 | 4.144 | 2.59 | 5.664 | 3.54 | 30.8 | 19.25 | 18 | 71 | 824 | [5 empty] | NHLLHL
NHLLHL28/07283 | 1700 | 1.401 | 1401 | 1282 | NHLLHL28/07 | 128 | 283 | 55 | #NUM! | [7 empty] | Zehnder | Nova |  |  | Heizwand | Stahl |  |  |  |  | 1282 | 243 | 4.403 | 2.59 | 6.018 | 3.54 | 32.725 | 19.25 | 18 | 71 | 824 | [5 empty] | NHLLHL
NHLLHL28/07283 | 1800 | 1.483 | 1483 | 1322 | NHLLHL28/07 | 128 | 283 | 55 | #NUM! | [7 empty] | Zehnder | Nova |  |  | Heizwand | Stahl |  |  |  |  | 1322 | 243 | 4.662 | 2.59 | 6.372 | 3.54 | 34.65 | 19.25 | 18 | 71 | 824 | [5 empty] | NHLLHL
NHLLHL28/07283 | 1900 | 1.566 | 1566 | 1362 | NHLLHL28/07 | 128 | 283 | 55 | #NUM! | [7 empty] | Zehnder | Nova |  |  | Heizwand | Stahl |  |  |  |  | 1362 | 243 | 4.921 | 2.59 | 6.726 | 3.54 | 36.575 | 19.25 | 18 | 71 | 824 | [5 empty] | NHLLHL
NHLLHL28/07283 | 2000 | 1.648 | 1648 | 1401 | NHLLHL28/07 | 128 | 283 | 55 | #NUM! | [7 empty] | Zehnder | Nova |  |  | Heizwand | Stahl |  |  |  |  | 1401 | 243 | 5.18 | 2.59 | 7.08 | 3.54 | 38.5 | 19.25 | 18 | 71 | 824 | [5 empty] | NHLLHL
NHLLHL28/07283 | 2200 | 1.813 | 1813 | 1481 | NHLLHL28/07 | 128 | 283 | 55 | #NUM! | [7 empty] | Zehnder | Nova |  |  | Heizwand | Stahl |  |  |  |  | 1481 | 243 | 5.698 | 2.59 | 7.788 | 3.54 | 42.35 | 19.25 | 18 | 71 | 824 | [5 empty] | NHLLHL
NHLLHL28/07283 | 2400 | 1.978 | 1978 | 1561 | NHLLHL28/07 | 128 | 283 | 55 | #NUM! | [7 empty] | Zehnder | Nova |  |  | Heizwand | Stahl |  |  |  |  | 1561 | 243 | 6.216 | 2.59 | 8.496 | 3.54 | 46.2 | 19.25 | 18 | 71 | 824 | [5 empty] | NHLLHL
NHLLHL28/07283 | 2600 | 2.142 | 2142 | 1641 | NHLLHL28/07 | 128 | 283 | 55 | #NUM! | [7 empty] | Zehnder | Nova |  |  | Heizwand | Stahl |  |  |  |  | 1641 | 243 | 6.734 | 2.59 | 9.204 | 3.54 | 50.05 | 19.25 | 18 | 71 | 824 | [5 empty] | NHLLHL
NHLLHL28/07283 | 2800 | 2.307 | 2307 | 1720 | NHLLHL28/07 | 128 | 283 | 55 | #NUM! | [7 empty] | Zehnder | Nova |  |  | Heizwand | Stahl |  |  |  |  | 1720 | 243 | 7.252 | 2.59 | 9.912 | 3.54 | 53.9 | 19.25 | 18 | 71 | 824 | [5 empty] | NHLLHL
NHLLHL28/07283 | 3000 | 2.472 | 2472 | 1800 | NHLLHL28/07 | 128 | 283 | 55 | #NUM! | [7 empty] | Zehnder | Nova |  |  | Heizwand | Stahl |  |  |  |  | 1800 | 243 | 7.77 | 2.59 | 10.62 | 3.54 | 57.75 | 19.25 | 18 | 71 | 824 | [5 empty] | NHLLHL
NHLLHL28/07283 | 3200 | 2.637 | 2637 | 1880 | NHLLHL28/07 | 128 | 283 | 55 | #NUM! | [7 empty] | Zehnder | Nova |  |  | Heizwand | Stahl |  |  |  |  | 1880 | 243 | 8.288 | 2.59 | 11.328 | 3.54 | 61.6 | 19.25 | 18 | 71 | 824 | [5 empty] | NHLLHL
NHLLHL28/07283 | 3400 | 2.802 | 2802 | 1960 | NHLLHL28/07 | 128 | 283 | 55 | #NUM! | [7 empty] | Zehnder | Nova |  |  | Heizwand | Stahl |  |  |  |  | 1960 | 243 | 8.806 | 2.59 | 12.036 | 3.54 | 65.45 | 19.25 | 18 | 71 | 824 | [5 empty] | NHLLHL
NHLLHL28/07283 | 3600 | 2.966 | 2966 | 2039 | NHLLHL28/07 | 128 | 283 | 55 | #NUM! | [7 empty] | Zehnder | Nova |  |  | Heizwand | Stahl |  |  |  |  | 2039 | 243 | 9.324 | 2.59 | 12.744 | 3.54 | 69.3 | 19.25 | 18 | 71 | 824 | [5 empty] | NHLLHL
NHLLHL28/07283 | 3800 | 3.131 | 3131 | 2119 | NHLLHL28/07 | 128 | 283 | 55 | #NUM! | [7 empty] | Zehnder | Nova |  |  | Heizwand | Stahl |  |  |  |  | 2119 | 243 | 9.842 | 2.59 | 13.452 | 3.54 | 73.15 | 19.25 | 18 | 71 | 824 | [5 empty] | NHLLHL
NHLLHL28/07283 | 4000 | 3.296 | 3296 | 2199 | NHLLHL28/07 | 128 | 283 | 55 | #NUM! | [7 empty] | Zehnder | Nova |  |  | Heizwand | Stahl |  |  |  |  | 2199 | 243 | 10.36 | 2.59 | 14.16 | 3.54 | 77 | 19.25 | 18 | 71 | 824 | [5 empty] | NHLLHL
NHLLHL28/07283 | 4200 | 3.461 | 3461 | 2279 | NHLLHL28/07 | 128 | 283 | 55 | #NUM! | [7 empty] | Zehnder | Nova |  |  | Heizwand | Stahl |  |  |  |  | 2279 | 243 | 10.878 | 2.59 | 14.868 | 3.54 | 80.85 | 19.25 | 18 | 71 | 824 | [5 empty] | NHLLHL
NHLLHL28/07283 | 4400 | 3.626 | 3626 | 2358 | NHLLHL28/07 | 128 | 283 | 55 | #NUM! | [7 empty] | Zehnder | Nova |  |  | Heizwand | Stahl |  |  |  |  | 2358 | 243 | 11.396 | 2.59 | 15.576 | 3.54 | 84.7 | 19.25 | 18 | 71 | 824 | [5 empty] | NHLLHL
NHLLHL28/07283 | 4600 | 3.79 | 3790 | 2438 | NHLLHL28/07 | 128 | 283 | 55 | #NUM! | [7 empty] | Zehnder | Nova |  |  | Heizwand | Stahl |  |  |  |  | 2438 | 243 | 11.914 | 2.59 | 16.284 | 3.54 | 88.55 | 19.25 | 18 | 71 | 824 | [5 empty] | NHLLHL
NHLLHL28/07283 | 4800 | 3.955 | 3955 | 2518 | NHLLHL28/07 | 128 | 283 | 55 | #NUM! | [7 empty] | Zehnder | Nova |  |  | Heizwand | Stahl |  |  |  |  | 2518 | 243 | 12.432 | 2.59 | 16.992 | 3.54 | 92.4 | 19.25 | 18 | 71 | 824 | [5 empty] | NHLLHL
NHLLHL28/14283 | 400 | 0.387 | 387 | 777 | NHLLHL28/14 | 128 | 283 | 125 | #NUM! | [7 empty] | Zehnder | Nova |  |  | Heizwand | Stahl |  |  |  |  | 777 | 243 | 1.632 | 4.08 | 1.416 | 3.54 | 9.104 | 22.76 | 15 | 83 | 968 | [5 empty] | NHLLHL
NHLLHL28/14283 | 500 | 0.484 | 484 | 821 | NHLLHL28/14 | 128 | 283 | 125 | #NUM! | [7 empty] | Zehnder | Nova |  |  | Heizwand | Stahl |  |  |  |  | 821 | 243 | 2.04 | 4.08 | 1.77 | 3.54 | 11.38 | 22.76 | 15 | 83 | 968 | [5 empty] | NHLLHL
NHLLHL28/14283 | 600 | 0.581 | 581 | 864 | NHLLHL28/14 | 128 | 283 | 125 | #NUM! | [7 empty] | Zehnder | Nova |  |  | Heizwand | Stahl |  |  |  |  | 864 | 243 | 2.448 | 4.08 | 2.124 | 3.54 | 13.656 | 22.76 | 15 | 83 | 968 | [5 empty] | NHLLHL
NHLLHL28/14283 | 700 | 0.678 | 678 | 907 | NHLLHL28/14 | 128 | 283 | 125 | #NUM! | [7 empty] | Zehnder | Nova |  |  | Heizwand | Stahl |  |  |  |  | 907 | 243 | 2.856 | 4.08 | 2.478 | 3.54 | 15.932 | 22.76 | 15 | 83 | 968 | [5 empty] | NHLLHL
NHLLHL28/14283 | 800 | 0.774 | 774 | 951 | NHLLHL28/14 | 128 | 283 | 125 | #NUM! | [7 empty] | Zehnder | Nova |  |  | Heizwand | Stahl |  |  |  |  | 951 | 243 | 3.264 | 4.08 | 2.832 | 3.54 | 18.208 | 22.76 | 15 | 83 | 968 | [5 empty] | NHLLHL
NHLLHL28/14283 | 900 | 0.871 | 871 | 994 | NHLLHL28/14 | 128 | 283 | 125 | #NUM! | [7 empty] | Zehnder | Nova |  |  | Heizwand | Stahl |  |  |  |  | 994 | 243 | 3.672 | 4.08 | 3.186 | 3.54 | 20.484 | 22.76 | 15 | 83 | 968 | [5 empty] | NHLLHL
NHLLHL28/14283 | 1000 | 0.968 | 968 | 1037 | NHLLHL28/14 | 128 | 283 | 125 | #NUM! | [7 empty] | Zehnder | Nova |  |  | Heizwand | Stahl |  |  |  |  | 1037 | 243 | 4.08 | 4.08 | 3.54 | 3.54 | 22.76 | 22.76 | 15 | 83 | 968 | [5 empty] | NHLLHL
NHLLHL28/14283 | 1100 | 1.065 | 1065 | 1081 | NHLLHL28/14 | 128 | 283 | 125 | #NUM! | [7 empty] | Zehnder | Nova |  |  | Heizwand | Stahl |  |  |  |  | 1081 | 243 | 4.488 | 4.08 | 3.894 | 3.54 | 25.036 | 22.76 | 15 | 83 | 968 | [5 empty] | NHLLHL
NHLLHL28/14283 | 1200 | 1.162 | 1162 | 1124 | NHLLHL28/14 | 128 | 283 | 125 | #NUM! | [7 empty] | Zehnder | Nova |  |  | Heizwand | Stahl |  |  |  |  | 1124 | 243 | 4.896 | 4.08 | 4.248 | 3.54 | 27.312 | 22.76 | 15 | 83 | 968 | [5 empty] | NHLLHL
NHLLHL28/14283 | 1300 | 1.258 | 1258 | 1167 | NHLLHL28/14 | 128 | 283 | 125 | #NUM! | [7 empty] | Zehnder | Nova |  |  | Heizwand | Stahl |  |  |  |  | 1167 | 243 | 5.304 | 4.08 | 4.602 | 3.54 | 29.588 | 22.76 | 15 | 83 | 968 | [5 empty] | NHLLHL
NHLLHL28/14283 | 1400 | 1.355 | 1355 | 1210 | NHLLHL28/14 | 128 | 283 | 125 | #NUM! | [7 empty] | Zehnder | Nova |  |  | Heizwand | Stahl |  |  |  |  | 1210 | 243 | 5.712 | 4.08 | 4.956 | 3.54 | 31.864 | 22.76 | 15 | 83 | 968 | [5 empty] | NHLLHL
NHLLHL28/14283 | 1500 | 1.452 | 1452 | 1254 | NHLLHL28/14 | 128 | 283 | 125 | #NUM! | [7 empty] | Zehnder | Nova |  |  | Heizwand | Stahl |  |  |  |  | 1254 | 243 | 6.12 | 4.08 | 5.31 | 3.54 | 34.14 | 22.76 | 15 | 83 | 968 | [5 empty] | NHLLHL
NHLLHL28/14283 | 1600 | 1.549 | 1549 | 1297 | NHLLHL28/14 | 128 | 283 | 125 | #NUM! | [7 empty] | Zehnder | Nova |  |  | Heizwand | Stahl |  |  |  |  | 1297 | 243 | 6.528 | 4.08 | 5.664 | 3.54 | 36.416 | 22.76 | 15 | 83 | 968 | [5 empty] | NHLLHL
NHLLHL28/14283 | 1700 | 1.646 | 1646 | 1340 | NHLLHL28/14 | 128 | 283 | 125 | #NUM! | [7 empty] | Zehnder | Nova |  |  | Heizwand | Stahl |  |  |  |  | 1340 | 243 | 6.936 | 4.08 | 6.018 | 3.54 | 38.692 | 22.76 | 15 | 83 | 968 | [5 empty] | NHLLHL
NHLLHL28/14283 | 1800 | 1.742 | 1742 | 1384 | NHLLHL28/14 | 128 | 283 | 125 | #NUM! | [7 empty] | Zehnder | Nova |  |  | Heizwand | Stahl |  |  |  |  | 1384 | 243 | 7.344 | 4.08 | 6.372 | 3.54 | 40.968 | 22.76 | 15 | 83 | 968 | [5 empty] | NHLLHL
NHLLHL28/14283 | 1900 | 1.839 | 1839 | 1427 | NHLLHL28/14 | 128 | 283 | 125 | #NUM! | [7 empty] | Zehnder | Nova |  |  | Heizwand | Stahl |  |  |  |  | 1427 | 243 | 7.752 | 4.08 | 6.726 | 3.54 | 43.244 | 22.76 | 15 | 83 | 968 | [5 empty] | NHLLHL
NHLLHL28/14283 | 2000 | 1.936 | 1936 | 1470 | NHLLHL28/14 | 128 | 283 | 125 | #NUM! | [7 empty] | Zehnder | Nova |  |  | Heizwand | Stahl |  |  |  |  | 1470 | 243 | 8.16 | 4.08 | 7.08 | 3.54 | 45.52 | 22.76 | 15 | 83 | 968 | [5 empty] | NHLLHL
NHLLHL28/14283 | 2200 | 2.13 | 2130 | 1557 | NHLLHL28/14 | 128 | 283 | 125 | #NUM! | [7 empty] | Zehnder | Nova |  |  | Heizwand | Stahl |  |  |  |  | 1557 | 243 | 8.976 | 4.08 | 7.788 | 3.54 | 50.072 | 22.76 | 15 | 83 | 968 | [5 empty] | NHLLHL
NHLLHL28/14283 | 2400 | 2.323 | 2323 | 1644 | NHLLHL28/14 | 128 | 283 | 125 | #NUM! | [7 empty] | Zehnder | Nova |  |  | Heizwand | Stahl |  |  |  |  | 1644 | 243 | 9.792 | 4.08 | 8.496 | 3.54 | 54.624 | 22.76 | 15 | 83 | 968 | [5 empty] | NHLLHL
NHLLHL28/14283 | 2600 | 2.517 | 2517 | 1730 | NHLLHL28/14 | 128 | 283 | 125 | #NUM! | [7 empty] | Zehnder | Nova |  |  | Heizwand | Stahl |  |  |  |  | 1730 | 243 | 10.608 | 4.08 | 9.204 | 3.54 | 59.176 | 22.76 | 15 | 83 | 968 | [5 empty] | NHLLHL
NHLLHL28/14283 | 2800 | 2.71 | 2710 | 1817 | NHLLHL28/14 | 128 | 283 | 125 | #NUM! | [7 empty] | Zehnder | Nova |  |  | Heizwand | Stahl |  |  |  |  | 1817 | 243 | 11.424 | 4.08 | 9.912 | 3.54 | 63.728 | 22.76 | 15 | 83 | 968 | [5 empty] | NHLLHL
NHLLHL28/14283 | 3000 | 2.904 | 2904 | 1904 | NHLLHL28/14 | 128 | 283 | 125 | #NUM! | [7 empty] | Zehnder | Nova |  |  | Heizwand | Stahl |  |  |  |  | 1904 | 243 | 12.24 | 4.08 | 10.62 | 3.54 | 68.28 | 22.76 | 15 | 83 | 968 | [5 empty] | NHLLHL
NHLLHL28/14283 | 3200 | 3.098 | 3098 | 1990 | NHLLHL28/14 | 128 | 283 | 125 | #NUM! | [7 empty] | Zehnder | Nova |  |  | Heizwand | Stahl |  |  |  |  | 1990 | 243 | 13.056 | 4.08 | 11.328 | 3.54 | 72.832 | 22.76 | 15 | 83 | 968 | [5 empty] | NHLLHL
NHLLHL28/14283 | 3400 | 3.291 | 3291 | 2077 | NHLLHL28/14 | 128 | 283 | 125 | #NUM! | [7 empty] | Zehnder | Nova |  |  | Heizwand | Stahl |  |  |  |  | 2077 | 243 | 13.872 | 4.08 | 12.036 | 3.54 | 77.384 | 22.76 | 15 | 83 | 968 | [5 empty] | NHLLHL
NHLLHL28/14283 | 3600 | 3.485 | 3485 | 2163 | NHLLHL28/14 | 128 | 283 | 125 | #NUM! | [7 empty] | Zehnder | Nova |  |  | Heizwand | Stahl |  |  |  |  | 2163 | 243 | 14.688 | 4.08 | 12.744 | 3.54 | 81.936 | 22.76 | 15 | 83 | 968 | [5 empty] | NHLLHL
NHLLHL28/14283 | 3800 | 3.678 | 3678 | 2250 | NHLLHL28/14 | 128 | 283 | 125 | #NUM! | [7 empty] | Zehnder | Nova |  |  | Heizwand | Stahl |  |  |  |  | 2250 | 243 | 15.504 | 4.08 | 13.452 | 3.54 | 86.488 | 22.76 | 15 | 83 | 968 | [5 empty] | NHLLHL
NHLLHL28/14283 | 4000 | 3.872 | 3872 | 2337 | NHLLHL28/14 | 128 | 283 | 125 | #NUM! | [7 empty] | Zehnder | Nova |  |  | Heizwand | Stahl |  |  |  |  | 2337 | 243 | 16.32 | 4.08 | 14.16 | 3.54 | 91.04 | 22.76 | 15 | 83 | 968 | [5 empty] | NHLLHL
NHLLHL28/14283 | 4200 | 4.066 | 4066 | 2423 | NHLLHL28/14 | 128 | 283 | 125 | #NUM! | [7 empty] | Zehnder | Nova |  |  | Heizwand | Stahl |  |  |  |  | 2423 | 243 | 17.136 | 4.08 | 14.868 | 3.54 | 95.592 | 22.76 | 15 | 83 | 968 | [5 empty] | NHLLHL
NHLLHL28/14283 | 4400 | 4.259 | 4259 | 2510 | NHLLHL28/14 | 128 | 283 | 125 | #NUM! | [7 empty] | Zehnder | Nova |  |  | Heizwand | Stahl |  |  |  |  | 2510 | 243 | 17.952 | 4.08 | 15.576 | 3.54 | 100.144 | 22.76 | 15 | 83 | 968 | [5 empty] | NHLLHL
NHLLHL28/14283 | 4600 | 4.453 | 4453 | 2597 | NHLLHL28/14 | 128 | 283 | 125 | #NUM! | [7 empty] | Zehnder | Nova |  |  | Heizwand | Stahl |  |  |  |  | 2597 | 243 | 18.768 | 4.08 | 16.284 | 3.54 | 104.696 | 22.76 | 15 | 83 | 968 | [5 empty] | NHLLHL
NHLLHL28/14283 | 4800 | 4.646 | 4646 | 2683 | NHLLHL28/14 | 128 | 283 | 125 | #NUM! | [7 empty] | Zehnder | Nova |  |  | Heizwand | Stahl |  |  |  |  | 2683 | 243 | 19.584 | 4.08 | 16.992 | 3.54 | 109.248 | 22.76 | 15 | 83 | 968 | [5 empty] | NHLLHL
NHLLHL28/21283 | 400 | 0.45 | 450 | 791 | NHLLHL28/21 | 128 | 283 | 195 | #NUM! | [7 empty] | Zehnder | Nova |  |  | Heizwand | Stahl |  |  |  |  | 791 | 243 | 2.228 | 5.57 | 1.416 | 3.54 | 10.512 | 26.28 | 13 | 97 | 1124 | [5 empty] | NHLLHL
NHLLHL28/21283 | 500 | 0.562 | 562 | 838 | NHLLHL28/21 | 128 | 283 | 195 | #NUM! | [7 empty] | Zehnder | Nova |  |  | Heizwand | Stahl |  |  |  |  | 838 | 243 | 2.785 | 5.57 | 1.77 | 3.54 | 13.14 | 26.28 | 13 | 97 | 1124 | [5 empty] | NHLLHL
NHLLHL28/21283 | 600 | 0.674 | 674 | 884 | NHLLHL28/21 | 128 | 283 | 195 | #NUM! | [7 empty] | Zehnder | Nova |  |  | Heizwand | Stahl |  |  |  |  | 884 | 243 | 3.342 | 5.57 | 2.124 | 3.54 | 15.768 | 26.28 | 13 | 97 | 1124 | [5 empty] | NHLLHL
NHLLHL28/21283 | 700 | 0.787 | 787 | 931 | NHLLHL28/21 | 128 | 283 | 195 | #NUM! | [7 empty] | Zehnder | Nova |  |  | Heizwand | Stahl |  |  |  |  | 931 | 243 | 3.899 | 5.57 | 2.478 | 3.54 | 18.396 | 26.28 | 13 | 97 | 1124 | [5 empty] | NHLLHL
NHLLHL28/21283 | 800 | 0.899 | 899 | 978 | NHLLHL28/21 | 128 | 283 | 195 | #NUM! | [7 empty] | Zehnder | Nova |  |  | Heizwand | Stahl |  |  |  |  | 978 | 243 | 4.456 | 5.57 | 2.832 | 3.54 | 21.024 | 26.28 | 13 | 97 | 1124 | [5 empty] | NHLLHL
NHLLHL28/21283 | 900 | 1.012 | 1012 | 1025 | NHLLHL28/21 | 128 | 283 | 195 | #NUM! | [7 empty] | Zehnder | Nova |  |  | Heizwand | Stahl |  |  |  |  | 1025 | 243 | 5.013 | 5.57 | 3.186 | 3.54 | 23.652 | 26.28 | 13 | 97 | 1124 | [5 empty] | NHLLHL
NHLLHL28/21283 | 1000 | 1.124 | 1124 | 1071 | NHLLHL28/21 | 128 | 283 | 195 | #NUM! | [7 empty] | Zehnder | Nova |  |  | Heizwand | Stahl |  |  |  |  | 1071 | 243 | 5.57 | 5.57 | 3.54 | 3.54 | 26.28 | 26.28 | 13 | 97 | 1124 | [5 empty] | NHLLHL
NHLLHL28/21283 | 1100 | 1.236 | 1236 | 1118 | NHLLHL28/21 | 128 | 283 | 195 | #NUM! | [7 empty] | Zehnder | Nova |  |  | Heizwand | Stahl |  |  |  |  | 1118 | 243 | 6.127 | 5.57 | 3.894 | 3.54 | 28.908 | 26.28 | 13 | 97 | 1124 | [5 empty] | NHLLHL
NHLLHL28/21283 | 1200 | 1.349 | 1349 | 1165 | NHLLHL28/21 | 128 | 283 | 195 | #NUM! | [7 empty] | Zehnder | Nova |  |  | Heizwand | Stahl |  |  |  |  | 1165 | 243 | 6.684 | 5.57 | 4.248 | 3.54 | 31.536 | 26.28 | 13 | 97 | 1124 | [5 empty] | NHLLHL
NHLLHL28/21283 | 1300 | 1.461 | 1461 | 1212 | NHLLHL28/21 | 128 | 283 | 195 | #NUM! | [7 empty] | Zehnder | Nova |  |  | Heizwand | Stahl |  |  |  |  | 1212 | 243 | 7.241 | 5.57 | 4.602 | 3.54 | 34.164 | 26.28 | 13 | 97 | 1124 | [5 empty] | NHLLHL
NHLLHL28/21283 | 1400 | 1.574 | 1574 | 1258 | NHLLHL28/21 | 128 | 283 | 195 | #NUM! | [7 empty] | Zehnder | Nova |  |  | Heizwand | Stahl |  |  |  |  | 1258 | 243 | 7.798 | 5.57 | 4.956 | 3.54 | 36.792 | 26.28 | 13 | 97 | 1124 | [5 empty] | NHLLHL
NHLLHL28/21283 | 1500 | 1.686 | 1686 | 1305 | NHLLHL28/21 | 128 | 283 | 195 | #NUM! | [7 empty] | Zehnder | Nova |  |  | Heizwand | Stahl |  |  |  |  | 1305 | 243 | 8.355 | 5.57 | 5.31 | 3.54 | 39.42 | 26.28 | 13 | 97 | 1124 | [5 empty] | NHLLHL
NHLLHL28/21283 | 1600 | 1.798 | 1798 | 1352 | NHLLHL28/21 | 128 | 283 | 195 | #NUM! | [7 empty] | Zehnder | Nova |  |  | Heizwand | Stahl |  |  |  |  | 1352 | 243 | 8.912 | 5.57 | 5.664 | 3.54 | 42.048 | 26.28 | 13 | 97 | 1124 | [5 empty] | NHLLHL
NHLLHL28/21283 | 1700 | 1.911 | 1911 | 1399 | NHLLHL28/21 | 128 | 283 | 195 | #NUM! | [7 empty] | Zehnder | Nova |  |  | Heizwand | Stahl |  |  |  |  | 1399 | 243 | 9.469 | 5.57 | 6.018 | 3.54 | 44.676 | 26.28 | 13 | 97 | 1124 | [5 empty] | NHLLHL
NHLLHL28/21283 | 1800 | 2.023 | 2023 | 1445 | NHLLHL28/21 | 128 | 283 | 195 | #NUM! | [7 empty] | Zehnder | Nova |  |  | Heizwand | Stahl |  |  |  |  | 1445 | 243 | 10.026 | 5.57 | 6.372 | 3.54 | 47.304 | 26.28 | 13 | 97 | 1124 | [5 empty] | NHLLHL
NHLLHL28/21283 | 1900 | 2.136 | 2136 | 1492 | NHLLHL28/21 | 128 | 283 | 195 | #NUM! | [7 empty] | Zehnder | Nova |  |  | Heizwand | Stahl |  |  |  |  | 1492 | 243 | 10.583 | 5.57 | 6.726 | 3.54 | 49.932 | 26.28 | 13 | 97 | 1124 | [5 empty] | NHLLHL
NHLLHL28/21283 | 2000 | 2.248 | 2248 | 1539 | NHLLHL28/21 | 128 | 283 | 195 | #NUM! | [7 empty] | Zehnder | Nova |  |  | Heizwand | Stahl |  |  |  |  | 1539 | 243 | 11.14 | 5.57 | 7.08 | 3.54 | 52.56 | 26.28 | 13 | 97 | 1124 | [5 empty] | NHLLHL
NHLLHL28/21283 | 2200 | 2.473 | 2473 | 1632 | NHLLHL28/21 | 128 | 283 | 195 | #NUM! | [7 empty] | Zehnder | Nova |  |  | Heizwand | Stahl |  |  |  |  | 1632 | 243 | 12.254 | 5.57 | 7.788 | 3.54 | 57.816 | 26.28 | 13 | 97 | 1124 | [5 empty] | NHLLHL
NHLLHL28/21283 | 2400 | 2.698 | 2698 | 1726 | NHLLHL28/21 | 128 | 283 | 195 | #NUM! | [7 empty] | Zehnder | Nova |  |  | Heizwand | Stahl |  |  |  |  | 1726 | 243 | 13.368 | 5.57 | 8.496 | 3.54 | 63.072 | 26.28 | 13 | 97 | 1124 | [5 empty] | NHLLHL
NHLLHL28/21283 | 2600 | 2.922 | 2922 | 1819 | NHLLHL28/21 | 128 | 283 | 195 | #NUM! | [7 empty] | Zehnder | Nova |  |  | Heizwand | Stahl |  |  |  |  | 1819 | 243 | 14.482 | 5.57 | 9.204 | 3.54 | 68.328 | 26.28 | 13 | 97 | 1124 | [5 empty] | NHLLHL
NHLLHL28/21283 | 2800 | 3.147 | 3147 | 1913 | NHLLHL28/21 | 128 | 283 | 195 | #NUM! | [7 empty] | Zehnder | Nova |  |  | Heizwand | Stahl |  |  |  |  | 1913 | 243 | 15.596 | 5.57 | 9.912 | 3.54 | 73.584 | 26.28 | 13 | 97 | 1124 | [5 empty] | NHLLHL
NHLLHL28/21283 | 3000 | 3.372 | 3372 | 2006 | NHLLHL28/21 | 128 | 283 | 195 | #NUM! | [7 empty] | Zehnder | Nova |  |  | Heizwand | Stahl |  |  |  |  | 2006 | 243 | 16.71 | 5.57 | 10.62 | 3.54 | 78.84 | 26.28 | 13 | 97 | 1124 | [5 empty] | NHLLHL
NHLLHL28/21283 | 3200 | 3.597 | 3597 | 2100 | NHLLHL28/21 | 128 | 283 | 195 | #NUM! | [7 empty] | Zehnder | Nova |  |  | Heizwand | Stahl |  |  |  |  | 2100 | 243 | 17.824 | 5.57 | 11.328 | 3.54 | 84.096 | 26.28 | 13 | 97 | 1124 | [5 empty] | NHLLHL
NHLLHL28/21283 | 3400 | 3.822 | 3822 | 2193 | NHLLHL28/21 | 128 | 283 | 195 | #NUM! | [7 empty] | Zehnder | Nova |  |  | Heizwand | Stahl |  |  |  |  | 2193 | 243 | 18.938 | 5.57 | 12.036 | 3.54 | 89.352 | 26.28 | 13 | 97 | 1124 | [5 empty] | NHLLHL
NHLLHL28/21283 | 3600 | 4.046 | 4046 | 2287 | NHLLHL28/21 | 128 | 283 | 195 | #NUM! | [7 empty] | Zehnder | Nova |  |  | Heizwand | Stahl |  |  |  |  | 2287 | 243 | 20.052 | 5.57 | 12.744 | 3.54 | 94.608 | 26.28 | 13 | 97 | 1124 | [5 empty] | NHLLHL
NHLLHL28/21283 | 3800 | 4.271 | 4271 | 2380 | NHLLHL28/21 | 128 | 283 | 195 | #NUM! | [7 empty] | Zehnder | Nova |  |  | Heizwand | Stahl |  |  |  |  | 2380 | 243 | 21.166 | 5.57 | 13.452 | 3.54 | 99.864 | 26.28 | 13 | 97 | 1124 | [5 empty] | NHLLHL
NHLLHL28/21283 | 4000 | 4.496 | 4496 | 2473 | NHLLHL28/21 | 128 | 283 | 195 | #NUM! | [7 empty] | Zehnder | Nova |  |  | Heizwand | Stahl |  |  |  |  | 2473 | 243 | 22.28 | 5.57 | 14.16 | 3.54 | 105.12 | 26.28 | 13 | 97 | 1124 | [5 empty] | NHLLHL
NHLLHL28/21283 | 4200 | 4.721 | 4721 | 2567 | NHLLHL28/21 | 128 | 283 | 195 | #NUM! | [7 empty] | Zehnder | Nova |  |  | Heizwand | Stahl |  |  |  |  | 2567 | 243 | 23.394 | 5.57 | 14.868 | 3.54 | 110.376 | 26.28 | 13 | 97 | 1124 | [5 empty] | NHLLHL
NHLLHL28/21283 | 4400 | 4.946 | 4946 | 2660 | NHLLHL28/21 | 128 | 283 | 195 | #NUM! | [7 empty] | Zehnder | Nova |  |  | Heizwand | Stahl |  |  |  |  | 2660 | 243 | 24.508 | 5.57 | 15.576 | 3.54 | 115.632 | 26.28 | 13 | 97 | 1124 | [5 empty] | NHLLHL
NHLLHL28/21283 | 4600 | 5.17 | 5170 | 2754 | NHLLHL28/21 | 128 | 283 | 195 | #NUM! | [7 empty] | Zehnder | Nova |  |  | Heizwand | Stahl |  |  |  |  | 2754 | 243 | 25.622 | 5.57 | 16.284 | 3.54 | 120.888 | 26.28 | 13 | 97 | 1124 | [5 empty] | NHLLHL
NHLLHL28/21283 | 4800 | 5.395 | 5395 | 2847 | NHLLHL28/21 | 128 | 283 | 195 | #NUM! | [7 empty] | Zehnder | Nova |  |  | Heizwand | Stahl |  |  |  |  | 2847 | 243 | 26.736 | 5.57 | 16.992 | 3.54 | 126.144 | 26.28 | 13 | 97 | 1124 | [5 empty] | NHLLHL
NHLLHL28/28283 | 400 | 0.512 | 512 | 805 | NHLLHL28/28 | 128 | 283 | 265 | #NUM! | [7 empty] | Zehnder | Nova |  |  | Heizwand | Stahl |  |  |  |  | 805 | 243 | 2.82 | 7.05 | 1.416 | 3.54 | 11.904 | 29.76 | 11 | 110 | 1281 | [5 empty] | NHLLHL
NHLLHL28/28283 | 500 | 0.641 | 641 | 855 | NHLLHL28/28 | 128 | 283 | 265 | #NUM! | [7 empty] | Zehnder | Nova |  |  | Heizwand | Stahl |  |  |  |  | 855 | 243 | 3.525 | 7.05 | 1.77 | 3.54 | 14.88 | 29.76 | 11 | 110 | 1281 | [5 empty] | NHLLHL
NHLLHL28/28283 | 600 | 0.769 | 769 | 905 | NHLLHL28/28 | 128 | 283 | 265 | #NUM! | [7 empty] | Zehnder | Nova |  |  | Heizwand | Stahl |  |  |  |  | 905 | 243 | 4.23 | 7.05 | 2.124 | 3.54 | 17.856 | 29.76 | 11 | 110 | 1281 | [5 empty] | NHLLHL
NHLLHL28/28283 | 700 | 0.897 | 897 | 955 | NHLLHL28/28 | 128 | 283 | 265 | #NUM! | [7 empty] | Zehnder | Nova |  |  | Heizwand | Stahl |  |  |  |  | 955 | 243 | 4.935 | 7.05 | 2.478 | 3.54 | 20.832 | 29.76 | 11 | 110 | 1281 | [5 empty] | NHLLHL
NHLLHL28/28283 | 800 | 1.025 | 1025 | 1005 | NHLLHL28/28 | 128 | 283 | 265 | #NUM! | [7 empty] | Zehnder | Nova |  |  | Heizwand | Stahl |  |  |  |  | 1005 | 243 | 5.64 | 7.05 | 2.832 | 3.54 | 23.808 | 29.76 | 11 | 110 | 1281 | [5 empty] | NHLLHL
NHLLHL28/28283 | 900 | 1.153 | 1153 | 1055 | NHLLHL28/28 | 128 | 283 | 265 | #NUM! | [7 empty] | Zehnder | Nova |  |  | Heizwand | Stahl |  |  |  |  | 1055 | 243 | 6.345 | 7.05 | 3.186 | 3.54 | 26.784 | 29.76 | 11 | 110 | 1281 | [5 empty] | NHLLHL
NHLLHL28/28283 | 1000 | 1.281 | 1281 | 1105 | NHLLHL28/28 | 128 | 283 | 265 | #NUM! | [7 empty] | Zehnder | Nova |  |  | Heizwand | Stahl |  |  |  |  | 1105 | 243 | 7.05 | 7.05 | 3.54 | 3.54 | 29.76 | 29.76 | 11 | 110 | 1281 | [5 empty] | NHLLHL
NHLLHL28/28283 | 1100 | 1.409 | 1409 | 1156 | NHLLHL28/28 | 128 | 283 | 265 | #NUM! | [7 empty] | Zehnder | Nova |  |  | Heizwand | Stahl |  |  |  |  | 1156 | 243 | 7.755 | 7.05 | 3.894 | 3.54 | 32.736 | 29.76 | 11 | 110 | 1281 | [5 empty] | NHLLHL
NHLLHL28/28283 | 1200 | 1.537 | 1537 | 1206 | NHLLHL28/28 | 128 | 283 | 265 | #NUM! | [7 empty] | Zehnder | Nova |  |  | Heizwand | Stahl |  |  |  |  | 1206 | 243 | 8.46 | 7.05 | 4.248 | 3.54 | 35.712 | 29.76 | 11 | 110 | 1281 | [5 empty] | NHLLHL
NHLLHL28/28283 | 1300 | 1.665 | 1665 | 1256 | NHLLHL28/28 | 128 | 283 | 265 | #NUM! | [7 empty] | Zehnder | Nova |  |  | Heizwand | Stahl |  |  |  |  | 1256 | 243 | 9.165 | 7.05 | 4.602 | 3.54 | 38.688 | 29.76 | 11 | 110 | 1281 | [5 empty] | NHLLHL
NHLLHL28/28283 | 1400 | 1.793 | 1793 | 1306 | NHLLHL28/28 | 128 | 283 | 265 | #NUM! | [7 empty] | Zehnder | Nova |  |  | Heizwand | Stahl |  |  |  |  | 1306 | 243 | 9.87 | 7.05 | 4.956 | 3.54 | 41.664 | 29.76 | 11 | 110 | 1281 | [5 empty] | NHLLHL
NHLLHL28/28283 | 1500 | 1.922 | 1922 | 1356 | NHLLHL28/28 | 128 | 283 | 265 | #NUM! | [7 empty] | Zehnder | Nova |  |  | Heizwand | Stahl |  |  |  |  | 1356 | 243 | 10.575 | 7.05 | 5.31 | 3.54 | 44.64 | 29.76 | 11 | 110 | 1281 | [5 empty] | NHLLHL
NHLLHL28/28283 | 1600 | 2.05 | 2050 | 1406 | NHLLHL28/28 | 128 | 283 | 265 | #NUM! | [7 empty] | Zehnder | Nova |  |  | Heizwand | Stahl |  |  |  |  | 1406 | 243 | 11.28 | 7.05 | 5.664 | 3.54 | 47.616 | 29.76 | 11 | 110 | 1281 | [5 empty] | NHLLHL
NHLLHL28/28283 | 1700 | 2.178 | 2178 | 1456 | NHLLHL28/28 | 128 | 283 | 265 | #NUM! | [7 empty] | Zehnder | Nova |  |  | Heizwand | Stahl |  |  |  |  | 1456 | 243 | 11.985 | 7.05 | 6.018 | 3.54 | 50.592 | 29.76 | 11 | 110 | 1281 | [5 empty] | NHLLHL
NHLLHL28/28283 | 1800 | 2.306 | 2306 | 1507 | NHLLHL28/28 | 128 | 283 | 265 | #NUM! | [7 empty] | Zehnder | Nova |  |  | Heizwand | Stahl |  |  |  |  | 1507 | 243 | 12.69 | 7.05 | 6.372 | 3.54 | 53.568 | 29.76 | 11 | 110 | 1281 | [5 empty] | NHLLHL
NHLLHL28/28283 | 1900 | 2.434 | 2434 | 1557 | NHLLHL28/28 | 128 | 283 | 265 | #NUM! | [7 empty] | Zehnder | Nova |  |  | Heizwand | Stahl |  |  |  |  | 1557 | 243 | 13.395 | 7.05 | 6.726 | 3.54 | 56.544 | 29.76 | 11 | 110 | 1281 | [5 empty] | NHLLHL
NHLLHL28/28283 | 2000 | 2.562 | 2562 | 1607 | NHLLHL28/28 | 128 | 283 | 265 | #NUM! | [7 empty] | Zehnder | Nova |  |  | Heizwand | Stahl |  |  |  |  | 1607 | 243 | 14.1 | 7.05 | 7.08 | 3.54 | 59.52 | 29.76 | 11 | 110 | 1281 | [5 empty] | NHLLHL
NHLLHL28/28283 | 2200 | 2.818 | 2818 | 1707 | NHLLHL28/28 | 128 | 283 | 265 | #NUM! | [7 empty] | Zehnder | Nova |  |  | Heizwand | Stahl |  |  |  |  | 1707 | 243 | 15.51 | 7.05 | 7.788 | 3.54 | 65.472 | 29.76 | 11 | 110 | 1281 | [5 empty] | NHLLHL
NHLLHL28/28283 | 2400 | 3.074 | 3074 | 1807 | NHLLHL28/28 | 128 | 283 | 265 | #NUM! | [7 empty] | Zehnder | Nova |  |  | Heizwand | Stahl |  |  |  |  | 1807 | 243 | 16.92 | 7.05 | 8.496 | 3.54 | 71.424 | 29.76 | 11 | 110 | 1281 | [5 empty] | NHLLHL
NHLLHL28/28283 | 2600 | 3.331 | 3331 | 1908 | NHLLHL28/28 | 128 | 283 | 265 | #NUM! | [7 empty] | Zehnder | Nova |  |  | Heizwand | Stahl |  |  |  |  | 1908 | 243 | 18.33 | 7.05 | 9.204 | 3.54 | 77.376 | 29.76 | 11 | 110 | 1281 | [5 empty] | NHLLHL
NHLLHL28/28283 | 2800 | 3.587 | 3587 | 2008 | NHLLHL28/28 | 128 | 283 | 265 | #NUM! | [7 empty] | Zehnder | Nova |  |  | Heizwand | Stahl |  |  |  |  | 2008 | 243 | 19.74 | 7.05 | 9.912 | 3.54 | 83.328 | 29.76 | 11 | 110 | 1281 | [5 empty] | NHLLHL
NHLLHL28/28283 | 3000 | 3.843 | 3843 | 2108 | NHLLHL28/28 | 128 | 283 | 265 | #NUM! | [7 empty] | Zehnder | Nova |  |  | Heizwand | Stahl |  |  |  |  | 2108 | 243 | 21.15 | 7.05 | 10.62 | 3.54 | 89.28 | 29.76 | 11 | 110 | 1281 | [5 empty] | NHLLHL
NHLLHL28/28283 | 3200 | 4.099 | 4099 | 2209 | NHLLHL28/28 | 128 | 283 | 265 | #NUM! | [7 empty] | Zehnder | Nova |  |  | Heizwand | Stahl |  |  |  |  | 2209 | 243 | 22.56 | 7.05 | 11.328 | 3.54 | 95.232 | 29.76 | 11 | 110 | 1281 | [5 empty] | NHLLHL
NHLLHL28/28283 | 3400 | 4.355 | 4355 | 2309 | NHLLHL28/28 | 128 | 283 | 265 | #NUM! | [7 empty] | Zehnder | Nova |  |  | Heizwand | Stahl |  |  |  |  | 2309 | 243 | 23.97 | 7.05 | 12.036 | 3.54 | 101.184 | 29.76 | 11 | 110 | 1281 | [5 empty] | NHLLHL
NHLLHL28/28283 | 3600 | 4.612 | 4612 | 2409 | NHLLHL28/28 | 128 | 283 | 265 | #NUM! | [7 empty] | Zehnder | Nova |  |  | Heizwand | Stahl |  |  |  |  | 2409 | 243 | 25.38 | 7.05 | 12.744 | 3.54 | 107.136 | 29.76 | 11 | 110 | 1281 | [5 empty] | NHLLHL
NHLLHL28/28283 | 3800 | 4.868 | 4868 | 2509 | NHLLHL28/28 | 128 | 283 | 265 | #NUM! | [7 empty] | Zehnder | Nova |  |  | Heizwand | Stahl |  |  |  |  | 2509 | 243 | 26.79 | 7.05 | 13.452 | 3.54 | 113.088 | 29.76 | 11 | 110 | 1281 | [5 empty] | NHLLHL
NHLLHL28/28283 | 4000 | 5.124 | 5124 | 2610 | NHLLHL28/28 | 128 | 283 | 265 | #NUM! | [7 empty] | Zehnder | Nova |  |  | Heizwand | Stahl |  |  |  |  | 2610 | 243 | 28.2 | 7.05 | 14.16 | 3.54 | 119.04 | 29.76 | 11 | 110 | 1281 | [5 empty] | NHLLHL
NHLLHL28/28283 | 4200 | 5.38 | 5380 | 2710 | NHLLHL28/28 | 128 | 283 | 265 | #NUM! | [7 empty] | Zehnder | Nova |  |  | Heizwand | Stahl |  |  |  |  | 2710 | 243 | 29.61 | 7.05 | 14.868 | 3.54 | 124.992 | 29.76 | 11 | 110 | 1281 | [5 empty] | NHLLHL
NHLLHL28/28283 | 4400 | 5.636 | 5636 | 2810 | NHLLHL28/28 | 128 | 283 | 265 | #NUM! | [7 empty] | Zehnder | Nova |  |  | Heizwand | Stahl |  |  |  |  | 2810 | 243 | 31.02 | 7.05 | 15.576 | 3.54 | 130.944 | 29.76 | 11 | 110 | 1281 | [5 empty] | NHLLHL
NHLLHL28/28283 | 4600 | 5.893 | 5893 | 2910 | NHLLHL28/28 | 128 | 283 | 265 | #NUM! | [7 empty] | Zehnder | Nova |  |  | Heizwand | Stahl |  |  |  |  | 2910 | 243 | 32.43 | 7.05 | 16.284 | 3.54 | 136.896 | 29.76 | 11 | 110 | 1281 | [5 empty] | NHLLHL
NHLLHL28/28283 | 4800 | 6.149 | 6149 | 3011 | NHLLHL28/28 | 128 | 283 | 265 | #NUM! | [7 empty] | Zehnder | Nova |  |  | Heizwand | Stahl |  |  |  |  | 3011 | 243 | 33.84 | 7.05 | 16.992 | 3.54 | 142.848 | 29.76 | 11 | 110 | 1281 | [5 empty] | NHLLHL
NHLLHL35/07354 | 400 | 0.373 | 373 | 846 | NHLLHL35/07 | 128 | 354 | 55 | #NUM! | [7 empty] | Zehnder | Nova |  |  | Heizwand |  |  | 4 |  |  | 846 | 314 | 1.172 | 2.93 | 1.772 | 4.43 | 9.248 | 23.12 | 19 | 80 | [6 empty] | NHLLHL
NHLLHL35/07354 | 500 | 0.467 | 467 | 892 | NHLLHL35/07 | 128 | 354 | 55 | #NUM! | [7 empty] | Zehnder | Nova |  |  | Heizwand |  |  | 4 |  |  | 892 | 314 | 1.465 | 2.93 | 2.215 | 4.43 | 11.56 | 23.12 | 19 | 80 | [6 empty] | NHLLHL
NHLLHL35/07354 | 600 | 0.56 | 560 | 938 | NHLLHL35/07 | 128 | 354 | 55 | #NUM! | [7 empty] | Zehnder | Nova |  |  | Heizwand |  |  | 4 |  |  | 938 | 314 | 1.758 | 2.93 | 2.658 | 4.43 | 13.872 | 23.12 | 19 | 80 | [6 empty] | NHLLHL
NHLLHL35/07354 | 700 | 0.653 | 653 | 984 | NHLLHL35/07 | 128 | 354 | 55 | #NUM! | [7 empty] | Zehnder | Nova |  |  | Heizwand |  |  | 4 |  |  | 984 | 314 | 2.051 | 2.93 | 3.101 | 4.43 | 16.184 | 23.12 | 19 | 80 | [6 empty] | NHLLHL
NHLLHL35/07354 | 800 | 0.746 | 746 | 1030 | NHLLHL35/07 | 128 | 354 | 55 | #NUM! | [7 empty] | Zehnder | Nova |  |  | Heizwand |  |  | 4 |  |  | 1030 | 314 | 2.344 | 2.93 | 3.544 | 4.43 | 18.496 | 23.12 | 19 | 80 | [6 empty] | NHLLHL
NHLLHL35/07354 | 900 | 0.84 | 840 | 1077 | NHLLHL35/07 | 128 | 354 | 55 | #NUM! | [7 empty] | Zehnder | Nova |  |  | Heizwand |  |  | 4 |  |  | 1077 | 314 | 2.637 | 2.93 | 3.987 | 4.43 | 20.808 | 23.12 | 19 | 80 | [6 empty] | NHLLHL
NHLLHL35/07354 | 1000 | 0.933 | 933 | 1123 | NHLLHL35/07 | 128 | 354 | 55 | #NUM! | [7 empty] | Zehnder | Nova |  |  | Heizwand |  |  | 4 |  |  | 1123 | 314 | 2.93 | 2.93 | 4.43 | 4.43 | 23.12 | 23.12 | 19 | 80 | [6 empty] | NHLLHL
NHLLHL35/07354 | 1100 | 1.026 | 1026 | 1169 | NHLLHL35/07 | 128 | 354 | 55 | #NUM! | [7 empty] | Zehnder | Nova |  |  | Heizwand |  |  | 4 |  |  | 1169 | 314 | 3.223 | 2.93 | 4.873 | 4.43 | 25.432 | 23.12 | 19 | 80 | [6 empty] | NHLLHL
NHLLHL35/07354 | 1200 | 1.12 | 1120 | 1215 | NHLLHL35/07 | 128 | 354 | 55 | #NUM! | [7 empty] | Zehnder | Nova |  |  | Heizwand |  |  | 4 |  |  | 1215 | 314 | 3.516 | 2.93 | 5.316 | 4.43 | 27.744 | 23.12 | 19 | 80 | [6 empty] | NHLLHL
NHLLHL35/07354 | 1300 | 1.213 | 1213 | 1261 | NHLLHL35/07 | 128 | 354 | 55 | #NUM! | [7 empty] | Zehnder | Nova |  |  | Heizwand |  |  | 4 |  |  | 1261 | 314 | 3.809 | 2.93 | 5.759 | 4.43 | 30.056 | 23.12 | 19 | 80 | [6 empty] | NHLLHL
NHLLHL35/07354 | 1400 | 1.306 | 1306 | 1307 | NHLLHL35/07 | 128 | 354 | 55 | #NUM! | [7 empty] | Zehnder | Nova |  |  | Heizwand |  |  | 4 |  |  | 1307 | 314 | 4.102 | 2.93 | 6.202 | 4.43 | 32.368 | 23.12 | 19 | 80 | [6 empty] | NHLLHL
NHLLHL35/07354 | 1500 | 1.4 | 1400 | 1354 | NHLLHL35/07 | 128 | 354 | 55 | #NUM! | [7 empty] | Zehnder | Nova |  |  | Heizwand |  |  | 4 |  |  | 1354 | 314 | 4.395 | 2.93 | 6.645 | 4.43 | 34.68 | 23.12 | 19 | 80 | [6 empty] | NHLLHL
NHLLHL35/07354 | 1600 | 1.493 | 1493 | 1400 | NHLLHL35/07 | 128 | 354 | 55 | #NUM! | [7 empty] | Zehnder | Nova |  |  | Heizwand |  |  | 4 |  |  | 1400 | 314 | 4.688 | 2.93 | 7.088 | 4.43 | 36.992 | 23.12 | 19 | 80 | [6 empty] | NHLLHL
NHLLHL35/07354 | 1700 | 1.586 | 1586 | 1446 | NHLLHL35/07 | 128 | 354 | 55 | #NUM! | [7 empty] | Zehnder | Nova |  |  | Heizwand |  |  | 4 |  |  | 1446 | 314 | 4.981 | 2.93 | 7.531 | 4.43 | 39.304 | 23.12 | 19 | 80 | [6 empty] | NHLLHL
NHLLHL35/07354 | 1800 | 1.679 | 1679 | 1492 | NHLLHL35/07 | 128 | 354 | 55 | #NUM! | [7 empty] | Zehnder | Nova |  |  | Heizwand |  |  | 4 |  |  | 1492 | 314 | 5.274 | 2.93 | 7.974 | 4.43 | 41.616 | 23.12 | 19 | 80 | [6 empty] | NHLLHL
NHLLHL35/07354 | 1900 | 1.773 | 1773 | 1538 | NHLLHL35/07 | 128 | 354 | 55 | #NUM! | [7 empty] | Zehnder | Nova |  |  | Heizwand |  |  | 4 |  |  | 1538 | 314 | 5.567 | 2.93 | 8.417 | 4.43 | 43.928 | 23.12 | 19 | 80 | [6 empty] | NHLLHL
NHLLHL35/07354 | 2000 | 1.866 | 1866 | 1584 | NHLLHL35/07 | 128 | 354 | 55 | #NUM! | [7 empty] | Zehnder | Nova |  |  | Heizwand |  |  | 4 |  |  | 1584 | 314 | 5.86 | 2.93 | 8.86 | 4.43 | 46.24 | 23.12 | 19 | 80 | [6 empty] | NHLLHL
NHLLHL35/07354 | 2200 | 2.053 | 2053 | 1677 | NHLLHL35/07 | 128 | 354 | 55 | #NUM! | [7 empty] | Zehnder | Nova |  |  | Heizwand |  |  | 4 |  |  | 1677 | 314 | 6.446 | 2.93 | 9.746 | 4.43 | 50.864 | 23.12 | 19 | 80 | 933 | [5 empty] | NHLLHL
NHLLHL35/07354 | 2400 | 2.239 | 2239 | 1769 | NHLLHL35/07 | 128 | 354 | 55 | #NUM! | [7 empty] | Zehnder | Nova |  |  | Heizwand |  |  | 4 |  |  | 1769 | 314 | 7.032 | 2.93 | 10.632 | 4.43 | 55.488 | 23.12 | 19 | 80 | 933 | [5 empty] | NHLLHL
NHLLHL35/07354 | 2600 | 2.426 | 2426 | 1861 | NHLLHL35/07 | 128 | 354 | 55 | #NUM! | [7 empty] | Zehnder | Nova |  |  | Heizwand |  |  | 4 |  |  | 1861 | 314 | 7.618 | 2.93 | 11.518 | 4.43 | 60.112 | 23.12 | 19 | 80 | 933 | [5 empty] | NHLLHL
NHLLHL35/07354 | 2800 | 2.612 | 2612 | 1954 | NHLLHL35/07 | 128 | 354 | 55 | #NUM! | [7 empty] | Zehnder | Nova |  |  | Heizwand |  |  | 4 |  |  | 1954 | 314 | 8.204 | 2.93 | 12.404 | 4.43 | 64.736 | 23.12 | 19 | 80 | 933 | [5 empty] | NHLLHL
NHLLHL35/07354 | 3000 | 2.799 | 2799 | 2046 | NHLLHL35/07 | 128 | 354 | 55 | #NUM! | [7 empty] | Zehnder | Nova |  |  | Heizwand |  |  | 4 |  |  | 2046 | 314 | 8.79 | 2.93 | 13.29 | 4.43 | 69.36 | 23.12 | 19 | 80 | 933 | [5 empty] | NHLLHL
NHLLHL35/07354 | 3200 | 2.986 | 2986 | 2138 | NHLLHL35/07 | 128 | 354 | 55 | #NUM! | [7 empty] | Zehnder | Nova |  |  | Heizwand |  |  | 4 |  |  | 2138 | 314 | 9.376 | 2.93 | 14.176 | 4.43 | 73.984 | 23.12 | 19 | 80 | 933 | [5 empty] | NHLLHL
NHLLHL35/07354 | 3400 | 3.172 | 3172 | 2231 | NHLLHL35/07 | 128 | 354 | 55 | #NUM! | [7 empty] | Zehnder | Nova |  |  | Heizwand |  |  | 4 |  |  | 2231 | 314 | 9.962 | 2.93 | 15.062 | 4.43 | 78.608 | 23.12 | 19 | 80 | 933 | [5 empty] | NHLLHL
NHLLHL35/07354 | 3600 | 3.359 | 3359 | 2323 | NHLLHL35/07 | 128 | 354 | 55 | #NUM! | [7 empty] | Zehnder | Nova |  |  | Heizwand |  |  | 4 |  |  | 2323 | 314 | 10.548 | 2.93 | 15.948 | 4.43 | 83.232 | 23.12 | 19 | 80 | 933 | [5 empty] | NHLLHL
NHLLHL35/07354 | 3800 | 3.545 | 3545 | 2415 | NHLLHL35/07 | 128 | 354 | 55 | #NUM! | [7 empty] | Zehnder | Nova |  |  | Heizwand |  |  | 4 |  |  | 2415 | 314 | 11.134 | 2.93 | 16.834 | 4.43 | 87.856 | 23.12 | 19 | 80 | 933 | [5 empty] | NHLLHL
NHLLHL35/07354 | 4000 | 3.732 | 3732 | 2508 | NHLLHL35/07 | 128 | 354 | 55 | #NUM! | [7 empty] | Zehnder | Nova |  |  | Heizwand |  |  | 4 |  |  | 2508 | 314 | 11.72 | 2.93 | 17.72 | 4.43 | 92.48 | 23.12 | 19 | 80 | 933 | [5 empty] | NHLLHL
NHLLHL35/07354 | 4200 | 3.919 | 3919 | 2600 | NHLLHL35/07 | 128 | 354 | 55 | #NUM! | [7 empty] | Zehnder | Nova |  |  | Heizwand |  |  | 4 |  |  | 2600 | 314 | 12.306 | 2.93 | 18.606 | 4.43 | 97.104 | 23.12 | 19 | 80 | 933 | [5 empty] | NHLLHL
NHLLHL35/07354 | 4400 | 4.105 | 4105 | 2692 | NHLLHL35/07 | 128 | 354 | 55 | #NUM! | [7 empty] | Zehnder | Nova |  |  | Heizwand |  |  | 4 |  |  | 2692 | 314 | 12.892 | 2.93 | 19.492 | 4.43 | 101.728 | 23.12 | 19 | 80 | 933 | [5 empty] | NHLLHL
NHLLHL35/07354 | 4600 | 4.292 | 4292 | 2785 | NHLLHL35/07 | 128 | 354 | 55 | #NUM! | [7 empty] | Zehnder | Nova |  |  | Heizwand |  |  | 4 |  |  | 2785 | 314 | 13.478 | 2.93 | 20.378 | 4.43 | 106.352 | 23.12 | 19 | 80 | 933 | [5 empty] | NHLLHL
NHLLHL35/07354 | 4800 | 4.478 | 4478 | 2877 | NHLLHL35/07 | 128 | 354 | 55 | #NUM! | [7 empty] | Zehnder | Nova |  |  | Heizwand |  |  | 4 |  |  | 2877 | 314 | 14.064 | 2.93 | 21.264 | 4.43 | 110.976 | 23.12 | 19 | 80 | 933 | [5 empty] | NHLLHL
NHLLHL35/14354 | 400 | 0.432 | 432 | 859 | NHLLHL35/14 | 128 | 354 | 125 | #NUM! | [7 empty] | Zehnder | Nova |  |  | Heizwand |  |  | 4 |  |  | 859 | 314 | 1.768 | 4.42 | 1.772 | 4.43 | 10.656 | 26.64 | 16 | 93 | 1079 | [5 empty] | NHLLHL
NHLLHL35/14354 | 500 | 0.54 | 540 | 909 | NHLLHL35/14 | 128 | 354 | 125 | #NUM! | [7 empty] | Zehnder | Nova |  |  | Heizwand |  |  | 4 |  |  | 909 | 314 | 2.21 | 4.42 | 2.215 | 4.43 | 13.32 | 26.64 | 16 | 93 | 1079 | [5 empty] | NHLLHL
NHLLHL35/14354 | 600 | 0.647 | 647 | 959 | NHLLHL35/14 | 128 | 354 | 125 | #NUM! | [7 empty] | Zehnder | Nova |  |  | Heizwand |  |  | 4 |  |  | 959 | 314 | 2.652 | 4.42 | 2.658 | 4.43 | 15.984 | 26.64 | 16 | 93 | 1079 | [5 empty] | NHLLHL
NHLLHL35/14354 | 700 | 0.755 | 755 | 1008 | NHLLHL35/14 | 128 | 354 | 125 | #NUM! | [7 empty] | Zehnder | Nova |  |  | Heizwand |  |  | 4 |  |  | 1008 | 314 | 3.094 | 4.42 | 3.101 | 4.43 | 18.648 | 26.64 | 16 | 93 | 1079 | [5 empty] | NHLLHL
NHLLHL35/14354 | 800 | 0.863 | 863 | 1058 | NHLLHL35/14 | 128 | 354 | 125 | #NUM! | [7 empty] | Zehnder | Nova |  |  | Heizwand |  |  | 4 |  |  | 1058 | 314 | 3.536 | 4.42 | 3.544 | 4.43 | 21.312 | 26.64 | 16 | 93 | 1079 | [5 empty] | NHLLHL
NHLLHL35/14354 | 900 | 0.971 | 971 | 1107 | NHLLHL35/14 | 128 | 354 | 125 | #NUM! | [7 empty] | Zehnder | Nova |  |  | Heizwand |  |  | 4 |  |  | 1107 | 314 | 3.978 | 4.42 | 3.987 | 4.43 | 23.976 | 26.64 | 16 | 93 | 1079 | [5 empty] | NHLLHL
NHLLHL35/14354 | 1000 | 1.079 | 1079 | 1157 | NHLLHL35/14 | 128 | 354 | 125 | #NUM! | [7 empty] | Zehnder | Nova |  |  | Heizwand |  |  | 4 |  |  | 1157 | 314 | 4.42 | 4.42 | 4.43 | 4.43 | 26.64 | 26.64 | 16 | 93 | 1079 | [5 empty] | NHLLHL
NHLLHL35/14354 | 1100 | 1.187 | 1187 | 1206 | NHLLHL35/14 | 128 | 354 | 125 | #NUM! | [7 empty] | Zehnder | Nova |  |  | Heizwand |  |  | 4 |  |  | 1206 | 314 | 4.862 | 4.42 | 4.873 | 4.43 | 29.304 | 26.64 | 16 | 93 | 1079 | [5 empty] | NHLLHL
NHLLHL35/14354 | 1200 | 1.295 | 1295 | 1256 | NHLLHL35/14 | 128 | 354 | 125 | #NUM! | [7 empty] | Zehnder | Nova |  |  | Heizwand |  |  | 4 |  |  | 1256 | 314 | 5.304 | 4.42 | 5.316 | 4.43 | 31.968 | 26.64 | 16 | 93 | 1079 | [5 empty] | NHLLHL
NHLLHL35/14354 | 1300 | 1.403 | 1403 | 1306 | NHLLHL35/14 | 128 | 354 | 125 | #NUM! | [7 empty] | Zehnder | Nova |  |  | Heizwand |  |  | 4 |  |  | 1306 | 314 | 5.746 | 4.42 | 5.759 | 4.43 | 34.632 | 26.64 | 16 | 93 | 1079 | [5 empty] | NHLLHL
NHLLHL35/14354 | 1400 | 1.511 | 1511 | 1355 | NHLLHL35/14 | 128 | 354 | 125 | #NUM! | [7 empty] | Zehnder | Nova |  |  | Heizwand |  |  | 4 |  |  | 1355 | 314 | 6.188 | 4.42 | 6.202 | 4.43 | 37.296 | 26.64 | 16 | 93 | 1079 | [5 empty] | NHLLHL
NHLLHL35/14354 | 1500 | 1.619 | 1619 | 1405 | NHLLHL35/14 | 128 | 354 | 125 | #NUM! | [7 empty] | Zehnder | Nova |  |  | Heizwand |  |  | 4 |  |  | 1405 | 314 | 6.63 | 4.42 | 6.645 | 4.43 | 39.96 | 26.64 | 16 | 93 | 1079 | [5 empty] | NHLLHL
NHLLHL35/14354 | 1600 | 1.726 | 1726 | 1454 | NHLLHL35/14 | 128 | 354 | 125 | #NUM! | [7 empty] | Zehnder | Nova |  |  | Heizwand |  |  | 4 |  |  | 1454 | 314 | 7.072 | 4.42 | 7.088 | 4.43 | 42.624 | 26.64 | 16 | 93 | 1079 | [5 empty] | NHLLHL
NHLLHL35/14354 | 1700 | 1.834 | 1834 | 1504 | NHLLHL35/14 | 128 | 354 | 125 | #NUM! | [7 empty] | Zehnder | Nova |  |  | Heizwand |  |  | 4 |  |  | 1504 | 314 | 7.514 | 4.42 | 7.531 | 4.43 | 45.288 | 26.64 | 16 | 93 | 1079 | [5 empty] | NHLLHL
NHLLHL35/14354 | 1800 | 1.942 | 1942 | 1553 | NHLLHL35/14 | 128 | 354 | 125 | #NUM! | [7 empty] | Zehnder | Nova |  |  | Heizwand |  |  | 4 |  |  | 1553 | 314 | 7.956 | 4.42 | 7.974 | 4.43 | 47.952 | 26.64 | 16 | 93 | 1079 | [5 empty] | NHLLHL
NHLLHL35/14354 | 1900 | 2.05 | 2050 | 1603 | NHLLHL35/14 | 128 | 354 | 125 | #NUM! | [7 empty] | Zehnder | Nova |  |  | Heizwand |  |  | 4 |  |  | 1603 | 314 | 8.398 | 4.42 | 8.417 | 4.43 | 50.616 | 26.64 | 16 | 93 | 1079 | [5 empty] | NHLLHL
NHLLHL35/14354 | 2000 | 2.158 | 2158 | 1653 | NHLLHL35/14 | 128 | 354 | 125 | #NUM! | [7 empty] | Zehnder | Nova |  |  | Heizwand |  |  | 4 |  |  | 1653 | 314 | 8.84 | 4.42 | 8.86 | 4.43 | 53.28 | 26.64 | 16 | 93 | 1079 | [5 empty] | NHLLHL
NHLLHL35/14354 | 2200 | 2.374 | 2374 | 1752 | NHLLHL35/14 | 128 | 354 | 125 | #NUM! | [7 empty] | Zehnder | Nova |  |  | Heizwand |  |  | 4 |  |  | 1752 | 314 | 9.724 | 4.42 | 9.746 | 4.43 | 58.608 | 26.64 | 16 | 93 | 1079 | [5 empty] | NHLLHL
NHLLHL35/14354 | 2400 | 2.59 | 2590 | 1851 | NHLLHL35/14 | 128 | 354 | 125 | #NUM! | [7 empty] | Zehnder | Nova |  |  | Heizwand |  |  | 4 |  |  | 1851 | 314 | 10.608 | 4.42 | 10.632 | 4.43 | 63.936 | 26.64 | 16 | 93 | 1079 | [5 empty] | NHLLHL
NHLLHL35/14354 | 2600 | 2.805 | 2805 | 1950 | NHLLHL35/14 | 128 | 354 | 125 | #NUM! | [7 empty] | Zehnder | Nova |  |  | Heizwand |  |  | 4 |  |  | 1950 | 314 | 11.492 | 4.42 | 11.518 | 4.43 | 69.264 | 26.64 | 16 | 93 | 1079 | [5 empty] | NHLLHL
NHLLHL35/14354 | 2800 | 3.021 | 3021 | 2049 | NHLLHL35/14 | 128 | 354 | 125 | #NUM! | [7 empty] | Zehnder | Nova |  |  | Heizwand |  |  | 4 |  |  | 2049 | 314 | 12.376 | 4.42 | 12.404 | 4.43 | 74.592 | 26.64 | 16 | 93 | 1079 | [5 empty] | NHLLHL
NHLLHL35/14354 | 3000 | 3.237 | 3237 | 2148 | NHLLHL35/14 | 128 | 354 | 125 | #NUM! | [7 empty] | Zehnder | Nova |  |  | Heizwand |  |  | 4 |  |  | 2148 | 314 | 13.26 | 4.42 | 13.29 | 4.43 | 79.92 | 26.64 | 16 | 93 | 1079 | [5 empty] | NHLLHL
NHLLHL35/14354 | 3200 | 3.453 | 3453 | 2247 | NHLLHL35/14 | 128 | 354 | 125 | #NUM! | [7 empty] | Zehnder | Nova |  |  | Heizwand |  |  | 4 |  |  | 2247 | 314 | 14.144 | 4.42 | 14.176 | 4.43 | 85.248 | 26.64 | 16 | 93 | 1079 | [5 empty] | NHLLHL
NHLLHL35/14354 | 3400 | 3.669 | 3669 | 2346 | NHLLHL35/14 | 128 | 354 | 125 | #NUM! | [7 empty] | Zehnder | Nova |  |  | Heizwand |  |  | 4 |  |  | 2346 | 314 | 15.028 | 4.42 | 15.062 | 4.43 | 90.576 | 26.64 | 16 | 93 | 1079 | [5 empty] | NHLLHL
NHLLHL35/14354 | 3600 | 3.884 | 3884 | 2446 | NHLLHL35/14 | 128 | 354 | 125 | #NUM! | [7 empty] | Zehnder | Nova |  |  | Heizwand |  |  | 4 |  |  | 2446 | 314 | 15.912 | 4.42 | 15.948 | 4.43 | 95.904 | 26.64 | 16 | 93 | 1079 | [5 empty] | NHLLHL
NHLLHL35/14354 | 3800 | 4.1 | 4100 | 2545 | NHLLHL35/14 | 128 | 354 | 125 | #NUM! | [7 empty] | Zehnder | Nova |  |  | Heizwand |  |  | 4 |  |  | 2545 | 314 | 16.796 | 4.42 | 16.834 | 4.43 | 101.232 | 26.64 | 16 | 93 | 1079 | [5 empty] | NHLLHL
NHLLHL35/14354 | 4000 | 4.316 | 4316 | 2644 | NHLLHL35/14 | 128 | 354 | 125 | #NUM! | [7 empty] | Zehnder | Nova |  |  | Heizwand |  |  | 4 |  |  | 2644 | 314 | 17.68 | 4.42 | 17.72 | 4.43 | 106.56 | 26.64 | 16 | 93 | 1079 | [5 empty] | NHLLHL
NHLLHL35/14354 | 4200 | 4.532 | 4532 | 2743 | NHLLHL35/14 | 128 | 354 | 125 | #NUM! | [7 empty] | Zehnder | Nova |  |  | Heizwand |  |  | 4 |  |  | 2743 | 314 | 18.564 | 4.42 | 18.606 | 4.43 | 111.888 | 26.64 | 16 | 93 | 1079 | [5 empty] | NHLLHL
NHLLHL35/14354 | 4400 | 4.748 | 4748 | 2842 | NHLLHL35/14 | 128 | 354 | 125 | #NUM! | [7 empty] | Zehnder | Nova |  |  | Heizwand |  |  | 4 |  |  | 2842 | 314 | 19.448 | 4.42 | 19.492 | 4.43 | 117.216 | 26.64 | 16 | 93 | 1079 | [5 empty] | NHLLHL
NHLLHL35/14354 | 4600 | 4.963 | 4963 | 2941 | NHLLHL35/14 | 128 | 354 | 125 | #NUM! | [7 empty] | Zehnder | Nova |  |  | Heizwand |  |  | 4 |  |  | 2941 | 314 | 20.332 | 4.42 | 20.378 | 4.43 | 122.544 | 26.64 | 16 | 93 | 1079 | [5 empty] | NHLLHL
NHLLHL35/14354 | 4800 | 5.179 | 5179 | 3040 | NHLLHL35/14 | 128 | 354 | 125 | #NUM! | [7 empty] | Zehnder | Nova |  |  | Heizwand |  |  | 4 |  |  | 3040 | 314 | 21.216 | 4.42 | 21.264 | 4.43 | 127.872 | 26.64 | 16 | 93 | 1079 | [5 empty] | NHLLHL
NHLLHL35/21354 | 400 | 0.49 | 490 | 873 | NHLLHL35/21 | 128 | 354 | 195 | #NUM! | [7 empty] | Zehnder | Nova |  |  | Heizwand |  |  | 4 |  |  | 873 | 314 | 2.36 | 5.90 | 1.772 | 4.43 | 12.06 | 30.15 | 13 | 105 | 1224 | [5 empty] | NHLLHL
NHLLHL35/21354 | 500 | 0.612 | 612 | 926 | NHLLHL35/21 | 128 | 354 | 195 | #NUM! | [7 empty] | Zehnder | Nova |  |  | Heizwand |  |  | 4 |  |  | 926 | 314 | 2.95 | 5.90 | 2.215 | 4.43 | 15.075 | 30.15 | 13 | 105 | 1224 | [5 empty] | NHLLHL
NHLLHL35/21354 | 600 | 0.734 | 734 | 979 | NHLLHL35/21 | 128 | 354 | 195 | #NUM! | [7 empty] | Zehnder | Nova |  |  | Heizwand |  |  | 4 |  |  | 979 | 314 | 3.54 | 5.90 | 2.658 | 4.43 | 18.09 | 30.15 | 13 | 105 | 1224 | [5 empty] | NHLLHL
NHLLHL35/21354 | 700 | 0.857 | 857 | 1032 | NHLLHL35/21 | 128 | 354 | 195 | #NUM! | [7 empty] | Zehnder | Nova |  |  | Heizwand |  |  | 4 |  |  | 1032 | 314 | 4.13 | 5.90 | 3.101 | 4.43 | 21.105 | 30.15 | 13 | 105 | 1224 | [5 empty] | NHLLHL
NHLLHL35/21354 | 800 | 0.979 | 979 | 1085 | NHLLHL35/21 | 128 | 354 | 195 | #NUM! | [7 empty] | Zehnder | Nova |  |  | Heizwand |  |  | 4 |  |  | 1085 | 314 | 4.72 | 5.90 | 3.544 | 4.43 | 24.12 | 30.15 | 13 | 105 | 1224 | [5 empty] | NHLLHL
NHLLHL35/21354 | 900 | 1.102 | 1102 | 1138 | NHLLHL35/21 | 128 | 354 | 195 | #NUM! | [7 empty] | Zehnder | Nova |  |  | Heizwand |  |  | 4 |  |  | 1138 | 314 | 5.31 | 5.90 | 3.987 | 4.43 | 27.135 | 30.15 | 13 | 105 | 1224 | [5 empty] | NHLLHL
NHLLHL35/21354 | 1000 | 1.224 | 1224 | 1191 | NHLLHL35/21 | 128 | 354 | 195 | #NUM! | [7 empty] | Zehnder | Nova |  |  | Heizwand |  |  | 4 |  |  | 1191 | 314 | 5.9 | 5.90 | 4.43 | 4.43 | 30.15 | 30.15 | 13 | 105 | 1224 | [5 empty] | NHLLHL
NHLLHL35/21354 | 1100 | 1.346 | 1346 | 1244 | NHLLHL35/21 | 128 | 354 | 195 | #NUM! | [7 empty] | Zehnder | Nova |  |  | Heizwand |  |  | 4 |  |  | 1244 | 314 | 6.49 | 5.90 | 4.873 | 4.43 | 33.165 | 30.15 | 13 | 105 | 1224 | [5 empty] | NHLLHL
NHLLHL35/21354 | 1200 | 1.469 | 1469 | 1297 | NHLLHL35/21 | 128 | 354 | 195 | #NUM! | [7 empty] | Zehnder | Nova |  |  | Heizwand |  |  | 4 |  |  | 1297 | 314 | 7.08 | 5.90 | 5.316 | 4.43 | 36.18 | 30.15 | 13 | 105 | 1224 | [5 empty] | NHLLHL
NHLLHL35/21354 | 1300 | 1.591 | 1591 | 1350 | NHLLHL35/21 | 128 | 354 | 195 | #NUM! | [7 empty] | Zehnder | Nova |  |  | Heizwand |  |  | 4 |  |  | 1350 | 314 | 7.67 | 5.90 | 5.759 | 4.43 | 39.195 | 30.15 | 13 | 105 | 1224 | [5 empty] | NHLLHL
NHLLHL35/21354 | 1400 | 1.714 | 1714 | 1403 | NHLLHL35/21 | 128 | 354 | 195 | #NUM! | [7 empty] | Zehnder | Nova |  |  | Heizwand |  |  | 4 |  |  | 1403 | 314 | 8.26 | 5.90 | 6.202 | 4.43 | 42.21 | 30.15 | 13 | 105 | 1224 | [5 empty] | NHLLHL
NHLLHL35/21354 | 1500 | 1.836 | 1836 | 1456 | NHLLHL35/21 | 128 | 354 | 195 | #NUM! | [7 empty] | Zehnder | Nova |  |  | Heizwand |  |  | 4 |  |  | 1456 | 314 | 8.85 | 5.90 | 6.645 | 4.43 | 45.225 | 30.15 | 13 | 105 | 1224 | [5 empty] | NHLLHL
NHLLHL35/21354 | 1600 | 1.958 | 1958 | 1509 | NHLLHL35/21 | 128 | 354 | 195 | #NUM! | [7 empty] | Zehnder | Nova |  |  | Heizwand |  |  | 4 |  |  | 1509 | 314 | 9.44 | 5.90 | 7.088 | 4.43 | 48.24 | 30.15 | 13 | 105 | 1224 | [5 empty] | NHLLHL
NHLLHL35/21354 | 1700 | 2.081 | 2081 | 1562 | NHLLHL35/21 | 128 | 354 | 195 | #NUM! | [7 empty] | Zehnder | Nova |  |  | Heizwand |  |  | 4 |  |  | 1562 | 314 | 10.03 | 5.90 | 7.531 | 4.43 | 51.255 | 30.15 | 13 | 105 | 1224 | [5 empty] | NHLLHL
NHLLHL35/21354 | 1800 | 2.203 | 2203 | 1615 | NHLLHL35/21 | 128 | 354 | 195 | #NUM! | [7 empty] | Zehnder | Nova |  |  | Heizwand |  |  | 4 |  |  | 1615 | 314 | 10.62 | 5.90 | 7.974 | 4.43 | 54.27 | 30.15 | 13 | 105 | 1224 | [5 empty] | NHLLHL
NHLLHL35/21354 | 1900 | 2.326 | 2326 | 1668 | NHLLHL35/21 | 128 | 354 | 195 | #NUM! | [7 empty] | Zehnder | Nova |  |  | Heizwand |  |  | 4 |  |  | 1668 | 314 | 11.21 | 5.90 | 8.417 | 4.43 | 57.285 | 30.15 | 13 | 105 | 1224 | [5 empty] | NHLLHL
NHLLHL35/21354 | 2000 | 2.448 | 2448 | 1721 | NHLLHL35/21 | 128 | 354 | 195 | #NUM! | [7 empty] | Zehnder | Nova |  |  | Heizwand |  |  | 4 |  |  | 1721 | 314 | 11.8 | 5.90 | 8.86 | 4.43 | 60.3 | 30.15 | 13 | 105 | 1224 | [5 empty] | NHLLHL
NHLLHL35/21354 | 2200 | 2.693 | 2693 | 1827 | NHLLHL35/21 | 128 | 354 | 195 | #NUM! | [7 empty] | Zehnder | Nova |  |  | Heizwand |  |  | 4 |  |  | 1827 | 314 | 12.98 | 5.90 | 9.746 | 4.43 | 66.33 | 30.15 | 13 | 105 | 1224 | [5 empty] | NHLLHL
NHLLHL35/21354 | 2400 | 2.938 | 2938 | 1933 | NHLLHL35/21 | 128 | 354 | 195 | #NUM! | [7 empty] | Zehnder | Nova |  |  | Heizwand |  |  | 4 |  |  | 1933 | 314 | 14.16 | 5.90 | 10.632 | 4.43 | 72.36 | 30.15 | 13 | 105 | 1224 | [5 empty] | NHLLHL
NHLLHL35/21354 | 2600 | 3.182 | 3182 | 2039 | NHLLHL35/21 | 128 | 354 | 195 | #NUM! | [7 empty] | Zehnder | Nova |  |  | Heizwand |  |  | 4 |  |  | 2039 | 314 | 15.34 | 5.90 | 11.518 | 4.43 | 78.39 | 30.15 | 13 | 105 | 1224 | [5 empty] | NHLLHL
NHLLHL35/21354 | 2800 | 3.427 | 3427 | 2145 | NHLLHL35/21 | 128 | 354 | 195 | #NUM! | [7 empty] | Zehnder | Nova |  |  | Heizwand |  |  | 4 |  |  | 2145 | 314 | 16.52 | 5.90 | 12.404 | 4.43 | 84.42 | 30.15 | 13 | 105 | 1224 | [5 empty] | NHLLHL
NHLLHL35/21354 | 3000 | 3.672 | 3672 | 2251 | NHLLHL35/21 | 128 | 354 | 195 | #NUM! | [7 empty] | Zehnder | Nova |  |  | Heizwand |  |  | 4 |  |  | 2251 | 314 | 17.7 | 5.90 | 13.29 | 4.43 | 90.45 | 30.15 | 13 | 105 | 1224 | [5 empty] | NHLLHL
NHLLHL35/21354 | 3200 | 3.917 | 3917 | 2357 | NHLLHL35/21 | 128 | 354 | 195 | #NUM! | [7 empty] | Zehnder | Nova |  |  | Heizwand |  |  | 4 |  |  | 2357 | 314 | 18.88 | 5.90 | 14.176 | 4.43 | 96.48 | 30.15 | 13 | 105 | 1224 | [5 empty] | NHLLHL
NHLLHL35/21354 | 3400 | 4.162 | 4162 | 2463 | NHLLHL35/21 | 128 | 354 | 195 | #NUM! | [7 empty] | Zehnder | Nova |  |  | Heizwand |  |  | 4 |  |  | 2463 | 314 | 20.06 | 5.90 | 15.062 | 4.43 | 102.51 | 30.15 | 13 | 105 | 1224 | [5 empty] | NHLLHL
NHLLHL35/21354 | 3600 | 4.406 | 4406 | 2569 | NHLLHL35/21 | 128 | 354 | 195 | #NUM! | [7 empty] | Zehnder | Nova |  |  | Heizwand |  |  | 4 |  |  | 2569 | 314 | 21.24 | 5.90 | 15.948 | 4.43 | 108.54 | 30.15 | 13 | 105 | 1224 | [5 empty] | NHLLHL
NHLLHL35/21354 | 3800 | 4.651 | 4651 | 2675 | NHLLHL35/21 | 128 | 354 | 195 | #NUM! | [7 empty] | Zehnder | Nova |  |  | Heizwand |  |  | 4 |  |  | 2675 | 314 | 22.42 | 5.90 | 16.834 | 4.43 | 114.57 | 30.15 | 13 | 105 | 1224 | [5 empty] | NHLLHL
NHLLHL35/21354 | 4000 | 4.896 | 4896 | 2781 | NHLLHL35/21 | 128 | 354 | 195 | #NUM! | [7 empty] | Zehnder | Nova |  |  | Heizwand |  |  | 4 |  |  | 2781 | 314 | 23.6 | 5.90 | 17.72 | 4.43 | 120.6 | 30.15 | 13 | 105 | 1224 | [5 empty] | NHLLHL
NHLLHL35/21354 | 4200 | 5.141 | 5141 | 2886 | NHLLHL35/21 | 128 | 354 | 195 | #NUM! | [7 empty] | Zehnder | Nova |  |  | Heizwand |  |  | 4 |  |  | 2886 | 314 | 24.78 | 5.90 | 18.606 | 4.43 | 126.63 | 30.15 | 13 | 105 | 1224 | [5 empty] | NHLLHL
NHLLHL35/21354 | 4400 | 5.386 | 5386 | 2992 | NHLLHL35/21 | 128 | 354 | 195 | #NUM! | [7 empty] | Zehnder | Nova |  |  | Heizwand |  |  | 4 |  |  | 2992 | 314 | 25.96 | 5.90 | 19.492 | 4.43 | 132.66 | 30.15 | 13 | 105 | 1224 | [5 empty] | NHLLHL
NHLLHL35/21354 | 4600 | 5.63 | 5630 | 3098 | NHLLHL35/21 | 128 | 354 | 195 | #NUM! | [7 empty] | Zehnder | Nova |  |  | Heizwand |  |  | 4 |  |  | 3098 | 314 | 27.14 | 5.90 | 20.378 | 4.43 | 138.69 | 30.15 | 13 | 105 | 1224 | [5 empty] | NHLLHL
NHLLHL35/21354 | 4800 | 5.875 | 5875 | 3204 | NHLLHL35/21 | 128 | 354 | 195 | #NUM! | [7 empty] | Zehnder | Nova |  |  | Heizwand |  |  | 4 |  |  | 3204 | 314 | 28.32 | 5.90 | 21.264 | 4.43 | 144.72 | 30.15 | 13 | 105 | 1224 | [5 empty] | NHLLHL
NHLLHL35/28354 | 400 | 0.548 | 548 | 887 | NHLLHL35/28 | 128 | 354 | 265 | #NUM! | [7 empty] | Zehnder | Nova |  |  | Heizwand |  |  | 4 |  |  | 887 | 314 | 2.956 | 7.39 | 1.772 | 4.43 | 13.464 | 33.66 | 12 | 118 | 1369 | [5 empty] | NHLLHL
NHLLHL35/28354 | 500 | 0.685 | 685 | 943 | NHLLHL35/28 | 128 | 354 | 265 | #NUM! | [7 empty] | Zehnder | Nova |  |  | Heizwand |  |  | 4 |  |  | 943 | 314 | 3.695 | 7.39 | 2.215 | 4.43 | 16.83 | 33.66 | 12 | 118 | 1369 | [5 empty] | NHLLHL
NHLLHL35/28354 | 600 | 0.821 | 821 | 1000 | NHLLHL35/28 | 128 | 354 | 265 | #NUM! | [7 empty] | Zehnder | Nova |  |  | Heizwand |  |  | 4 |  |  | 1000 | 314 | 4.434 | 7.39 | 2.658 | 4.43 | 20.196 | 33.66 | 12 | 118 | 1369 | [5 empty] | NHLLHL
NHLLHL35/28354 | 700 | 0.958 | 958 | 1056 | NHLLHL35/28 | 128 | 354 | 265 | #NUM! | [7 empty] | Zehnder | Nova |  |  | Heizwand |  |  | 4 |  |  | 1056 | 314 | 5.173 | 7.39 | 3.101 | 4.43 | 23.562 | 33.66 | 12 | 118 | 1369 | [5 empty] | NHLLHL
NHLLHL35/28354 | 800 | 1.095 | 1095 | 1113 | NHLLHL35/28 | 128 | 354 | 265 | #NUM! | [7 empty] | Zehnder | Nova |  |  | Heizwand |  |  | 4 |  |  | 1113 | 314 | 5.912 | 7.39 | 3.544 | 4.43 | 26.928 | 33.66 | 12 | 118 | 1369 | [5 empty] | NHLLHL
NHLLHL35/28354 | 900 | 1.232 | 1232 | 1169 | NHLLHL35/28 | 128 | 354 | 265 | #NUM! | [7 empty] | Zehnder | Nova |  |  | Heizwand |  |  | 4 |  |  | 1169 | 314 | 6.651 | 7.39 | 3.987 | 4.43 | 30.294 | 33.66 | 12 | 118 | 1369 | [5 empty] | NHLLHL
NHLLHL35/28354 | 1000 | 1.369 | 1369 | 1225 | NHLLHL35/28 | 128 | 354 | 265 | #NUM! | [7 empty] | Zehnder | Nova |  |  | Heizwand |  |  | 4 |  |  | 1225 | 314 | 7.39 | 7.39 | 4.43 | 4.43 | 33.66 | 33.66 | 12 | 118 | 1369 | [5 empty] | NHLLHL
NHLLHL35/28354 | 1100 | 1.506 | 1506 | 1282 | NHLLHL35/28 | 128 | 354 | 265 | #NUM! | [7 empty] | Zehnder | Nova |  |  | Heizwand |  |  | 4 |  |  | 1282 | 314 | 8.129 | 7.39 | 4.873 | 4.43 | 37.026 | 33.66 | 12 | 118 | 1369 | [5 empty] | NHLLHL
NHLLHL35/28354 | 1200 | 1.643 | 1643 | 1338 | NHLLHL35/28 | 128 | 354 | 265 | #NUM! | [7 empty] | Zehnder | Nova |  |  | Heizwand |  |  | 4 |  |  | 1338 | 314 | 8.868 | 7.39 | 5.316 | 4.43 | 40.392 | 33.66 | 12 | 118 | 1369 | [5 empty] | NHLLHL
NHLLHL35/28354 | 1300 | 1.78 | 1780 | 1395 | NHLLHL35/28 | 128 | 354 | 265 | #NUM! | [7 empty] | Zehnder | Nova |  |  | Heizwand |  |  | 4 |  |  | 1395 | 314 | 9.607 | 7.39 | 5.759 | 4.43 | 43.758 | 33.66 | 12 | 118 | 1369 | [5 empty] | NHLLHL
NHLLHL35/28354 | 1400 | 1.917 | 1917 | 1451 | NHLLHL35/28 | 128 | 354 | 265 | #NUM! | [7 empty] | Zehnder | Nova |  |  | Heizwand |  |  | 4 |  |  | 1451 | 314 | 10.346 | 7.39 | 6.202 | 4.43 | 47.124 | 33.66 | 12 | 118 | 1369 | [5 empty] | NHLLHL
NHLLHL35/28354 | 1500 | 2.054 | 2054 | 1507 | NHLLHL35/28 | 128 | 354 | 265 | #NUM! | [7 empty] | Zehnder | Nova |  |  | Heizwand |  |  | 4 |  |  | 1507 | 314 | 11.085 | 7.39 | 6.645 | 4.43 | 50.49 | 33.66 | 12 | 118 | 1369 | [5 empty] | NHLLHL
NHLLHL35/28354 | 1600 | 2.19 | 2190 | 1564 | NHLLHL35/28 | 128 | 354 | 265 | #NUM! | [7 empty] | Zehnder | Nova |  |  | Heizwand |  |  | 4 |  |  | 1564 | 314 | 11.824 | 7.39 | 7.088 | 4.43 | 53.856 | 33.66 | 12 | 118 | 1369 | [5 empty] | NHLLHL
NHLLHL35/28354 | 1700 | 2.327 | 2327 | 1620 | NHLLHL35/28 | 128 | 354 | 265 | #NUM! | [7 empty] | Zehnder | Nova |  |  | Heizwand |  |  | 4 |  |  | 1620 | 314 | 12.563 | 7.39 | 7.531 | 4.43 | 57.222 | 33.66 | 12 | 118 | 1369 | [5 empty] | NHLLHL
NHLLHL35/28354 | 1800 | 2.464 | 2464 | 1677 | NHLLHL35/28 | 128 | 354 | 265 | #NUM! | [7 empty] | Zehnder | Nova |  |  | Heizwand |  |  | 4 |  |  | 1677 | 314 | 13.302 | 7.39 | 7.974 | 4.43 | 60.588 | 33.66 | 12 | 118 | 1369 | [5 empty] | NHLLHL
NHLLHL35/28354 | 1900 | 2.601 | 2601 | 1733 | NHLLHL35/28 | 128 | 354 | 265 | #NUM! | [7 empty] | Zehnder | Nova |  |  | Heizwand |  |  | 4 |  |  | 1733 | 314 | 14.041 | 7.39 | 8.417 | 4.43 | 63.954 | 33.66 | 12 | 118 | 1369 | [5 empty] | NHLLHL
NHLLHL35/28354 | 2000 | 2.738 | 2738 | 1790 | NHLLHL35/28 | 128 | 354 | 265 | #NUM! | [7 empty] | Zehnder | Nova |  |  | Heizwand |  |  | 4 |  |  | 1790 | 314 | 14.78 | 7.39 | 8.86 | 4.43 | 67.32 | 33.66 | 12 | 118 | 1369 | [5 empty] | NHLLHL
NHLLHL35/28354 | 2200 | 3.012 | 3012 | 1902 | NHLLHL35/28 | 128 | 354 | 265 | #NUM! | [7 empty] | Zehnder | Nova |  |  | Heizwand |  |  | 4 |  |  | 1902 | 314 | 16.258 | 7.39 | 9.746 | 4.43 | 74.052 | 33.66 | 12 | 118 | 1369 | [5 empty] | NHLLHL
NHLLHL35/28354 | 2400 | 3.286 | 3286 | 2015 | NHLLHL35/28 | 128 | 354 | 265 | #NUM! | [7 empty] | Zehnder | Nova |  |  | Heizwand |  |  | 4 |  |  | 2015 | 314 | 17.736 | 7.39 | 10.632 | 4.43 | 80.784 | 33.66 | 12 | 118 | 1369 | [5 empty] | NHLLHL
NHLLHL35/28354 | 2600 | 3.559 | 3559 | 2128 | NHLLHL35/28 | 128 | 354 | 265 | #NUM! | [7 empty] | Zehnder | Nova |  |  | Heizwand |  |  | 4 |  |  | 2128 | 314 | 19.214 | 7.39 | 11.518 | 4.43 | 87.516 | 33.66 | 12 | 118 | 1369 | [5 empty] | NHLLHL
NHLLHL35/28354 | 2800 | 3.833 | 3833 | 2241 | NHLLHL35/28 | 128 | 354 | 265 | #NUM! | [7 empty] | Zehnder | Nova |  |  | Heizwand |  |  | 4 |  |  | 2241 | 314 | 20.692 | 7.39 | 12.404 | 4.43 | 94.248 | 33.66 | 12 | 118 | 1369 | [5 empty] | NHLLHL
NHLLHL35/28354 | 3000 | 4.107 | 4107 | 2354 | NHLLHL35/28 | 128 | 354 | 265 | #NUM! | [7 empty] | Zehnder | Nova |  |  | Heizwand |  |  | 4 |  |  | 2354 | 314 | 22.17 | 7.39 | 13.29 | 4.43 | 100.98 | 33.66 | 12 | 118 | 1369 | [5 empty] | NHLLHL
NHLLHL35/28354 | 3200 | 4.381 | 4381 | 2467 | NHLLHL35/28 | 128 | 354 | 265 | #NUM! | [7 empty] | Zehnder | Nova |  |  | Heizwand |  |  | 4 |  |  | 2467 | 314 | 23.648 | 7.39 | 14.176 | 4.43 | 107.712 | 33.66 | 12 | 118 | 1369 | [5 empty] | NHLLHL
NHLLHL35/28354 | 3400 | 4.655 | 4655 | 2580 | NHLLHL35/28 | 128 | 354 | 265 | #NUM! | [7 empty] | Zehnder | Nova |  |  | Heizwand |  |  | 4 |  |  | 2580 | 314 | 25.126 | 7.39 | 15.062 | 4.43 | 114.444 | 33.66 | 12 | 118 | 1369 | [5 empty] | NHLLHL
NHLLHL35/28354 | 3600 | 4.928 | 4928 | 2692 | NHLLHL35/28 | 128 | 354 | 265 | #NUM! | [7 empty] | Zehnder | Nova |  |  | Heizwand |  |  | 4 |  |  | 2692 | 314 | 26.604 | 7.39 | 15.948 | 4.43 | 121.176 | 33.66 | 12 | 118 | 1369 | [5 empty] | NHLLHL
NHLLHL35/28354 | 3800 | 5.202 | 5202 | 2805 | NHLLHL35/28 | 128 | 354 | 265 | #NUM! | [7 empty] | Zehnder | Nova |  |  | Heizwand |  |  | 4 |  |  | 2805 | 314 | 28.082 | 7.39 | 16.834 | 4.43 | 127.908 | 33.66 | 12 | 118 | 1369 | [5 empty] | NHLLHL
NHLLHL35/28354 | 4000 | 5.476 | 5476 | 2918 | NHLLHL35/28 | 128 | 354 | 265 | #NUM! | [7 empty] | Zehnder | Nova |  |  | Heizwand |  |  | 4 |  |  | 2918 | 314 | 29.56 | 7.39 | 17.72 | 4.43 | 134.64 | 33.66 | 12 | 118 | 1369 | [5 empty] | NHLLHL
NHLLHL35/28354 | 4200 | 5.75 | 5750 | 3031 | NHLLHL35/28 | 128 | 354 | 265 | #NUM! | [7 empty] | Zehnder | Nova |  |  | Heizwand |  |  | 4 |  |  | 3031 | 314 | 31.038 | 7.39 | 18.606 | 4.43 | 141.372 | 33.66 | 12 | 118 | 1369 | [5 empty] | NHLLHL
NHLLHL35/28354 | 4400 | 6.024 | 6024 | 3144 | NHLLHL35/28 | 128 | 354 | 265 | #NUM! | [7 empty] | Zehnder | Nova |  |  | Heizwand |  |  | 4 |  |  | 3144 | 314 | 32.516 | 7.39 | 19.492 | 4.43 | 148.104 | 33.66 | 12 | 118 | 1369 | [5 empty] | NHLLHL
NHLLHL35/28354 | 4600 | 6.297 | 6297 | 3257 | NHLLHL35/28 | 128 | 354 | 265 | #NUM! | [7 empty] | Zehnder | Nova |  |  | Heizwand |  |  | 4 |  |  | 3257 | 314 | 33.994 | 7.39 | 20.378 | 4.43 | 154.836 | 33.66 | 12 | 118 | 1369 | [5 empty] | NHLLHL
NHLLHL35/28354 | 4800 | 6.571 | 6571 | 3370 | NHLLHL35/28 | 128 | 354 | 265 | #NUM! | [7 empty] | Zehnder | Nova |  |  | Heizwand |  |  | 4 |  |  | 3370 | 314 | 35.472 | 7.39 | 21.264 | 4.43 | 161.568 | 33.66 | 12 | 118 | 1369 | [5 empty] | NHLLHL
NHLLHL35/35354 | 400 | 0.602 | 602 | 900 | NHLLHL35/35 | 128 | 354 | 330 | #NUM! | [7 empty] | Zehnder | Nova |  |  | Heizwand |  |  | 4 |  |  | 900 | 314 | 3.508 | 8.77 | 1.772 | 4.43 | 14.756 | 36.89 | 11 | 129 | 1504 | [5 empty] | NHLLHL
NHLLHL35/35354 | 500 | 0.752 | 752 | 960 | NHLLHL35/35 | 128 | 354 | 330 | #NUM! | [7 empty] | Zehnder | Nova |  |  | Heizwand |  |  | 4 |  |  | 960 | 314 | 4.385 | 8.77 | 2.215 | 4.43 | 18.445 | 36.89 | 11 | 129 | 1504 | [5 empty] | NHLLHL
NHLLHL35/35354 | 600 | 0.902 | 902 | 1020 | NHLLHL35/35 | 128 | 354 | 330 | #NUM! | [7 empty] | Zehnder | Nova |  |  | Heizwand |  |  | 4 |  |  | 1020 | 314 | 5.262 | 8.77 | 2.658 | 4.43 | 22.134 | 36.89 | 11 | 129 | 1504 | [5 empty] | NHLLHL
NHLLHL35/35354 | 700 | 1.053 | 1053 | 1080 | NHLLHL35/35 | 128 | 354 | 330 | #NUM! | [7 empty] | Zehnder | Nova |  |  | Heizwand |  |  | 4 |  |  | 1080 | 314 | 6.139 | 8.77 | 3.101 | 4.43 | 25.823 | 36.89 | 11 | 129 | 1504 | [5 empty] | NHLLHL
NHLLHL35/35354 | 800 | 1.203 | 1203 | 1140 | NHLLHL35/35 | 128 | 354 | 330 | #NUM! | [7 empty] | Zehnder | Nova |  |  | Heizwand |  |  | 4 |  |  | 1140 | 314 | 7.016 | 8.77 | 3.544 | 4.43 | 29.512 | 36.89 | 11 | 129 | 1504 | [5 empty] | NHLLHL
NHLLHL35/35354 | 900 | 1.354 | 1354 | 1200 | NHLLHL35/35 | 128 | 354 | 330 | #NUM! | [7 empty] | Zehnder | Nova |  |  | Heizwand |  |  | 4 |  |  | 1200 | 314 | 7.893 | 8.77 | 3.987 | 4.43 | 33.201 | 36.89 | 11 | 129 | 1504 | [5 empty] | NHLLHL
NHLLHL35/35354 | 1000 | 1.504 | 1504 | 1259 | NHLLHL35/35 | 128 | 354 | 330 | #NUM! | [7 empty] | Zehnder | Nova |  |  | Heizwand |  |  | 4 |  |  | 1259 | 314 | 8.77 | 8.77 | 4.43 | 4.43 | 36.89 | 36.89 | 11 | 129 | 1504 | [5 empty] | NHLLHL
NHLLHL35/35354 | 1100 | 1.654 | 1654 | 1319 | NHLLHL35/35 | 128 | 354 | 330 | #NUM! | [7 empty] | Zehnder | Nova |  |  | Heizwand |  |  | 4 |  |  | 1319 | 314 | 9.647 | 8.77 | 4.873 | 4.43 | 40.579 | 36.89 | 11 | 129 | 1504 | [5 empty] | NHLLHL
NHLLHL35/35354 | 1200 | 1.805 | 1805 | 1379 | NHLLHL35/35 | 128 | 354 | 330 | #NUM! | [7 empty] | Zehnder | Nova |  |  | Heizwand |  |  | 4 |  |  | 1379 | 314 | 10.524 | 8.77 | 5.316 | 4.43 | 44.268 | 36.89 | 11 | 129 | 1504 | [5 empty] | NHLLHL
NHLLHL35/35354 | 1300 | 1.955 | 1955 | 1439 | NHLLHL35/35 | 128 | 354 | 330 | #NUM! | [7 empty] | Zehnder | Nova |  |  | Heizwand |  |  | 4 |  |  | 1439 | 314 | 11.401 | 8.77 | 5.759 | 4.43 | 47.957 | 36.89 | 11 | 129 | 1504 | [5 empty] | NHLLHL
NHLLHL35/35354 | 1400 | 2.106 | 2106 | 1499 | NHLLHL35/35 | 128 | 354 | 330 | #NUM! | [7 empty] | Zehnder | Nova |  |  | Heizwand |  |  | 4 |  |  | 1499 | 314 | 12.278 | 8.77 | 6.202 | 4.43 | 51.646 | 36.89 | 11 | 129 | 1504 | [5 empty] | NHLLHL
NHLLHL35/35354 | 1500 | 2.256 | 2256 | 1559 | NHLLHL35/35 | 128 | 354 | 330 | #NUM! | [7 empty] | Zehnder | Nova |  |  | Heizwand |  |  | 4 |  |  | 1559 | 314 | 13.155 | 8.77 | 6.645 | 4.43 | 55.335 | 36.89 | 11 | 129 | 1504 | [5 empty] | NHLLHL
NHLLHL35/35354 | 1600 | 2.406 | 2406 | 1618 | NHLLHL35/35 | 128 | 354 | 330 | #NUM! | [7 empty] | Zehnder | Nova |  |  | Heizwand |  |  | 4 |  |  | 1618 | 314 | 14.032 | 8.77 | 7.088 | 4.43 | 59.024 | 36.89 | 11 | 129 | 1504 | [5 empty] | NHLLHL
NHLLHL35/35354 | 1700 | 2.557 | 2557 | 1678 | NHLLHL35/35 | 128 | 354 | 330 | #NUM! | [7 empty] | Zehnder | Nova |  |  | Heizwand |  |  | 4 |  |  | 1678 | 314 | 14.909 | 8.77 | 7.531 | 4.43 | 62.713 | 36.89 | 11 | 129 | 1504 | [5 empty] | NHLLHL
NHLLHL35/35354 | 1800 | 2.707 | 2707 | 1738 | NHLLHL35/35 | 128 | 354 | 330 | #NUM! | [7 empty] | Zehnder | Nova |  |  | Heizwand |  |  | 4 |  |  | 1738 | 314 | 15.786 | 8.77 | 7.974 | 4.43 | 66.402 | 36.89 | 11 | 129 | 1504 | [5 empty] | NHLLHL
NHLLHL35/35354 | 1900 | 2.858 | 2858 | 1798 | NHLLHL35/35 | 128 | 354 | 330 | #NUM! | [7 empty] | Zehnder | Nova |  |  | Heizwand |  |  | 4 |  |  | 1798 | 314 | 16.663 | 8.77 | 8.417 | 4.43 | 70.091 | 36.89 | 11 | 129 | 1504 | [5 empty] | NHLLHL
NHLLHL35/35354 | 2000 | 3.008 | 3008 | 1858 | NHLLHL35/35 | 128 | 354 | 330 | #NUM! | [7 empty] | Zehnder | Nova |  |  | Heizwand |  |  | 4 |  |  | 1858 | 314 | 17.54 | 8.77 | 8.86 | 4.43 | 73.78 | 36.89 | 11 | 129 | 1504 | [5 empty] | NHLLHL
NHLLHL35/35354 | 2200 | 3.309 | 3309 | 1977 | NHLLHL35/35 | 128 | 354 | 330 | #NUM! | [7 empty] | Zehnder | Nova |  |  | Heizwand |  |  | 4 |  |  | 1977 | 314 | 19.294 | 8.77 | 9.746 | 4.43 | 81.158 | 36.89 | 11 | 129 | 1504 | [5 empty] | NHLLHL
NHLLHL35/35354 | 2400 | 3.61 | 3610 | 2097 | NHLLHL35/35 | 128 | 354 | 330 | #NUM! | [7 empty] | Zehnder | Nova |  |  | Heizwand |  |  | 4 |  |  | 2097 | 314 | 21.048 | 8.77 | 10.632 | 4.43 | 88.536 | 36.89 | 11 | 129 | 1504 | [5 empty] | NHLLHL
NHLLHL35/35354 | 2600 | 3.91 | 3910 | 2217 | NHLLHL35/35 | 128 | 354 | 330 | #NUM! | [7 empty] | Zehnder | Nova |  |  | Heizwand |  |  | 4 |  |  | 2217 | 314 | 22.802 | 8.77 | 11.518 | 4.43 | 95.914 | 36.89 | 11 | 129 | 1504 | [5 empty] | NHLLHL
NHLLHL35/35354 | 2800 | 4.211 | 4211 | 2336 | NHLLHL35/35 | 128 | 354 | 330 | #NUM! | [7 empty] | Zehnder | Nova |  |  | Heizwand |  |  | 4 |  |  | 2336 | 314 | 24.556 | 8.77 | 12.404 | 4.43 | 103.292 | 36.89 | 11 | 129 | 1504 | [5 empty] | NHLLHL
NHLLHL35/35354 | 3000 | 4.512 | 4512 | 2456 | NHLLHL35/35 | 128 | 354 | 330 | #NUM! | [7 empty] | Zehnder | Nova |  |  | Heizwand |  |  | 4 |  |  | 2456 | 314 | 26.31 | 8.77 | 13.29 | 4.43 | 110.67 | 36.89 | 11 | 129 | 1504 | [5 empty] | NHLLHL
NHLLHL35/35354 | 3200 | 4.813 | 4813 | 2576 | NHLLHL35/35 | 128 | 354 | 330 | #NUM! | [7 empty] | Zehnder | Nova |  |  | Heizwand |  |  | 4 |  |  | 2576 | 314 | 28.064 | 8.77 | 14.176 | 4.43 | 118.048 | 36.89 | 11 | 129 | 1504 | [5 empty] | NHLLHL
NHLLHL35/35354 | 3400 | 5.114 | 5114 | 2695 | NHLLHL35/35 | 128 | 354 | 330 | #NUM! | [7 empty] | Zehnder | Nova |  |  | Heizwand |  |  | 4 |  |  | 2695 | 314 | 29.818 | 8.77 | 15.062 | 4.43 | 125.426 | 36.89 | 11 | 129 | 1504 | [5 empty] | NHLLHL
NHLLHL35/35354 | 3600 | 5.414 | 5414 | 2815 | NHLLHL35/35 | 128 | 354 | 330 | #NUM! | [7 empty] | Zehnder | Nova |  |  | Heizwand |  |  | 4 |  |  | 2815 | 314 | 31.572 | 8.77 | 15.948 | 4.43 | 132.804 | 36.89 | 11 | 129 | 1504 | [5 empty] | NHLLHL
NHLLHL35/35354 | 3800 | 5.715 | 5715 | 2935 | NHLLHL35/35 | 128 | 354 | 330 | #NUM! | [7 empty] | Zehnder | Nova |  |  | Heizwand |  |  | 4 |  |  | 2935 | 314 | 33.326 | 8.77 | 16.834 | 4.43 | 140.182 | 36.89 | 11 | 129 | 1504 | [5 empty] | NHLLHL
NHLLHL35/35354 | 4000 | 6.016 | 6016 | 3054 | NHLLHL35/35 | 128 | 354 | 330 | #NUM! | [7 empty] | Zehnder | Nova |  |  | Heizwand |  |  | 4 |  |  | 3054 | 314 | 35.08 | 8.77 | 17.72 | 4.43 | 147.56 | 36.89 | 11 | 129 | 1504 | [5 empty] | NHLLHL
NHLLHL35/35354 | 4200 | 6.317 | 6317 | 3174 | NHLLHL35/35 | 128 | 354 | 330 | #NUM! | [7 empty] | Zehnder | Nova |  |  | Heizwand |  |  | 4 |  |  | 3174 | 314 | 36.834 | 8.77 | 18.606 | 4.43 | 154.938 | 36.89 | 11 | 129 | 1504 | [5 empty] | NHLLHL
NHLLHL35/35354 | 4400 | 6.618 | 6618 | 3294 | NHLLHL35/35 | 128 | 354 | 330 | #NUM! | [7 empty] | Zehnder | Nova |  |  | Heizwand |  |  | 4 |  |  | 3294 | 314 | 38.588 | 8.77 | 19.492 | 4.43 | 162.316 | 36.89 | 11 | 129 | 1504 | [5 empty] | NHLLHL
NHLLHL35/35354 | 4600 | 6.918 | 6918 | 3413 | NHLLHL35/35 | 128 | 354 | 330 | #NUM! | [7 empty] | Zehnder | Nova |  |  | Heizwand |  |  | 4 |  |  | 3413 | 314 | 40.342 | 8.77 | 20.378 | 4.43 | 169.694 | 36.89 | 11 | 129 | 1504 | [5 empty] | NHLLHL
NHLLHL35/35354 | 4800 | 7.219 | 7219 | 3533 | NHLLHL35/35 | 128 | 354 | 330 | #NUM! | [7 empty] | Zehnder | Nova |  |  | Heizwand |  |  | 4 |  |  | 3533 | 314 | 42.096 | 8.77 | 21.264 | 4.43 | 177.072 | 36.89 | 11 | 129 | 1504 | [5 empty] | NHLLHL
NXH14144 | 400 | 0.075 | 75 | 208 | NXH14 | 45 | 144 | 0 | 46.4914 | 60 | 50 | 21 | 13 | 4.6 | 1.24 | 4.31 | Zehnder | Nova Jet | Standard | 0 | Heizwand | Stahl | Wandkonsole | 4 | 4.95 | 19.8 | 227.8 | 104 | 0.144 | 0.36 | 0.352 | 0.88 | 1.724 | 4.31 | 36 | 16 | 187 | [5 empty] | NXH
NXH14144 | 500 | 0.094 | 94 | 214 | NXH14 | 45 | 144 | 0 | 37.8327 | 50 | 40 | 21 | 13 | 4.6 | 1.24 | 4.31 | Zehnder | Nova Jet | Kat_1 | 18 | Heizwand | Stahl | Wandkonsole | 4 | 4.95 | 19.8 | 272.32 | 104 | 0.18 | 0.36 | 0.44 | 0.88 | 2.155 | 4.31 | 36 | 16 | 187 | [5 empty] | NXH
NXH14144 | 600 | 0.112 | 112 | 221 | NXH14 | 45 | 144 | 0 | 23.1044 | 40 | 30 | 21 | 13 | 4.6 | 1.24 | 4.31 | Zehnder | Nova Jet | Kat_2 | 25 | Heizwand | Stahl | Wandkonsole | 4 | 4.95 | 19.8 | 296.05 | 104 | 0.216 | 0.36 | 0.528 | 0.88 | 2.586 | 4.31 | 36 | 16 | 187 | [5 empty] | NXH
NXH14144 | 700 | 0.131 | 131 | 227 | NXH14 | 45 | 144 | 0 | 81.2049 | 60 | 50 | 21 | 13 | 4.6 | 1.24 | 4.31 | Zehnder | Nova Jet | Standard | 0 | Heizwand | Stahl | Wandkonsole | 4 | 4.95 | 19.8 | 246.8 | 104 | 0.252 | 0.36 | 0.616 | 0.88 | 3.017 | 4.31 | 36 | 16 | 187 | [5 empty] | NXH
NXH14144 | 800 | 0.15 | 150 | 234 | NXH14 | 45 | 144 | 0 | 60.3713 | 50 | 40 | 21 | 13 | 4.6 | 1.24 | 4.31 | Zehnder | Nova Jet | Kat_1 | 18 | Heizwand | Stahl | Wandkonsole | 4 | 4.95 | 19.8 | 295.92 | 104 | 0.288 | 0.36 | 0.704 | 0.88 | 3.448 | 4.31 | 36 | 16 | 187 | [5 empty] | NXH
NXH14144 | 900 | 0.168 | 168 | 240 | NXH14 | 45 | 144 | 0 | 34.6565 | 40 | 30 | 21 | 13 | 4.6 | 1.24 | 4.31 | Zehnder | Nova Jet | Kat_2 | 25 | Heizwand | Stahl | Wandkonsole | 4 | 4.95 | 19.8 | 319.8 | 104 | 0.324 | 0.36 | 0.792 | 0.88 | 3.879 | 4.31 | 36 | 16 | 187 | [5 empty] | NXH
NXH14144 | 1000 | 0.187 | 187 | 247 | NXH14 | 45 | 144 | 0 | 115.9185 | 60 | 50 | 21 | 13 | 4.6 | 1.24 | 4.31 | Zehnder | Nova Jet | Standard | 0 | Heizwand | Stahl | Wandkonsole | 4 | 4.95 | 19.8 | 266.8 | 104 | 0.36 | 0.36 | 0.88 | 0.88 | 4.31 | 4.31 | 36 | 16 | 187 | [5 empty] | NXH
NXH14144 | 1100 | 0.206 | 206 | 253 | NXH14 | 45 | 144 | 0 | 82.9099 | 50 | 40 | 21 | 13 | 4.6 | 1.24 | 4.31 | Zehnder | Nova Jet | Kat_1 | 18 | Heizwand | Stahl | Wandkonsole | 4 | 4.95 | 19.8 | 318.34 | 104 | 0.396 | 0.36 | 0.968 | 0.88 | 4.741 | 4.31 | 36 | 16 | 187 | [5 empty] | NXH
NXH14144 | 1200 | 0.224 | 224 | 260 | NXH14 | 45 | 144 | 0 | 46.2087 | 40 | 30 | 21 | 13 | 4.6 | 1.24 | 4.31 | Zehnder | Nova Jet | Kat_2 | 25 | Heizwand | Stahl | Wandkonsole | 4 | 4.95 | 19.8 | 344.8 | 104 | 0.432 | 0.36 | 1.056 | 0.88 | 5.172 | 4.31 | 36 | 16 | 187 | [5 empty] | NXH
NXH14144 | 1300 | 0.243 | 243 | 266 | NXH14 | 45 | 144 | 0 | 150.632 | 60 | 50 | 21 | 13 | 4.6 | 1.24 | 4.31 | Zehnder | Nova Jet | Standard | 0 | Heizwand | Stahl | Wandkonsole | 4 | 4.95 | 19.8 | 285.8 | 104 | 0.468 | 0.36 | 1.144 | 0.88 | 5.603 | 4.31 | 36 | 16 | 187 | [5 empty] | NXH
NXH14144 | 1400 | 0.262 | 262 | 273 | NXH14 | 45 | 144 | 0 | 105.4485 | 50 | 40 | 21 | 13 | 4.6 | 1.24 | 4.31 | Zehnder | Nova Jet | Kat_1 | 18 | Heizwand | Stahl | Wandkonsole | 4 | 4.95 | 19.8 | 341.94 | 104 | 0.504 | 0.36 | 1.232 | 0.88 | 6.034 | 4.31 | 36 | 16 | 187 | [5 empty] | NXH
NXH14144 | 1500 | 0.281 | 281 | 280 | NXH14 | 45 | 144 | 0 | 57.9672 | 40 | 30 | 21 | 13 | 4.6 | 1.24 | 4.31 | Zehnder | Nova Jet | Kat_2 | 25 | Heizwand | Stahl | Wandkonsole | 4 | 4.95 | 19.8 | 369.8 | 104 | 0.54 | 0.36 | 1.32 | 0.88 | 6.465 | 4.31 | 36 | 16 | 187 | [5 empty] | NXH
NXH14144 | 1600 | 0.299 | 299 | 286 | NXH14 | 45 | 144 | 0 | 185.3456 | 60 | 50 | 21 | 13 | 4.6 | 1.24 | 4.31 | Zehnder | Nova Jet | Standard | 0 | Heizwand | Stahl | Wandkonsole | 4 | 4.95 | 19.8 | 305.8 | 104 | 0.576 | 0.36 | 1.408 | 0.88 | 6.896 | 4.31 | 36 | 16 | 187 | [5 empty] | NXH
NXH14144 | 1700 | 0.318 | 318 | 293 | NXH14 | 45 | 144 | 0 | 127.9871 | 50 | 40 | 21 | 13 | 4.6 | 1.24 | 4.31 | Zehnder | Nova Jet | Kat_1 | 18 | Heizwand | Stahl | Wandkonsole | 4 | 4.95 | 19.8 | 365.54 | 104 | 0.612 | 0.36 | 1.496 | 0.88 | 7.327 | 4.31 | 36 | 16 | 187 | [5 empty] | NXH
NXH14144 | 1800 | 0.337 | 337 | 299 | NXH14 | 45 | 144 | 0 | 69.5194 | 40 | 30 | 21 | 13 | 4.6 | 1.24 | 4.31 | Zehnder | Nova Jet | Kat_2 | 25 | Heizwand | Stahl | Wandkonsole | 4 | 4.95 | 19.8 | 393.55 | 104 | 0.648 | 0.36 | 1.584 | 0.88 | 7.758 | 4.31 | 36 | 16 | 187 | [5 empty] | NXH
NXH14144 | 1900 | 0.355 | 355 | 306 | NXH14 | 45 | 144 | 0 | 220.0591 | 60 | 50 | 21 | 13 | 4.6 | 1.24 | 4.31 | Zehnder | Nova Jet | Standard | 0 | Heizwand | Stahl | Wandkonsole | 4 | 4.95 | 19.8 | 325.8 | 104 | 0.684 | 0.36 | 1.672 | 0.88 | 8.189 | 4.31 | 36 | 16 | 187 | [5 empty] | NXH
NXH14144 | 2000 | 0.374 | 374 | 312 | NXH14 | 45 | 144 | 0 | 150.5257 | 50 | 40 | 21 | 13 | 4.6 | 1.24 | 4.31 | Zehnder | Nova Jet | Kat_1 | 18 | Heizwand | Stahl | Wandkonsole | 4 | 4.95 | 19.8 | 387.96 | 104 | 0.72 | 0.36 | 1.76 | 0.88 | 8.62 | 4.31 | 36 | 16 | 187 | [5 empty] | NXH
NXH14144 | 2200 | 0.411 | 411 | 325 | NXH14 | 45 | 144 | 0 | 84.7848 | 40 | 30 | 21 | 13 | 4.6 | 1.24 | 4.31 | Zehnder | Nova Jet | Kat_2 | 25 | Heizwand | Stahl | Wandkonsole | 4 | 4.95 | 19.8 | 426.05 | 104 | 0.792 | 0.36 | 1.936 | 0.88 | 9.482 | 4.31 | 36 | 16 | 187 | [5 empty] | NXH
NXH14144 | 2400 | 0.449 | 449 | 338 | NXH14 | 45 | 144 | 0 | 278.3283 | 60 | 50 | 21 | 13 | 4.6 | 1.24 | 4.31 | Zehnder | Nova Jet | Standard | 0 | Heizwand | Stahl | Wandkonsole | 4 | 4.95 | 19.8 | 357.8 | 104 | 0.864 | 0.36 | 2.112 | 0.88 | 10.344 | 4.31 | 36 | 16 | 187 | [5 empty] | NXH
NXH14144 | 2600 | 0.486 | 486 | 351 | NXH14 | 45 | 144 | 0 | 195.603 | 50 | 40 | 21 | 13 | 4.6 | 1.24 | 4.31 | Zehnder | Nova Jet | Kat_1 | 18 | Heizwand | Stahl | Wandkonsole | 4 | 4.95 | 19.8 | 433.98 | 104 | 0.936 | 0.36 | 2.288 | 0.88 | 11.206 | 4.31 | 36 | 16 | 187 | [5 empty] | NXH
NXH14144 | 2800 | 0.524 | 524 | 364 | NXH14 | 45 | 144 | 0 | 108.0954 | 40 | 30 | 21 | 13 | 4.6 | 1.24 | 4.31 | Zehnder | Nova Jet | Kat_2 | 25 | Heizwand | Stahl | Wandkonsole | 4 | 4.95 | 19.8 | 474.8 | 104 | 1.008 | 0.36 | 2.464 | 0.88 | 12.068 | 4.31 | 36 | 16 | 187 | [5 empty] | NXH
NXH14144 | 3000 | 0.561 | 561 | 377 | NXH14 | 45 | 144 | 0 | 347.7554 | 60 | 50 | 21 | 13 | 4.6 | 1.24 | 4.31 | Zehnder | Nova Jet | Standard | 0 | Heizwand | Stahl | Wandkonsole | 4 | 4.95 | 19.8 | 396.8 | 104 | 1.08 | 0.36 | 2.64 | 0.88 | 12.93 | 4.31 | 36 | 16 | 187 | [5 empty] | NXH
NXH14144 | 3200 | 0.598 | 598 | 390 | NXH14 | 45 | 144 | 0 | 240.6802 | 50 | 40 | 21 | 13 | 4.6 | 1.24 | 4.31 | Zehnder | Nova Jet | Kat_1 | 18 | Heizwand | Stahl | Wandkonsole | 4 | 4.95 | 19.8 | 480 | 104 | 1.152 | 0.36 | 2.816 | 0.88 | 13.792 | 4.31 | 36 | 16 | 187 | [5 empty] | NXH
NXH14144 | 3400 | 0.636 | 636 | 404 | NXH14 | 45 | 144 | 0 | 131.1998 | 40 | 30 | 21 | 13 | 4.6 | 1.24 | 4.31 | Zehnder | Nova Jet | Kat_2 | 25 | Heizwand | Stahl | Wandkonsole | 4 | 4.95 | 19.8 | 524.8 | 104 | 1.224 | 0.36 | 2.992 | 0.88 | 14.654 | 4.31 | 36 | 16 | 187 | [5 empty] | NXH
NXH14144 | 3600 | 0.673 | 673 | 417 | NXH14 | 45 | 144 | 0 | 417.1825 | 60 | 50 | 21 | 13 | 4.6 | 1.24 | 4.31 | Zehnder | Nova Jet | Standard | 0 | Heizwand | Stahl | Wandkonsole | 4 | 4.95 | 19.8 | 436.8 | 104 | 1.296 | 0.36 | 3.168 | 0.88 | 15.516 | 4.31 | 36 | 16 | 187 | [5 empty] | NXH
NXH14144 | 3800 | 0.711 | 711 | 430 | NXH14 | 45 | 144 | 0 | 286.1599 | 50 | 40 | 21 | 13 | 4.6 | 1.24 | 4.31 | Zehnder | Nova Jet | Kat_1 | 18 | Heizwand | Stahl | Wandkonsole | 4 | 4.95 | 19.8 | 527.2 | 104 | 1.368 | 0.36 | 3.344 | 0.88 | 16.378 | 4.31 | 36 | 16 | 187 | [5 empty] | NXH
NXH14144 | 4000 | 0.748 | 748 | 443 | NXH14 | 45 | 144 | 0 | 154.3041 | 40 | 30 | 21 | 13 | 4.6 | 1.24 | 4.31 | Zehnder | Nova Jet | Kat_2 | 25 | Heizwand | Stahl | Wandkonsole | 4 | 4.95 | 19.8 | 573.55 | 104 | 1.44 | 0.36 | 3.52 | 0.88 | 17.24 | 4.31 | 36 | 16 | 187 | [5 empty] | NXH
NXH14144 | 4200 | 0.785 | 785 | 456 | NXH14 | 45 | 144 | 0 | 486.6096 | 60 | 50 | 21 | 13 | 4.6 | 1.24 | 4.31 | Zehnder | Nova Jet | Standard | 0 | Heizwand | Stahl | Wandkonsole | 4 | 4.95 | 19.8 | 475.8 | 104 | 1.512 | 0.36 | 3.696 | 0.88 | 18.102 | 4.31 | 36 | 16 | 187 | [5 empty] | NXH
NXH14144 | 4400 | 0.823 | 823 | 469 | NXH14 | 45 | 144 | 0 | 331.2371 | 50 | 40 | 21 | 13 | 4.6 | 1.24 | 4.31 | Zehnder | Nova Jet | Kat_1 | 18 | Heizwand | Stahl | Wandkonsole | 4 | 4.95 | 19.8 | 573.22 | 104 | 1.584 | 0.36 | 3.872 | 0.88 | 18.964 | 4.31 | 36 | 16 | 187 | [5 empty] | NXH
NXH14144 | 4600 | 0.86 | 860 | 482 | NXH14 | 45 | 144 | 0 | 177.4085 | 40 | 30 | 21 | 13 | 4.6 | 1.24 | 4.31 | Zehnder | Nova Jet | Kat_2 | 25 | Heizwand | Stahl | Wandkonsole | 4 | 4.95 | 19.8 | 622.3 | 104 | 1.656 | 0.36 | 4.048 | 0.88 | 19.826 | 4.31 | 36 | 16 | 187 | [5 empty] | NXH
NXH14144 | 4800 | 0.898 | 898 | 495 | NXH14 | 45 | 144 | 0 | 556.6566 | 60 | 50 | 21 | 13 | 4.6 | 1.24 | 4.31 | Zehnder | Nova Jet | Standard | 0 | Heizwand | Stahl | Wandkonsole | 4 | 4.95 | 19.8 | 514.8 | 104 | 1.728 | 0.36 | 4.224 | 0.88 | 20.688 | 4.31 | 36 | 16 | 187 | [5 empty] | NXH
NXHL14/07144 | 400 | 0.11 | 110 | 293 | NXHL14/07 | 45 | 144 | 55 | 45.2579 | 50 | 40 | 21 | 13 | 4.6 | 1.21 | 5.49 | Zehnder | Nova Jet | Kat_1 | 18 | Heizwand | Stahl | Wandkonsole_CVD_1_Sonderfarbe | 4 | 9.8 | 39.2 | 384.94 | 104 | 0.316 | 0.79 | 0.352 | 0.88 | 2.196 | 5.49 | 24 | 24 | 274 | [5 empty] | NXHL
NXHL14/07144 | 500 | 0.137 | 137 | 309 | NXHL14/07 | 45 | 144 | 55 | 29.3617 | 40 | 30 | 21 | 13 | 4.6 | 1.21 | 5.49 | Zehnder | Nova Jet | Kat_2 | 25 | Heizwand | Stahl | Wandkonsole_CVD_1_Sonderfarbe | 4 | 9.8 | 39.2 | 425.45 | 104 | 0.395 | 0.79 | 0.44 | 0.88 | 2.745 | 5.49 | 24 | 24 | 274 | [5 empty] | NXHL
NXHL14/07144 | 600 | 0.164 | 164 | 325 | NXHL14/07 | 45 | 144 | 55 | 102.8442 | 60 | 50 | 21 | 13 | 4.6 | 1.21 | 5.49 | Zehnder | Nova Jet | Standard | 0 | Heizwand | Stahl | Wandkonsole_CVD_1_Sonderfarbe | 4 | 9.8 | 39.2 | 364.2 | 104 | 0.474 | 0.79 | 0.528 | 0.88 | 3.294 | 5.49 | 24 | 24 | 274 | [5 empty] | NXHL
NXHL14/07144 | 700 | 0.192 | 192 | 342 | NXHL14/07 | 45 | 144 | 55 | 78.9956 | 50 | 40 | 21 | 13 | 4.6 | 1.21 | 5.49 | Zehnder | Nova Jet | Kat_1 | 18 | Heizwand | Stahl | Wandkonsole_CVD_1_RAL9016 | 4 | 4.95 | 19.8 | 423.36 | 104 | 0.553 | 0.79 | 0.616 | 0.88 | 3.843 | 5.49 | 24 | 24 | 274 | [5 empty] | NXHL
NXHL14/07144 | 800 | 0.219 | 219 | 358 | NXHL14/07 | 45 | 144 | 55 | 46.9359 | 40 | 30 | 21 | 13 | 4.6 | 1.21 | 5.49 | Zehnder | Nova Jet | Kat_2 | 25 | Heizwand | Stahl | Wandkonsole_CVD_1_RAL9016 | 4 | 4.95 | 19.8 | 467.3 | 104 | 0.632 | 0.79 | 0.704 | 0.88 | 4.392 | 5.49 | 24 | 24 | 274 | [5 empty] | NXHL
NXHL14/07144 | 900 | 0.247 | 247 | 374 | NXHL14/07 | 45 | 144 | 55 | 154.8933 | 60 | 50 | 21 | 13 | 4.6 | 1.21 | 5.49 | Zehnder | Nova Jet | Standard | 0 | Heizwand | Stahl | Wandkonsole_CVD_1_RAL9016 | 4 | 4.95 | 19.8 | 393.8 | 104 | 0.711 | 0.79 | 0.792 | 0.88 | 4.941 | 5.49 | 24 | 24 | 274 | [5 empty] | NXHL
NXHL14/07144 | 1000 | 0.274 | 274 | 390 | NXHL14/07 | 45 | 144 | 55 | 112.7334 | 50 | 40 | 21 | 13 | 4.6 | 1.21 | 5.49 | Zehnder | Nova Jet | Kat_1 | 18 | Heizwand | Stahl | Wandkonsole_CVD_1_RAL9016 | 4 | 4.95 | 19.8 | 480 | 104 | 0.79 | 0.79 | 0.88 | 0.88 | 5.49 | 5.49 | 24 | 24 | 274 | [5 empty] | NXHL
NXHL14/07144 | 1100 | 0.301 | 301 | 407 | NXHL14/07 | 45 | 144 | 55 | 64.5101 | 40 | 30 | 21 | 13 | 4.6 | 1.21 | 5.49 | Zehnder | Nova Jet | Kat_2 | 25 | Heizwand | Stahl | Wandkonsole_CVD_1_RAL9016 | 4 | 4.95 | 19.8 | 528.55 | 104 | 0.869 | 0.79 | 0.968 | 0.88 | 6.039 | 5.49 | 24 | 24 | 274 | [5 empty] | NXHL
NXHL14/07144 | 1200 | 0.329 | 329 | 423 | NXHL14/07 | 45 | 144 | 55 | 206.3154 | 60 | 50 | 21 | 13 | 4.6 | 1.21 | 5.49 | Zehnder | Nova Jet | Standard | 0 | Heizwand | Stahl | Wandkonsole_CVD_1_RAL9016 | 4 | 4.95 | 19.8 | 442.8 | 104 | 0.948 | 0.79 | 1.056 | 0.88 | 6.588 | 5.49 | 24 | 24 | 274 | [5 empty] | NXHL
NXHL14/07144 | 1300 | 0.356 | 356 | 439 | NXHL14/07 | 45 | 144 | 55 | 146.4711 | 50 | 40 | 21 | 13 | 4.6 | 1.21 | 5.49 | Zehnder | Nova Jet | Kat_1 | 18 | Heizwand | Stahl | Wandkonsole_CVD_1_RAL9016 | 4 | 4.95 | 19.8 | 537.82 | 104 | 1.027 | 0.79 | 1.144 | 0.88 | 7.137 | 5.49 | 24 | 24 | 274 | [5 empty] | NXHL
NXHL14/07144 | 1400 | 0.384 | 384 | 455 | NXHL14/07 | 45 | 144 | 55 | 82.2986 | 40 | 30 | 21 | 13 | 4.6 | 1.21 | 5.49 | Zehnder | Nova Jet | Kat_2 | 25 | Heizwand | Stahl | Wandkonsole_CVD_1_RAL9016 | 4 | 4.95 | 19.8 | 588.55 | 104 | 1.106 | 0.79 | 1.232 | 0.88 | 7.686 | 5.49 | 24 | 24 | 274 | [5 empty] | NXHL
NXHL14/07144 | 1500 | 0.411 | 411 | 472 | NXHL14/07 | 45 | 144 | 55 | 257.7375 | 60 | 50 | 21 | 13 | 4.6 | 1.21 | 5.49 | Zehnder | Nova Jet | Standard | 0 | Heizwand | Stahl | Wandkonsole_CVD_1_RAL9016 | 4 | 4.95 | 19.8 | 491.8 | 104 | 1.185 | 0.79 | 1.32 | 0.88 | 8.235 | 5.49 | 24 | 24 | 274 | [5 empty] | NXHL
NXHL14/07144 | 1600 | 0.438 | 438 | 488 | NXHL14/07 | 45 | 144 | 55 | 180.2088 | 50 | 40 | 21 | 13 | 4.6 | 1.21 | 5.49 | Zehnder | Nova Jet | Kat_1 | 18 | Heizwand | Stahl | Wandkonsole_CVD_1_RAL9016 | 4 | 4.95 | 19.8 | 595.64 | 104 | 1.264 | 0.79 | 1.408 | 0.88 | 8.784 | 5.49 | 24 | 24 | 274 | [5 empty] | NXHL
NXHL14/07144 | 1700 | 0.466 | 466 | 504 | NXHL14/07 | 45 | 144 | 55 | 99.8728 | 40 | 30 | 21 | 13 | 4.6 | 1.21 | 5.49 | Zehnder | Nova Jet | Kat_2 | 25 | Heizwand | Stahl | Wandkonsole_CVD_1_RAL9016 | 4 | 4.95 | 19.8 | 649.8 | 104 | 1.343 | 0.79 | 1.496 | 0.88 | 9.333 | 5.49 | 24 | 24 | 274 | [5 empty] | NXHL
NXHL14/07144 | 1800 | 0.493 | 493 | 520 | NXHL14/07 | 45 | 144 | 55 | 309.1596 | 60 | 50 | 21 | 13 | 4.6 | 1.21 | 5.49 | Zehnder | Nova Jet | Standard | 0 | Heizwand | Stahl | Wandkonsole_CVD_1_RAL9016 | 4 | 4.95 | 19.8 | 539.8 | 104 | 1.422 | 0.79 | 1.584 | 0.88 | 9.882 | 5.49 | 24 | 24 | 274 | [5 empty] | NXHL
NXHL14/07144 | 1900 | 0.521 | 521 | 537 | NXHL14/07 | 45 | 144 | 55 | 214.358 | 50 | 40 | 21 | 13 | 4.6 | 1.21 | 5.49 | Zehnder | Nova Jet | Kat_1 | 18 | Heizwand | Stahl | Wandkonsole_CVD_1_RAL9016 | 4 | 4.95 | 19.8 | 653.46 | 104 | 1.501 | 0.79 | 1.672 | 0.88 | 10.431 | 5.49 | 24 | 24 | 274 | [5 empty] | NXHL
NXHL14/07144 | 2000 | 0.548 | 548 | 553 | NXHL14/07 | 45 | 144 | 55 | 117.447 | 40 | 30 | 21 | 13 | 4.6 | 1.21 | 5.49 | Zehnder | Nova Jet | Kat_2 | 25 | Heizwand | Stahl | Wandkonsole_CVD_1_RAL9016 | 4 | 4.95 | 19.8 | 711.05 | 104 | 1.58 | 0.79 | 1.76 | 0.88 | 10.98 | 5.49 | 24 | 24 | 274 | [5 empty] | NXHL
NXHL14/07144 | 2200 | 0.603 | 603 | 585 | NXHL14/07 | 45 | 144 | 55 | 378.1404 | 60 | 50 | 21 | 13 | 4.6 | 1.21 | 5.49 | Zehnder | Nova Jet | Standard | 0 | Heizwand | Stahl | Wandkonsole_CVD_1_RAL9016 | 4 | 4.95 | 19.8 | 604.8 | 104 | 1.738 | 0.79 | 1.936 | 0.88 | 12.078 | 5.49 | 24 | 24 | 274 | [5 empty] | NXHL
NXHL14/07144 | 2400 | 0.658 | 658 | 618 | NXHL14/07 | 45 | 144 | 55 | 270.7246 | 50 | 40 | 21 | 13 | 4.6 | 1.21 | 5.49 | Zehnder | Nova Jet | Kat_1 | 18 | Heizwand | Stahl | Wandkonsole_CVD_1_verzinkt | 4 | 3.9 | 15.6 | 744.84 | 104 | 1.896 | 0.79 | 2.112 | 0.88 | 13.176 | 5.49 | 24 | 24 | 274 | [5 empty] | NXHL
NXHL14/07144 | 2600 | 0.712 | 712 | 650 | NXHL14/07 | 45 | 144 | 55 | 152.5953 | 40 | 30 | 21 | 13 | 4.6 | 1.21 | 5.49 | Zehnder | Nova Jet | Kat_2 | 25 | Heizwand | Stahl | Wandkonsole_CVD_1_verzinkt | 4 | 3.9 | 15.6 | 828.1 | 104 | 2.054 | 0.79 | 2.288 | 0.88 | 14.274 | 5.49 | 24 | 24 | 274 | [5 empty] | NXHL
NXHL14/07144 | 2800 | 0.767 | 767 | 683 | NXHL14/07 | 45 | 144 | 55 | 480.9846 | 60 | 50 | 21 | 13 | 4.6 | 1.21 | 5.49 | Zehnder | Nova Jet | Standard | 0 | Heizwand | Stahl | Wandkonsole_CVD_1_verzinkt | 4 | 3.9 | 15.6 | 698.6 | 104 | 2.212 | 0.79 | 2.464 | 0.88 | 15.372 | 5.49 | 24 | 24 | 274 | [5 empty] | NXHL
NXHL14/07144 | 3000 | 0.822 | 822 | 715 | NXHL14/07 | 45 | 144 | 55 | 338.2001 | 50 | 40 | 21 | 13 | 4.6 | 1.21 | 5.49 | Zehnder | Nova Jet | Kat_1 | 18 | Heizwand | Stahl | Wandkonsole_CVD_1_verzinkt | 4 | 3.9 | 15.6 | 859.3 | 104 | 2.37 | 0.79 | 2.64 | 0.88 | 16.47 | 5.49 | 24 | 24 | 274 | [5 empty] | NXHL
NXHL14/07144 | 3200 | 0.877 | 877 | 748 | NXHL14/07 | 45 | 144 | 55 | 187.958 | 40 | 30 | 21 | 13 | 4.6 | 1.21 | 5.49 | Zehnder | Nova Jet | Kat_2 | 25 | Heizwand | Stahl | Wandkonsole_CVD_1_verzinkt | 4 | 3.9 | 15.6 | 950.6 | 104 | 2.528 | 0.79 | 2.816 | 0.88 | 17.568 | 5.49 | 24 | 24 | 274 | [5 empty] | NXHL
NXHL14/07144 | 3400 | 0.932 | 932 | 780 | NXHL14/07 | 45 | 144 | 55 | 584.4558 | 60 | 50 | 21 | 13 | 4.6 | 1.21 | 5.49 | Zehnder | Nova Jet | Standard | 0 | Heizwand | Stahl | Wandkonsole_CVD_1_verzinkt | 4 | 3.9 | 15.6 | 795.6 | 104 | 2.686 | 0.79 | 2.992 | 0.88 | 18.666 | 5.49 | 24 | 24 | 274 | [5 empty] | NXHL
NXHL14/07144 | 3600 | 0.986 | 986 | 813 | NXHL14/07 | 45 | 144 | 55 | 405.6755 | 50 | 40 | 21 | 13 | 4.6 | 1.21 | 5.49 | Zehnder | Nova Jet | Kat_1 | 18 | Heizwand | Stahl | Wandkonsole_CVD_1_verzinkt | 4 | 3.9 | 15.6 | 974.94 | 104 | 2.844 | 0.79 | 3.168 | 0.88 | 19.764 | 5.49 | 24 | 24 | 274 | [5 empty] | NXHL
NXHL14/07144 | 3800 | 1.041 | 1041 | 845 | NXHL14/07 | 45 | 144 | 55 | 223.1064 | 40 | 30 | 21 | 13 | 4.6 | 1.21 | 5.49 | Zehnder | Nova Jet | Kat_2 | 25 | Heizwand | Stahl | Wandkonsole_CVD_1_verzinkt | 4 | 3.9 | 15.6 | 1071.85 | 104 | 3.002 | 0.79 | 3.344 | 0.88 | 20.862 | 5.49 | 24 | 24 | 274 | [5 empty] | NXHL
NXHL14/07144 | 4000 | 1.096 | 1096 | 878 | NXHL14/07 | 45 | 144 | 55 | 687.3 | 60 | 50 | 21 | 13 | 4.6 | 1.21 | 5.49 | Zehnder | Nova Jet | Standard | 0 | Heizwand | Stahl | Wandkonsole_CVD_1_verzinkt | 4 | 3.9 | 15.6 | 893.6 | 104 | 3.16 | 0.79 | 3.52 | 0.88 | 21.96 | 5.49 | 24 | 24 | 274 | [5 empty] | NXHL
NXHL14/07144 | 4200 | 1.151 | 1151 | 910 | NXHL14/07 | 45 | 144 | 55 | 473.5624 | 50 | 40 | 21 | 13 | 4.6 | 1.21 | 5.49 | Zehnder | Nova Jet | Kat_1 | 18 | Heizwand | Stahl | Wandkonsole_CVD_1_verzinkt | 4 | 3.9 | 15.6 | 1089.4 | 104 | 3.318 | 0.79 | 3.696 | 0.88 | 23.058 | 5.49 | 24 | 24 | 274 | [5 empty] | NXHL
NXHL14/07144 | 4400 | 1.206 | 1206 | 943 | NXHL14/07 | 45 | 144 | 55 | 258.469 | 40 | 30 | 21 | 13 | 4.6 | 1.21 | 5.49 | Zehnder | Nova Jet | Kat_2 | 25 | Heizwand | Stahl | Wandkonsole_CVD_1_verzinkt | 4 | 3.9 | 15.6 | 1194.35 | 104 | 3.476 | 0.79 | 3.872 | 0.88 | 24.156 | 5.49 | 24 | 24 | 274 | [5 empty] | NXHL
NXHL14/07144 | 4600 | 1.26 | 1260 | 975 | NXHL14/07 | 45 | 144 | 55 | 790.1442 | 60 | 50 | 21 | 13 | 4.6 | 1.21 | 5.49 | Zehnder | Nova Jet | Standard | 0 | Heizwand | Stahl | Wandkonsole_CVD_1_Sonderfarbe | 4 | 9.8 | 39.2 | 1014.2 | 104 | 3.634 | 0.79 | 4.048 | 0.88 | 25.254 | 5.49 | 24 | 24 | 274 | [5 empty] | NXHL
NXHL14/07144 | 4800 | 1.315 | 1315 | 1008 | NXHL14/07 | 45 | 144 | 55 | 541.0379 | 50 | 40 | 21 | 13 | 4.6 | 1.21 | 5.49 | Zehnder | Nova Jet | Kat_1 | 18 | Heizwand | Stahl | Wandkonsole_CVD_1_Sonderfarbe | 4 | 9.8 | 39.2 | 1228.64 | 104 | 3.792 | 0.79 | 4.224 | 0.88 | 26.352 | 5.49 | 24 | 24 | 274 | [5 empty] | NXHL
1W21215 | 500 | 0.144 | 144 | 277.33 | 1W21 | 50 | 215 | 0 | [8 empty] | Prolux |  |  |  | Roehrenradiatoren | [17 empty] | 6
1W21215 | 600 | 0.172 | 172 | 288.9 | 1W21 | 50 | 215 | 0 | [8 empty] | Prolux |  |  |  | Roehrenradiatoren | [17 empty] | 6
1W21215 | 700 | 0.201 | 201 | 300.47 | 1W21 | 50 | 215 | 0 | [8 empty] | Prolux |  |  |  | Roehrenradiatoren | [17 empty] | 6
1W21215 | 800 | 0.23 | 230 | 312.04 | 1W21 | 50 | 215 | 0 | [8 empty] | Prolux |  |  |  | Roehrenradiatoren | [17 empty] | 6
1W21215 | 900 | 0.258 | 258 | 323.62 | 1W21 | 50 | 215 | 0 | [8 empty] | Prolux |  |  |  | Roehrenradiatoren | [17 empty] | 6
1W21215 | 1000 | 0.287 | 287 | 335.19 | 1W21 | 50 | 215 | 0 | [8 empty] | Prolux |  |  |  | Roehrenradiatoren | [17 empty] | 6
1W21215 | 1100 | 0.316 | 316 | 346.76 | 1W21 | 50 | 215 | 0 | [8 empty] | Prolux |  |  |  | Roehrenradiatoren | [17 empty] | 6
1W21215 | 1200 | 0.344 | 344 | 358.34 | 1W21 | 50 | 215 | 0 | [8 empty] | Prolux |  |  |  | Roehrenradiatoren | [17 empty] | 6
1W21215 | 1300 | 0.373 | 373 | 369.91 | 1W21 | 50 | 215 | 0 | [8 empty] | Prolux |  |  |  | Roehrenradiatoren | [17 empty] | 6
1W21215 | 1400 | 0.402 | 402 | 381.48 | 1W21 | 50 | 215 | 0 | [8 empty] | Prolux |  |  |  | Roehrenradiatoren | [17 empty] | 6
1W21215 | 1500 | 0.431 | 431 | 393.06 | 1W21 | 50 | 215 | 0 | [8 empty] | Prolux |  |  |  | Roehrenradiatoren | [17 empty] | 6
1W21215 | 1600 | 0.459 | 459 | 404.63 | 1W21 | 50 | 215 | 0 | [8 empty] | Prolux |  |  |  | Roehrenradiatoren | [17 empty] | 6
1W21215 | 1700 | 0.488 | 488 | 416.2 | 1W21 | 50 | 215 | 0 | [8 empty] | Prolux |  |  |  | Roehrenradiatoren | [17 empty] | 6
1W21215 | 1800 | 0.517 | 517 | 427.77 | 1W21 | 50 | 215 | 0 | [8 empty] | Prolux |  |  |  | Roehrenradiatoren | [17 empty] | 6
1W21215 | 1900 | 0.545 | 545 | 439.35 | 1W21 | 50 | 215 | 0 | [8 empty] | Prolux |  |  |  | Roehrenradiatoren | [17 empty] | 6
1W21215 | 2000 | 0.574 | 574 | 450.92 | 1W21 | 50 | 215 | 0 | [8 empty] | Prolux |  |  |  | Roehrenradiatoren | [17 empty] | 6
2W21215 | 500 | 0.233 | 233 | 638.47 | 2W21 | 72 | 215 | 0 | [8 empty] | Prolux |  |  |  | Roehrenradiatoren | [17 empty] | 6
2W21215 | 600 | 0.279 | 279 | 658.16 | 2W21 | 72 | 215 | 0 | [8 empty] | Prolux |  |  |  | Roehrenradiatoren | [17 empty] | 6
2W21215 | 700 | 0.326 | 326 | 677.86 | 2W21 | 72 | 215 | 0 | [8 empty] | Prolux |  |  |  | Roehrenradiatoren | [17 empty] | 6
2W21215 | 800 | 0.372 | 372 | 697.55 | 2W21 | 72 | 215 | 0 | [8 empty] | Prolux |  |  |  | Roehrenradiatoren | [17 empty] | 6
2W21215 | 900 | 0.419 | 419 | 717.25 | 2W21 | 72 | 215 | 0 | [8 empty] | Prolux |  |  |  | Roehrenradiatoren | [17 empty] | 6
2W21215 | 1000 | 0.465 | 465 | 736.94 | 2W21 | 72 | 215 | 0 | [8 empty] | Prolux |  |  |  | Roehrenradiatoren | [17 empty] | 6
2W21215 | 1100 | 0.512 | 512 | 756.63 | 2W21 | 72 | 215 | 0 | [8 empty] | Prolux |  |  |  | Roehrenradiatoren | [17 empty] | 6
2W21215 | 1200 | 0.558 | 558 | 776.33 | 2W21 | 72 | 215 | 0 | [8 empty] | Prolux |  |  |  | Roehrenradiatoren | [17 empty] | 6
2W21215 | 1300 | 0.605 | 605 | 796.02 | 2W21 | 72 | 215 | 0 | [8 empty] | Prolux |  |  |  | Roehrenradiatoren | [17 empty] | 6
2W21215 | 1400 | 0.651 | 651 | 815.72 | 2W21 | 72 | 215 | 0 | [8 empty] | Prolux |  |  |  | Roehrenradiatoren | [17 empty] | 6
2W21215 | 1500 | 0.698 | 698 | 835.41 | 2W21 | 72 | 215 | 0 | [8 empty] | Prolux |  |  |  | Roehrenradiatoren | [17 empty] | 6
2W21215 | 1600 | 0.744 | 744 | 855.1 | 2W21 | 72 | 215 | 0 | [8 empty] | Prolux |  |  |  | Roehrenradiatoren | [17 empty] | 6
2W21215 | 1700 | 0.791 | 791 | 874.8 | 2W21 | 72 | 215 | 0 | [8 empty] | Prolux |  |  |  | Roehrenradiatoren | [17 empty] | 6
2W21215 | 1800 | 0.837 | 837 | 894.49 | 2W21 | 72 | 215 | 0 | [8 empty] | Prolux |  |  |  | Roehrenradiatoren | [17 empty] | 6
2W21215 | 1900 | 0.884 | 884 | 914.19 | 2W21 | 72 | 215 | 0 | [8 empty] | Prolux |  |  |  | Roehrenradiatoren | [17 empty] | 6
2W21215 | 2000 | 0.93 | 930 | 933.88 | 2W21 | 72 | 215 | 0 | [8 empty] | Prolux |  |  |  | Roehrenradiatoren | [17 empty] | 6
1W29291 | 500 | 0.192 | 192 | 311.2 | 1W29 | 50 | 291 | 0 | [8 empty] | Prolux |  |  |  | Roehrenradiatoren | [17 empty] | 8
1W29291 | 600 | 0.23 | 230 | 326.61 | 1W29 | 50 | 291 | 0 | [8 empty] | Prolux |  |  |  | Roehrenradiatoren | [17 empty] | 8
1W29291 | 700 | 0.268 | 268 | 342.02 | 1W29 | 50 | 291 | 0 | [8 empty] | Prolux |  |  |  | Roehrenradiatoren | [17 empty] | 8
1W29291 | 800 | 0.306 | 306 | 357.43 | 1W29 | 50 | 291 | 0 | [8 empty] | Prolux |  |  |  | Roehrenradiatoren | [17 empty] | 8
1W29291 | 900 | 0.345 | 345 | 372.84 | 1W29 | 50 | 291 | 0 | [8 empty] | Prolux |  |  |  | Roehrenradiatoren | [17 empty] | 8
1W29291 | 1000 | 0.383 | 383 | 388.25 | 1W29 | 50 | 291 | 0 | [8 empty] | Prolux |  |  |  | Roehrenradiatoren | [17 empty] | 8
1W29291 | 1100 | 0.421 | 421 | 403.66 | 1W29 | 50 | 291 | 0 | [8 empty] | Prolux |  |  |  | Roehrenradiatoren | [17 empty] | 8
1W29291 | 1200 | 0.46 | 460 | 419.07 | 1W29 | 50 | 291 | 0 | [8 empty] | Prolux |  |  |  | Roehrenradiatoren | [17 empty] | 8
1W29291 | 1300 | 0.498 | 498 | 434.48 | 1W29 | 50 | 291 | 0 | [8 empty] | Prolux |  |  |  | Roehrenradiatoren | [17 empty] | 8
1W29291 | 1400 | 0.536 | 536 | 449.89 | 1W29 | 50 | 291 | 0 | [8 empty] | Prolux |  |  |  | Roehrenradiatoren | [17 empty] | 8
1W29291 | 1500 | 0.575 | 575 | 465.31 | 1W29 | 50 | 291 | 0 | [8 empty] | Prolux |  |  |  | Roehrenradiatoren | [17 empty] | 8
1W29291 | 1600 | 0.613 | 613 | 480.72 | 1W29 | 50 | 291 | 0 | [8 empty] | Prolux |  |  |  | Roehrenradiatoren | [17 empty] | 8
1W29291 | 1700 | 0.651 | 651 | 496.13 | 1W29 | 50 | 291 | 0 | [8 empty] | Prolux |  |  |  | Roehrenradiatoren | [17 empty] | 8
1W29291 | 1800 | 0.689 | 689 | 511.54 | 1W29 | 50 | 291 | 0 | [8 empty] | Prolux |  |  |  | Roehrenradiatoren | [17 empty] | 8
1W29291 | 1900 | 0.728 | 728 | 526.95 | 1W29 | 50 | 291 | 0 | [8 empty] | Prolux |  |  |  | Roehrenradiatoren | [17 empty] | 8
1W29291 | 2000 | 0.766 | 766 | 542.36 | 1W29 | 50 | 291 | 0 | [8 empty] | Prolux |  |  |  | Roehrenradiatoren | [17 empty] | 8
2W29291 | 500 | 0.332 | 332 | 698.61 | 2W29 | 72 | 291 | 0 | [8 empty] | Prolux |  |  |  | Roehrenradiatoren | [17 empty] | 8
2W29291 | 600 | 0.398 | 398 | 724.88 | 2W29 | 72 | 291 | 0 | [8 empty] | Prolux |  |  |  | Roehrenradiatoren | [17 empty] | 8
2W29291 | 700 | 0.465 | 465 | 751.16 | 2W29 | 72 | 291 | 0 | [8 empty] | Prolux |  |  |  | Roehrenradiatoren | [17 empty] | 8
2W29291 | 800 | 0.531 | 531 | 777.44 | 2W29 | 72 | 291 | 0 | [8 empty] | Prolux |  |  |  | Roehrenradiatoren | [17 empty] | 8
2W29291 | 900 | 0.598 | 598 | 803.71 | 2W29 | 72 | 291 | 0 | [8 empty] | Prolux |  |  |  | Roehrenradiatoren | [17 empty] | 8
2W29291 | 1000 | 0.664 | 664 | 829.99 | 2W29 | 72 | 291 | 0 | [8 empty] | Prolux |  |  |  | Roehrenradiatoren | [17 empty] | 8
2W29291 | 1100 | 0.73 | 730 | 856.27 | 2W29 | 72 | 291 | 0 | [8 empty] | Prolux |  |  |  | Roehrenradiatoren | [17 empty] | 8
2W29291 | 1200 | 0.797 | 797 | 882.54 | 2W29 | 72 | 291 | 0 | [8 empty] | Prolux |  |  |  | Roehrenradiatoren | [17 empty] | 8
2W29291 | 1300 | 0.863 | 863 | 908.82 | 2W29 | 72 | 291 | 0 | [8 empty] | Prolux |  |  |  | Roehrenradiatoren | [17 empty] | 8
2W29291 | 1400 | 0.93 | 930 | 935.1 | 2W29 | 72 | 291 | 0 | [8 empty] | Prolux |  |  |  | Roehrenradiatoren | [17 empty] | 8
2W29291 | 1500 | 0.996 | 996 | 961.38 | 2W29 | 72 | 291 | 0 | [8 empty] | Prolux |  |  |  | Roehrenradiatoren | [17 empty] | 8
2W29291 | 1600 | 1.062 | 1062 | 987.65 | 2W29 | 72 | 291 | 0 | [8 empty] | Prolux |  |  |  | Roehrenradiatoren | [17 empty] | 8
2W29291 | 1700 | 1.129 | 1129 | 1013.93 | 2W29 | 72 | 291 | 0 | [8 empty] | Prolux |  |  |  | Roehrenradiatoren | [17 empty] | 8
2W29291 | 1800 | 1.195 | 1195 | 1040.21 | 2W29 | 72 | 291 | 0 | [8 empty] | Prolux |  |  |  | Roehrenradiatoren | [17 empty] | 8
2W29291 | 1900 | 1.262 | 1262 | 1066.48 | 2W29 | 72 | 291 | 0 | [8 empty] | Prolux |  |  |  | Roehrenradiatoren | [17 empty] | 8
2W29291 | 2000 | 1.328 | 1328 | 1092.76 | 2W29 | 72 | 291 | 0 | [8 empty] | Prolux |  |  |  | Roehrenradiatoren | [17 empty] | 8
1W36367 | 500 | 0.24 | 240 | 345.48 | 1W36 | 50 | 367 | 0 | [8 empty] | Prolux |  |  |  | Roehrenradiatoren | [17 empty] | 10
1W36367 | 600 | 0.288 | 288 | 364.76 | 1W36 | 50 | 367 | 0 | [8 empty] | Prolux |  |  |  | Roehrenradiatoren | [17 empty] | 10
1W36367 | 700 | 0.336 | 336 | 384.04 | 1W36 | 50 | 367 | 0 | [8 empty] | Prolux |  |  |  | Roehrenradiatoren | [17 empty] | 10
1W36367 | 800 | 0.384 | 384 | 403.31 | 1W36 | 50 | 367 | 0 | [8 empty] | Prolux |  |  |  | Roehrenradiatoren | [17 empty] | 10
1W36367 | 900 | 0.432 | 432 | 422.59 | 1W36 | 50 | 367 | 0 | [8 empty] | Prolux |  |  |  | Roehrenradiatoren | [17 empty] | 10
1W36367 | 1000 | 0.48 | 480 | 441.87 | 1W36 | 50 | 367 | 0 | [8 empty] | Prolux |  |  |  | Roehrenradiatoren | [17 empty] | 10
1W36367 | 1100 | 0.528 | 528 | 461.15 | 1W36 | 50 | 367 | 0 | [8 empty] | Prolux |  |  |  | Roehrenradiatoren | [17 empty] | 10
1W36367 | 1200 | 0.576 | 576 | 480.43 | 1W36 | 50 | 367 | 0 | [8 empty] | Prolux |  |  |  | Roehrenradiatoren | [17 empty] | 10
1W36367 | 1300 | 0.624 | 624 | 499.7 | 1W36 | 50 | 367 | 0 | [8 empty] | Prolux |  |  |  | Roehrenradiatoren | [17 empty] | 10
1W36367 | 1400 | 0.672 | 672 | 518.98 | 1W36 | 50 | 367 | 0 | [8 empty] | Prolux |  |  |  | Roehrenradiatoren | [17 empty] | 10
1W36367 | 1500 | 0.72 | 720 | 538.26 | 1W36 | 50 | 367 | 0 | [8 empty] | Prolux |  |  |  | Roehrenradiatoren | [17 empty] | 10
1W36367 | 1600 | 0.768 | 768 | 557.54 | 1W36 | 50 | 367 | 0 | [8 empty] | Prolux |  |  |  | Roehrenradiatoren | [17 empty] | 10
1W36367 | 1700 | 0.816 | 816 | 576.82 | 1W36 | 50 | 367 | 0 | [8 empty] | Prolux |  |  |  | Roehrenradiatoren | [17 empty] | 10
1W36367 | 1800 | 0.864 | 864 | 596.09 | 1W36 | 50 | 367 | 0 | [8 empty] | Prolux |  |  |  | Roehrenradiatoren | [17 empty] | 10
1W36367 | 1900 | 0.912 | 912 | 615.37 | 1W36 | 50 | 367 | 0 | [8 empty] | Prolux |  |  |  | Roehrenradiatoren | [17 empty] | 10
1W36367 | 2000 | 0.96 | 960 | 634.65 | 1W36 | 50 | 367 | 0 | [8 empty] | Prolux |  |  |  | Roehrenradiatoren | [17 empty] | 10
2W36367 | 500 | 0.389 | 389 | 758.46 | 2W36 | 72 | 367 | 0 | [8 empty] | Prolux |  |  |  | Roehrenradiatoren | [17 empty] | 10
2W36367 | 600 | 0.467 | 467 | 791.28 | 2W36 | 72 | 367 | 0 | [8 empty] | Prolux |  |  |  | Roehrenradiatoren | [17 empty] | 10
2W36367 | 700 | 0.545 | 545 | 824.1 | 2W36 | 72 | 367 | 0 | [8 empty] | Prolux |  |  |  | Roehrenradiatoren | [17 empty] | 10
2W36367 | 800 | 0.622 | 622 | 856.92 | 2W36 | 72 | 367 | 0 | [8 empty] | Prolux |  |  |  | Roehrenradiatoren | [17 empty] | 10
2W36367 | 900 | 0.7 | 700 | 889.74 | 2W36 | 72 | 367 | 0 | [8 empty] | Prolux |  |  |  | Roehrenradiatoren | [17 empty] | 10
2W36367 | 1000 | 0.778 | 778 | 922.56 | 2W36 | 72 | 367 | 0 | [8 empty] | Prolux |  |  |  | Roehrenradiatoren | [17 empty] | 10
2W36367 | 1100 | 0.856 | 856 | 955.38 | 2W36 | 72 | 367 | 0 | [8 empty] | Prolux |  |  |  | Roehrenradiatoren | [17 empty] | 10
2W36367 | 1200 | 0.934 | 934 | 988.2 | 2W36 | 72 | 367 | 0 | [8 empty] | Prolux |  |  |  | Roehrenradiatoren | [17 empty] | 10
2W36367 | 1300 | 1.011 | 1011 | 1021.02 | 2W36 | 72 | 367 | 0 | [8 empty] | Prolux |  |  |  | Roehrenradiatoren | [17 empty] | 10
2W36367 | 1400 | 1.089 | 1089 | 1053.84 | 2W36 | 72 | 367 | 0 | [8 empty] | Prolux |  |  |  | Roehrenradiatoren | [17 empty] | 10
2W36367 | 1500 | 1.167 | 1167 | 1086.67 | 2W36 | 72 | 367 | 0 | [8 empty] | Prolux |  |  |  | Roehrenradiatoren | [17 empty] | 10
2W36367 | 1600 | 1.245 | 1245 | 1119.49 | 2W36 | 72 | 367 | 0 | [8 empty] | Prolux |  |  |  | Roehrenradiatoren | [17 empty] | 10
2W36367 | 1700 | 1.323 | 1323 | 1152.31 | 2W36 | 72 | 367 | 0 | [8 empty] | Prolux |  |  |  | Roehrenradiatoren | [17 empty] | 10
2W36367 | 1800 | 1.4 | 1400 | 1185.13 | 2W36 | 72 | 367 | 0 | [8 empty] | Prolux |  |  |  | Roehrenradiatoren | [17 empty] | 10
2W36367 | 1900 | 1.478 | 1478 | 1217.95 | 2W36 | 72 | 367 | 0 | [8 empty] | Prolux |  |  |  | Roehrenradiatoren | [17 empty] | 10
2W36367 | 2000 | 1.556 | 1556 | 1250.77 | 2W36 | 72 | 367 | 0 | [8 empty] | Prolux |  |  |  | Roehrenradiatoren | [17 empty] | 10
NH42425 | 400 | 0.184 | 184 | 322 | NH42 | 45 | 425 | 0 | [8 empty] | Zehnder |  |  |  | Heizwand
NH42425 | 500 | 0.23 | 230 | 337 | NH42 | 45 | 425 | 0 | [8 empty] | Zehnder |  |  |  | Heizwand
NH42425 | 600 | 0.275 | 275 | 352 | NH42 | 45 | 425 | 0 | [8 empty] | Zehnder |  |  |  | Heizwand
NH42425 | 700 | 0.321 | 321 | 367 | NH42 | 45 | 425 | 0 | [8 empty] | Zehnder |  |  |  | Heizwand
NH42425 | 800 | 0.367 | 367 | 382 | NH42 | 45 | 425 | 0 | [8 empty] | Zehnder |  |  |  | Heizwand
NH42425 | 900 | 0.413 | 413 | 397 | NH42 | 45 | 425 | 0 | [8 empty] | Zehnder |  |  |  | Heizwand
NH42425 | 1000 | 0.459 | 459 | 412 | NH42 | 45 | 425 | 0 | [8 empty] | Zehnder |  |  |  | Heizwand
NH42425 | 1100 | 0.505 | 505 | 427 | NH42 | 45 | 425 | 0 | [8 empty] | Zehnder |  |  |  | Heizwand
NH42425 | 1200 | 0.551 | 551 | 442 | NH42 | 45 | 425 | 0 | [8 empty] | Zehnder |  |  |  | Heizwand
NH42425 | 1300 | 0.597 | 597 | 457 | NH42 | 45 | 425 | 0 | [8 empty] | Zehnder |  |  |  | Heizwand
NH42425 | 1400 | 0.643 | 643 | 472 | NH42 | 45 | 425 | 0 | [8 empty] | Zehnder |  |  |  | Heizwand
NH42425 | 1500 | 0.689 | 689 | 487 | NH42 | 45 | 425 | 0 | [8 empty] | Zehnder |  |  |  | Heizwand
NH42425 | 1600 | 0.734 | 734 | 502 | NH42 | 45 | 425 | 0 | [8 empty] | Zehnder |  |  |  | Heizwand
NH42425 | 1700 | 0.78 | 780 | 517 | NH42 | 45 | 425 | 0 | [8 empty] | Zehnder |  |  |  | Heizwand
NH42425 | 1800 | 0.826 | 826 | 532 | NH42 | 45 | 425 | 0 | [8 empty] | Zehnder |  |  |  | Heizwand
NH42425 | 1900 | 0.872 | 872 | 547 | NH42 | 45 | 425 | 0 | [8 empty] | Zehnder |  |  |  | Heizwand
NH42425 | 2000 | 0.918 | 918 | 562 | NH42 | 45 | 425 | 0 | [8 empty] | Zehnder |  |  |  | Heizwand
NH42425 | 2200 | 1.01 | 1010 | 592 | NH42 | 45 | 425 | 0 | [8 empty] | Zehnder |  |  |  | Heizwand
NH42425 | 2400 | 1.102 | 1102 | 622 | NH42 | 45 | 425 | 0 | [8 empty] | Zehnder |  |  |  | Heizwand
NH42425 | 2600 | 1.193 | 1193 | 652 | NH42 | 45 | 425 | 0 | [8 empty] | Zehnder |  |  |  | Heizwand
NH42425 | 2800 | 1.285 | 1285 | 682 | NH42 | 45 | 425 | 0 | [8 empty] | Zehnder |  |  |  | Heizwand
NH42425 | 3000 | 1.377 | 1377 | 712 | NH42 | 45 | 425 | 0 | [8 empty] | Zehnder |  |  |  | Heizwand
NH42425 | 3200 | 1.469 | 1469 | 742 | NH42 | 45 | 425 | 0 | [8 empty] | Zehnder |  |  |  | Heizwand
NH42425 | 3400 | 1.561 | 1561 | 772 | NH42 | 45 | 425 | 0 | [8 empty] | Zehnder |  |  |  | Heizwand
NH42425 | 3600 | 1.652 | 1652 | 802 | NH42 | 45 | 425 | 0 | [8 empty] | Zehnder |  |  |  | Heizwand
NH42425 | 3800 | 1.744 | 1744 | 832 | NH42 | 45 | 425 | 0 | [8 empty] | Zehnder |  |  |  | Heizwand
NH42425 | 4000 | 1.836 | 1836 | 862 | NH42 | 45 | 425 | 0 | [8 empty] | Zehnder |  |  |  | Heizwand
NH42425 | 4200 | 1.928 | 1928 | 892 | NH42 | 45 | 425 | 0 | [8 empty] | Zehnder |  |  |  | Heizwand
NH42425 | 4400 | 2.02 | 2020 | 923 | NH42 | 45 | 425 | 0 | [8 empty] | Zehnder |  |  |  | Heizwand
NH42425 | 4600 | 2.111 | 2111 | 953 | NH42 | 45 | 425 | 0 | [8 empty] | Zehnder |  |  |  | Heizwand
NH42425 | 4800 | 2.203 | 2203 | 983 | NH42 | 45 | 425 | 0 | [8 empty] | Zehnder |  |  |  | Heizwand
NH49496 | 400 | 0.211 | 211 | 360 | NH49 | 45 | 496 | 0 | [8 empty] | Zehnder |  |  |  | Heizwand
NH49496 | 500 | 0.264 | 264 | 377 | NH49 | 45 | 496 | 0 | [8 empty] | Zehnder |  |  |  | Heizwand
NH49496 | 600 | 0.316 | 316 | 393 | NH49 | 45 | 496 | 0 | [8 empty] | Zehnder |  |  |  | Heizwand
NH49496 | 700 | 0.369 | 369 | 410 | NH49 | 45 | 496 | 0 | [8 empty] | Zehnder |  |  |  | Heizwand
NH49496 | 800 | 0.422 | 422 | 427 | NH49 | 45 | 496 | 0 | [8 empty] | Zehnder |  |  |  | Heizwand
NH49496 | 900 | 0.474 | 474 | 443 | NH49 | 45 | 496 | 0 | [8 empty] | Zehnder |  |  |  | Heizwand
NH49496 | 1000 | 0.527 | 527 | 460 | NH49 | 45 | 496 | 0 | [8 empty] | Zehnder |  |  |  | Heizwand
NH49496 | 1100 | 0.58 | 580 | 476 | NH49 | 45 | 496 | 0 | [8 empty] | Zehnder |  |  |  | Heizwand
NH49496 | 1200 | 0.632 | 632 | 493 | NH49 | 45 | 496 | 0 | [8 empty] | Zehnder |  |  |  | Heizwand
NH49496 | 1300 | 0.685 | 685 | 510 | NH49 | 45 | 496 | 0 | [8 empty] | Zehnder |  |  |  | Heizwand
NH49496 | 1400 | 0.738 | 738 | 526 | NH49 | 45 | 496 | 0 | [8 empty] | Zehnder |  |  |  | Heizwand
NH49496 | 1500 | 0.791 | 791 | 543 | NH49 | 45 | 496 | 0 | [8 empty] | Zehnder |  |  |  | Heizwand
NH49496 | 1600 | 0.843 | 843 | 559 | NH49 | 45 | 496 | 0 | [8 empty] | Zehnder |  |  |  | Heizwand
NH49496 | 1700 | 0.896 | 896 | 576 | NH49 | 45 | 496 | 0 | [8 empty] | Zehnder |  |  |  | Heizwand
NH49496 | 1800 | 0.949 | 949 | 593 | NH49 | 45 | 496 | 0 | [8 empty] | Zehnder |  |  |  | Heizwand
NH49496 | 1900 | 1.001 | 1001 | 609 | NH49 | 45 | 496 | 0 | [8 empty] | Zehnder |  |  |  | Heizwand
NH49496 | 2000 | 1.054 | 1054 | 626 | NH49 | 45 | 496 | 0 | [8 empty] | Zehnder |  |  |  | Heizwand
NH49496 | 2200 | 1.159 | 1159 | 659 | NH49 | 45 | 496 | 0 | [8 empty] | Zehnder |  |  |  | Heizwand
NH49496 | 2400 | 1.265 | 1265 | 692 | NH49 | 45 | 496 | 0 | [8 empty] | Zehnder |  |  |  | Heizwand
NH49496 | 2600 | 1.37 | 1370 | 725 | NH49 | 45 | 496 | 0 | [8 empty] | Zehnder |  |  |  | Heizwand
NH49496 | 2800 | 1.476 | 1476 | 759 | NH49 | 45 | 496 | 0 | [8 empty] | Zehnder |  |  |  | Heizwand
NH49496 | 3000 | 1.581 | 1581 | 792 | NH49 | 45 | 496 | 0 | [8 empty] | Zehnder |  |  |  | Heizwand
NH49496 | 3200 | 1.686 | 1686 | 825 | NH49 | 45 | 496 | 0 | [8 empty] | Zehnder |  |  |  | Heizwand
NH49496 | 3400 | 1.792 | 1792 | 858 | NH49 | 45 | 496 | 0 | [8 empty] | Zehnder |  |  |  | Heizwand
NH49496 | 3600 | 1.897 | 1897 | 892 | NH49 | 45 | 496 | 0 | [8 empty] | Zehnder |  |  |  | Heizwand
NH49496 | 3800 | 2.003 | 2003 | 925 | NH49 | 45 | 496 | 0 | [8 empty] | Zehnder |  |  |  | Heizwand
NH49496 | 4000 | 2.108 | 2108 | 958 | NH49 | 45 | 496 | 0 | [8 empty] | Zehnder |  |  |  | Heizwand
NH49496 | 4200 | 2.213 | 2213 | 991 | NH49 | 45 | 496 | 0 | [8 empty] | Zehnder |  |  |  | Heizwand
NH49496 | 4400 | 2.319 | 2319 | 1024 | NH49 | 45 | 496 | 0 | [8 empty] | Zehnder |  |  |  | Heizwand
NH49496 | 4600 | 2.424 | 2424 | 1058 | NH49 | 45 | 496 | 0 | [8 empty] | Zehnder |  |  |  | Heizwand
NH49496 | 4800 | 2.53 | 2530 | 1091 | NH49 | 45 | 496 | 0 | [8 empty] | Zehnder |  |  |  | Heizwand
NH56567 | 400 | 0.238 | 238 | 393 | NH56 | 45 | 567 | 0 | [8 empty] | Zehnder |  |  |  | Heizwand
NH56567 | 500 | 0.298 | 298 | 413 | NH56 | 45 | 567 | 0 | [8 empty] | Zehnder |  |  |  | Heizwand
NH56567 | 600 | 0.358 | 358 | 433 | NH56 | 45 | 567 | 0 | [8 empty] | Zehnder |  |  |  | Heizwand
NH56567 | 700 | 0.417 | 417 | 453 | NH56 | 45 | 567 | 0 | [8 empty] | Zehnder |  |  |  | Heizwand
NH56567 | 800 | 0.477 | 477 | 473 | NH56 | 45 | 567 | 0 | [8 empty] | Zehnder |  |  |  | Heizwand
NH56567 | 900 | 0.536 | 536 | 493 | NH56 | 45 | 567 | 0 | [8 empty] | Zehnder |  |  |  | Heizwand
NH56567 | 1000 | 0.596 | 596 | 513 | NH56 | 45 | 567 | 0 | [8 empty] | Zehnder |  |  |  | Heizwand
NH56567 | 1100 | 0.656 | 656 | 533 | NH56 | 45 | 567 | 0 | [8 empty] | Zehnder |  |  |  | Heizwand
NH56567 | 1200 | 0.715 | 715 | 553 | NH56 | 45 | 567 | 0 | [8 empty] | Zehnder |  |  |  | Heizwand
NH56567 | 1300 | 0.775 | 775 | 572 | NH56 | 45 | 567 | 0 | [8 empty] | Zehnder |  |  |  | Heizwand
NH56567 | 1400 | 0.834 | 834 | 592 | NH56 | 45 | 567 | 0 | [8 empty] | Zehnder |  |  |  | Heizwand
NH56567 | 1500 | 0.894 | 894 | 612 | NH56 | 45 | 567 | 0 | [8 empty] | Zehnder |  |  |  | Heizwand
NH56567 | 1600 | 0.954 | 954 | 632 | NH56 | 45 | 567 | 0 | [8 empty] | Zehnder |  |  |  | Heizwand
NH56567 | 1700 | 1.013 | 1013 | 652 | NH56 | 45 | 567 | 0 | [8 empty] | Zehnder |  |  |  | Heizwand
NH56567 | 1800 | 1.073 | 1073 | 672 | NH56 | 45 | 567 | 0 | [8 empty] | Zehnder |  |  |  | Heizwand
NH56567 | 1900 | 1.132 | 1132 | 692 | NH56 | 45 | 567 | 0 | [8 empty] | Zehnder |  |  |  | Heizwand
NH56567 | 2000 | 1.192 | 1192 | 712 | NH56 | 45 | 567 | 0 | [8 empty] | Zehnder |  |  |  | Heizwand
NH56567 | 2200 | 1.311 | 1311 | 752 | NH56 | 45 | 567 | 0 | [8 empty] | Zehnder |  |  |  | Heizwand
NH56567 | 2400 | 1.43 | 1430 | 792 | NH56 | 45 | 567 | 0 | [8 empty] | Zehnder |  |  |  | Heizwand
NH56567 | 2600 | 1.55 | 1550 | 832 | NH56 | 45 | 567 | 0 | [8 empty] | Zehnder |  |  |  | Heizwand
NH56567 | 2800 | 1.669 | 1669 | 872 | NH56 | 45 | 567 | 0 | [8 empty] | Zehnder |  |  |  | Heizwand
NH56567 | 3000 | 1.788 | 1788 | 912 | NH56 | 45 | 567 | 0 | [8 empty] | Zehnder |  |  |  | Heizwand
NH56567 | 3200 | 1.907 | 1907 | 952 | NH56 | 45 | 567 | 0 | [8 empty] | Zehnder |  |  |  | Heizwand
NH56567 | 3400 | 2.026 | 2026 | 991 | NH56 | 45 | 567 | 0 | [8 empty] | Zehnder |  |  |  | Heizwand
NH56567 | 3600 | 2.146 | 2146 | 1031 | NH56 | 45 | 567 | 0 | [8 empty] | Zehnder |  |  |  | Heizwand
NH56567 | 3800 | 2.265 | 2265 | 1071 | NH56 | 45 | 567 | 0 | [8 empty] | Zehnder |  |  |  | Heizwand
NH56567 | 4000 | 2.384 | 2384 | 1111 | NH56 | 45 | 567 | 0 | [8 empty] | Zehnder |  |  |  | Heizwand
NH56567 | 4200 | 2.503 | 2503 | 1151 | NH56 | 45 | 567 | 0 | [8 empty] | Zehnder |  |  |  | Heizwand
NH56567 | 4400 | 2.622 | 2622 | 1191 | NH56 | 45 | 567 | 0 | [8 empty] | Zehnder |  |  |  | Heizwand
NH56567 | 4600 | 2.742 | 2742 | 1231 | NH56 | 45 | 567 | 0 | [8 empty] | Zehnder |  |  |  | Heizwand
NH56567 | 4800 | 2.861 | 2861 | 1271 | NH56 | 45 | 567 | 0 | [8 empty] | Zehnder |  |  |  | Heizwand
NH63638 | 400 | 0.266 | 266 | 430 | NH63 | 45 | 638 | 0 | [8 empty] | Zehnder |  |  |  | Heizwand
NH63638 | 500 | 0.333 | 333 | 453 | NH63 | 45 | 638 | 0 | [8 empty] | Zehnder |  |  |  | Heizwand
NH63638 | 600 | 0.4 | 400 | 475 | NH63 | 45 | 638 | 0 | [8 empty] | Zehnder |  |  |  | Heizwand
NH63638 | 700 | 0.466 | 466 | 498 | NH63 | 45 | 638 | 0 | [8 empty] | Zehnder |  |  |  | Heizwand
NH63638 | 800 | 0.533 | 533 | 520 | NH63 | 45 | 638 | 0 | [8 empty] | Zehnder |  |  |  | Heizwand
NH63638 | 900 | 0.599 | 599 | 543 | NH63 | 45 | 638 | 0 | [8 empty] | Zehnder |  |  |  | Heizwand
NH63638 | 1000 | 0.666 | 666 | 566 | NH63 | 45 | 638 | 0 | [8 empty] | Zehnder |  |  |  | Heizwand
NH63638 | 1100 | 0.733 | 733 | 588 | NH63 | 45 | 638 | 0 | [8 empty] | Zehnder |  |  |  | Heizwand
NH63638 | 1200 | 0.799 | 799 | 611 | NH63 | 45 | 638 | 0 | [8 empty] | Zehnder |  |  |  | Heizwand
NH63638 | 1300 | 0.866 | 866 | 634 | NH63 | 45 | 638 | 0 | [8 empty] | Zehnder |  |  |  | Heizwand
NH63638 | 1400 | 0.932 | 932 | 656 | NH63 | 45 | 638 | 0 | [8 empty] | Zehnder |  |  |  | Heizwand
NH63638 | 1500 | 0.999 | 999 | 679 | NH63 | 45 | 638 | 0 | [8 empty] | Zehnder |  |  |  | Heizwand
NH63638 | 1600 | 1.066 | 1066 | 701 | NH63 | 45 | 638 | 0 | [8 empty] | Zehnder |  |  |  | Heizwand
NH63638 | 1700 | 1.132 | 1132 | 724 | NH63 | 45 | 638 | 0 | [8 empty] | Zehnder |  |  |  | Heizwand
NH63638 | 1800 | 1.199 | 1199 | 747 | NH63 | 45 | 638 | 0 | [8 empty] | Zehnder |  |  |  | Heizwand
NH63638 | 1900 | 1.265 | 1265 | 769 | NH63 | 45 | 638 | 0 | [8 empty] | Zehnder |  |  |  | Heizwand
NH63638 | 2000 | 1.332 | 1332 | 792 | NH63 | 45 | 638 | 0 | [8 empty] | Zehnder |  |  |  | Heizwand
NH63638 | 2200 | 1.465 | 1465 | 837 | NH63 | 45 | 638 | 0 | [8 empty] | Zehnder |  |  |  | Heizwand
NH63638 | 2400 | 1.598 | 1598 | 882 | NH63 | 45 | 638 | 0 | [8 empty] | Zehnder |  |  |  | Heizwand
NH63638 | 2600 | 1.732 | 1732 | 928 | NH63 | 45 | 638 | 0 | [8 empty] | Zehnder |  |  |  | Heizwand
NH63638 | 2800 | 1.865 | 1865 | 973 | NH63 | 45 | 638 | 0 | [8 empty] | Zehnder |  |  |  | Heizwand
NH63638 | 3000 | 1.998 | 1998 | 1018 | NH63 | 45 | 638 | 0 | [8 empty] | Zehnder |  |  |  | Heizwand
NH63638 | 3200 | 2.131 | 2131 | 1063 | NH63 | 45 | 638 | 0 | [8 empty] | Zehnder |  |  |  | Heizwand
NH63638 | 3400 | 2.264 | 2264 | 1109 | NH63 | 45 | 638 | 0 | [8 empty] | Zehnder |  |  |  | Heizwand
NH63638 | 3600 | 2.398 | 2398 | 1154 | NH63 | 45 | 638 | 0 | [8 empty] | Zehnder |  |  |  | Heizwand
NH63638 | 3800 | 2.531 | 2531 | 1199 | NH63 | 45 | 638 | 0 | [8 empty] | Zehnder |  |  |  | Heizwand
NH63638 | 4000 | 2.664 | 2664 | 1244 | NH63 | 45 | 638 | 0 | [8 empty] | Zehnder |  |  |  | Heizwand
NH63638 | 4200 | 2.797 | 2797 | 1290 | NH63 | 45 | 638 | 0 | [8 empty] | Zehnder |  |  |  | Heizwand
NH63638 | 4400 | 2.93 | 2930 | 1335 | NH63 | 45 | 638 | 0 | [8 empty] | Zehnder |  |  |  | Heizwand
NH63638 | 4600 | 3.064 | 3064 | 1380 | NH63 | 45 | 638 | 0 | [8 empty] | Zehnder |  |  |  | Heizwand
NH63638 | 4800 | 3.197 | 3197 | 1425 | NH63 | 45 | 638 | 0 | [8 empty] | Zehnder |  |  |  | Heizwand
NH70709 | 400 | 0.294 | 294 | 470 | NH70 | 45 | 709 | 0 | [8 empty] | Zehnder |  |  |  | Heizwand
NH70709 | 500 | 0.368 | 368 | 495 | NH70 | 45 | 709 | 0 | [8 empty] | Zehnder |  |  |  | Heizwand
NH70709 | 600 | 0.442 | 442 | 521 | NH70 | 45 | 709 | 0 | [8 empty] | Zehnder |  |  |  | Heizwand
NH70709 | 700 | 0.515 | 515 | 547 | NH70 | 45 | 709 | 0 | [8 empty] | Zehnder |  |  |  | Heizwand
NH70709 | 800 | 0.589 | 589 | 573 | NH70 | 45 | 709 | 0 | [8 empty] | Zehnder |  |  |  | Heizwand
NH70709 | 900 | 0.662 | 662 | 599 | NH70 | 45 | 709 | 0 | [8 empty] | Zehnder |  |  |  | Heizwand
NH70709 | 1000 | 0.736 | 736 | 625 | NH70 | 45 | 709 | 0 | [8 empty] | Zehnder |  |  |  | Heizwand
NH70709 | 1100 | 0.81 | 810 | 651 | NH70 | 45 | 709 | 0 | [8 empty] | Zehnder |  |  |  | Heizwand
NH70709 | 1200 | 0.883 | 883 | 677 | NH70 | 45 | 709 | 0 | [8 empty] | Zehnder |  |  |  | Heizwand
NH70709 | 1300 | 0.957 | 957 | 703 | NH70 | 45 | 709 | 0 | [8 empty] | Zehnder |  |  |  | Heizwand
NH70709 | 1400 | 1.03 | 1030 | 729 | NH70 | 45 | 709 | 0 | [8 empty] | Zehnder |  |  |  | Heizwand
NH70709 | 1500 | 1.104 | 1104 | 755 | NH70 | 45 | 709 | 0 | [8 empty] | Zehnder |  |  |  | Heizwand
NH70709 | 1600 | 1.178 | 1178 | 781 | NH70 | 45 | 709 | 0 | [8 empty] | Zehnder |  |  |  | Heizwand
NH70709 | 1700 | 1.251 | 1251 | 806 | NH70 | 45 | 709 | 0 | [8 empty] | Zehnder |  |  |  | Heizwand
NH70709 | 1800 | 1.325 | 1325 | 832 | NH70 | 45 | 709 | 0 | [8 empty] | Zehnder |  |  |  | Heizwand
NH70709 | 1900 | 1.398 | 1398 | 858 | NH70 | 45 | 709 | 0 | [8 empty] | Zehnder |  |  |  | Heizwand
NH70709 | 2000 | 1.472 | 1472 | 884 | NH70 | 45 | 709 | 0 | [8 empty] | Zehnder |  |  |  | Heizwand
NH70709 | 2200 | 1.619 | 1619 | 936 | NH70 | 45 | 709 | 0 | [8 empty] | Zehnder |  |  |  | Heizwand
NH70709 | 2400 | 1.766 | 1766 | 988 | NH70 | 45 | 709 | 0 | [8 empty] | Zehnder |  |  |  | Heizwand
NH70709 | 2600 | 1.914 | 1914 | 1040 | NH70 | 45 | 709 | 0 | [8 empty] | Zehnder |  |  |  | Heizwand
NH70709 | 2800 | 2.061 | 2061 | 1092 | NH70 | 45 | 709 | 0 | [8 empty] | Zehnder |  |  |  | Heizwand
NH70709 | 3000 | 2.208 | 2208 | 1143 | NH70 | 45 | 709 | 0 | [8 empty] | Zehnder |  |  |  | Heizwand
NH70709 | 3200 | 2.355 | 2355 | 1195 | NH70 | 45 | 709 | 0 | [8 empty] | Zehnder |  |  |  | Heizwand
NH70709 | 3400 | 2.502 | 2502 | 1247 | NH70 | 45 | 709 | 0 | [8 empty] | Zehnder |  |  |  | Heizwand
NH70709 | 3600 | 2.65 | 2650 | 1299 | NH70 | 45 | 709 | 0 | [8 empty] | Zehnder |  |  |  | Heizwand
NH70709 | 3800 | 2.797 | 2797 | 1351 | NH70 | 45 | 709 | 0 | [8 empty] | Zehnder |  |  |  | Heizwand
NH70709 | 4000 | 2.944 | 2944 | 1403 | NH70 | 45 | 709 | 0 | [8 empty] | Zehnder |  |  |  | Heizwand
NH70709 | 4200 | 3.091 | 3091 | 1454 | NH70 | 45 | 709 | 0 | [8 empty] | Zehnder |  |  |  | Heizwand
NH70709 | 4400 | 3.238 | 3238 | 1506 | NH70 | 45 | 709 | 0 | [8 empty] | Zehnder |  |  |  | Heizwand
NH70709 | 4600 | 3.386 | 3386 | 1558 | NH70 | 45 | 709 | 0 | [8 empty] | Zehnder |  |  |  | Heizwand
NH70709 | 4800 | 3.533 | 3533 | 1610 | NH70 | 45 | 709 | 0 | [8 empty] | Zehnder |  |  |  | Heizwand
NH77780 | 400 | 0.324 | 324 | 513 | NH77 | 45 | 780 | 0 | [8 empty] | Zehnder |  |  |  | Heizwand
NH77780 | 500 | 0.405 | 405 | 544 | NH77 | 45 | 780 | 0 | [8 empty] | Zehnder |  |  |  | Heizwand
NH77780 | 600 | 0.485 | 485 | 574 | NH77 | 45 | 780 | 0 | [8 empty] | Zehnder |  |  |  | Heizwand
NH77780 | 700 | 0.566 | 566 | 604 | NH77 | 45 | 780 | 0 | [8 empty] | Zehnder |  |  |  | Heizwand
NH77780 | 800 | 0.647 | 647 | 635 | NH77 | 45 | 780 | 0 | [8 empty] | Zehnder |  |  |  | Heizwand
NH77780 | 900 | 0.728 | 728 | 665 | NH77 | 45 | 780 | 0 | [8 empty] | Zehnder |  |  |  | Heizwand
NH77780 | 1000 | 0.809 | 809 | 695 | NH77 | 45 | 780 | 0 | [8 empty] | Zehnder |  |  |  | Heizwand
NH77780 | 1100 | 0.89 | 890 | 726 | NH77 | 45 | 780 | 0 | [8 empty] | Zehnder |  |  |  | Heizwand
NH77780 | 1200 | 0.971 | 971 | 756 | NH77 | 45 | 780 | 0 | [8 empty] | Zehnder |  |  |  | Heizwand
NH77780 | 1300 | 1.052 | 1052 | 786 | NH77 | 45 | 780 | 0 | [8 empty] | Zehnder |  |  |  | Heizwand
NH77780 | 1400 | 1.133 | 1133 | 817 | NH77 | 45 | 780 | 0 | [8 empty] | Zehnder |  |  |  | Heizwand
NH77780 | 1500 | 1.214 | 1214 | 847 | NH77 | 45 | 780 | 0 | [8 empty] | Zehnder |  |  |  | Heizwand
NH77780 | 1600 | 1.294 | 1294 | 877 | NH77 | 45 | 780 | 0 | [8 empty] | Zehnder |  |  |  | Heizwand
NH77780 | 1700 | 1.375 | 1375 | 908 | NH77 | 45 | 780 | 0 | [8 empty] | Zehnder |  |  |  | Heizwand
NH77780 | 1800 | 1.456 | 1456 | 938 | NH77 | 45 | 780 | 0 | [8 empty] | Zehnder |  |  |  | Heizwand
NH77780 | 1900 | 1.537 | 1537 | 968 | NH77 | 45 | 780 | 0 | [8 empty] | Zehnder |  |  |  | Heizwand
NH77780 | 2000 | 1.618 | 1618 | 999 | NH77 | 45 | 780 | 0 | [8 empty] | Zehnder |  |  |  | Heizwand
NH77780 | 2200 | 1.78 | 1780 | 1059 | NH77 | 45 | 780 | 0 | [8 empty] | Zehnder |  |  |  | Heizwand
NH77780 | 2400 | 1.942 | 1942 | 1120 | NH77 | 45 | 780 | 0 | [8 empty] | Zehnder |  |  |  | Heizwand
NH77780 | 2600 | 2.103 | 2103 | 1181 | NH77 | 45 | 780 | 0 | [8 empty] | Zehnder |  |  |  | Heizwand
NH77780 | 2800 | 2.265 | 2265 | 1241 | NH77 | 45 | 780 | 0 | [8 empty] | Zehnder |  |  |  | Heizwand
NH77780 | 3000 | 2.427 | 2427 | 1302 | NH77 | 45 | 780 | 0 | [8 empty] | Zehnder |  |  |  | Heizwand
NH77780 | 3200 | 2.589 | 2589 | 1363 | NH77 | 45 | 780 | 0 | [8 empty] | Zehnder |  |  |  | Heizwand
NH77780 | 3400 | 2.751 | 2751 | 1423 | NH77 | 45 | 780 | 0 | [8 empty] | Zehnder |  |  |  | Heizwand
NH77780 | 3600 | 2.912 | 2912 | 1484 | NH77 | 45 | 780 | 0 | [8 empty] | Zehnder |  |  |  | Heizwand
NH77780 | 3800 | 3.074 | 3074 | 1545 | NH77 | 45 | 780 | 0 | [8 empty] | Zehnder |  |  |  | Heizwand
NH77780 | 4000 | 3.236 | 3236 | 1605 | NH77 | 45 | 780 | 0 | [8 empty] | Zehnder |  |  |  | Heizwand
NH77780 | 4200 | 3.398 | 3398 | 1666 | NH77 | 45 | 780 | 0 | [8 empty] | Zehnder |  |  |  | Heizwand
NH77780 | 4400 | 3.56 | 3560 | 1727 | NH77 | 45 | 780 | 0 | [8 empty] | Zehnder |  |  |  | Heizwand
NH77780 | 4600 | 3.721 | 3721 | 1787 | NH77 | 45 | 780 | 0 | [8 empty] | Zehnder |  |  |  | Heizwand
NH77780 | 4800 | 3.883 | 3883 | 1848 | NH77 | 45 | 780 | 0 | [8 empty] | Zehnder |  |  |  | Heizwand
NH84851 | 400 | 0.353 | 353 | 552 | NH84 | 45 | 851 | 0 | [8 empty] | Zehnder |  |  |  | Heizwand
NH84851 | 500 | 0.441 | 441 | 585 | NH84 | 45 | 851 | 0 | [8 empty] | Zehnder |  |  |  | Heizwand
NH84851 | 600 | 0.529 | 529 | 618 | NH84 | 45 | 851 | 0 | [8 empty] | Zehnder |  |  |  | Heizwand
NH84851 | 700 | 0.617 | 617 | 652 | NH84 | 45 | 851 | 0 | [8 empty] | Zehnder |  |  |  | Heizwand
NH84851 | 800 | 0.706 | 706 | 685 | NH84 | 45 | 851 | 0 | [8 empty] | Zehnder |  |  |  | Heizwand
NH84851 | 900 | 0.794 | 794 | 718 | NH84 | 45 | 851 | 0 | [8 empty] | Zehnder |  |  |  | Heizwand
NH84851 | 1000 | 0.882 | 882 | 752 | NH84 | 45 | 851 | 0 | [8 empty] | Zehnder |  |  |  | Heizwand
NH84851 | 1100 | 0.97 | 970 | 785 | NH84 | 45 | 851 | 0 | [8 empty] | Zehnder |  |  |  | Heizwand
NH84851 | 1200 | 1.058 | 1058 | 818 | NH84 | 45 | 851 | 0 | [8 empty] | Zehnder |  |  |  | Heizwand
NH84851 | 1300 | 1.147 | 1147 | 852 | NH84 | 45 | 851 | 0 | [8 empty] | Zehnder |  |  |  | Heizwand
NH84851 | 1400 | 1.235 | 1235 | 885 | NH84 | 45 | 851 | 0 | [8 empty] | Zehnder |  |  |  | Heizwand
NH84851 | 1500 | 1.323 | 1323 | 918 | NH84 | 45 | 851 | 0 | [8 empty] | Zehnder |  |  |  | Heizwand
NH84851 | 1600 | 1.411 | 1411 | 952 | NH84 | 45 | 851 | 0 | [8 empty] | Zehnder |  |  |  | Heizwand
NH84851 | 1700 | 1.499 | 1499 | 985 | NH84 | 45 | 851 | 0 | [8 empty] | Zehnder |  |  |  | Heizwand
NH84851 | 1800 | 1.588 | 1588 | 1018 | NH84 | 45 | 851 | 0 | [8 empty] | Zehnder |  |  |  | Heizwand
NH84851 | 1900 | 1.676 | 1676 | 1052 | NH84 | 45 | 851 | 0 | [8 empty] | Zehnder |  |  |  | Heizwand
NH84851 | 2000 | 1.764 | 1764 | 1085 | NH84 | 45 | 851 | 0 | [8 empty] | Zehnder |  |  |  | Heizwand
NH84851 | 2200 | 1.94 | 1940 | 1152 | NH84 | 45 | 851 | 0 | [8 empty] | Zehnder |  |  |  | Heizwand
NH84851 | 2400 | 2.117 | 2117 | 1218 | NH84 | 45 | 851 | 0 | [8 empty] | Zehnder |  |  |  | Heizwand
NH84851 | 2600 | 2.293 | 2293 | 1285 | NH84 | 45 | 851 | 0 | [8 empty] | Zehnder |  |  |  | Heizwand
NH84851 | 2800 | 2.47 | 2470 | 1351 | NH84 | 45 | 851 | 0 | [8 empty] | Zehnder |  |  |  | Heizwand
NH84851 | 3000 | 2.646 | 2646 | 1418 | NH84 | 45 | 851 | 0 | [8 empty] | Zehnder |  |  |  | Heizwand
NH84851 | 3200 | 2.822 | 2822 | 1485 | NH84 | 45 | 851 | 0 | [8 empty] | Zehnder |  |  |  | Heizwand
NH84851 | 3400 | 2.999 | 2999 | 1551 | NH84 | 45 | 851 | 0 | [8 empty] | Zehnder |  |  |  | Heizwand
NH84851 | 3600 | 3.175 | 3175 | 1618 | NH84 | 45 | 851 | 0 | [8 empty] | Zehnder |  |  |  | Heizwand
NH84851 | 3800 | 3.352 | 3352 | 1685 | NH84 | 45 | 851 | 0 | [8 empty] | Zehnder |  |  |  | Heizwand
NH84851 | 4000 | 3.528 | 3528 | 1751 | NH84 | 45 | 851 | 0 | [8 empty] | Zehnder |  |  |  | Heizwand
NH84851 | 4200 | 3.704 | 3704 | 1818 | NH84 | 45 | 851 | 0 | [8 empty] | Zehnder |  |  |  | Heizwand
NH84851 | 4400 | 3.881 | 3881 | 1884 | NH84 | 45 | 851 | 0 | [8 empty] | Zehnder |  |  |  | Heizwand
NH84851 | 4600 | 4.057 | 4057 | 1951 | NH84 | 45 | 851 | 0 | [8 empty] | Zehnder |  |  |  | Heizwand
NH84851 | 4800 | 4.234 | 4234 | 2018 | NH84 | 45 | 851 | 0 | [8 empty] | Zehnder |  |  |  | Heizwand
NH91922 | 400 | 0.383 | 383 | 590 | NH91 | 45 | 922 | 0 | [8 empty] | Zehnder |  |  |  | Heizwand
NH91922 | 500 | 0.479 | 479 | 626 | NH91 | 45 | 922 | 0 | [8 empty] | Zehnder |  |  |  | Heizwand
NH91922 | 600 | 0.574 | 574 | 663 | NH91 | 45 | 922 | 0 | [8 empty] | Zehnder |  |  |  | Heizwand
NH91922 | 700 | 0.67 | 670 | 699 | NH91 | 45 | 922 | 0 | [8 empty] | Zehnder |  |  |  | Heizwand
NH91922 | 800 | 0.766 | 766 | 735 | NH91 | 45 | 922 | 0 | [8 empty] | Zehnder |  |  |  | Heizwand
NH91922 | 900 | 0.861 | 861 | 772 | NH91 | 45 | 922 | 0 | [8 empty] | Zehnder |  |  |  | Heizwand
NH91922 | 1000 | 0.957 | 957 | 808 | NH91 | 45 | 922 | 0 | [8 empty] | Zehnder |  |  |  | Heizwand
NH91922 | 1100 | 1.053 | 1053 | 844 | NH91 | 45 | 922 | 0 | [8 empty] | Zehnder |  |  |  | Heizwand
NH91922 | 1200 | 1.148 | 1148 | 880 | NH91 | 45 | 922 | 0 | [8 empty] | Zehnder |  |  |  | Heizwand
NH91922 | 1300 | 1.244 | 1244 | 917 | NH91 | 45 | 922 | 0 | [8 empty] | Zehnder |  |  |  | Heizwand
NH91922 | 1400 | 1.34 | 1340 | 953 | NH91 | 45 | 922 | 0 | [8 empty] | Zehnder |  |  |  | Heizwand
NH91922 | 1500 | 1.436 | 1436 | 989 | NH91 | 45 | 922 | 0 | [8 empty] | Zehnder |  |  |  | Heizwand
NH91922 | 1600 | 1.531 | 1531 | 1026 | NH91 | 45 | 922 | 0 | [8 empty] | Zehnder |  |  |  | Heizwand
NH91922 | 1700 | 1.627 | 1627 | 1062 | NH91 | 45 | 922 | 0 | [8 empty] | Zehnder |  |  |  | Heizwand
NH91922 | 1800 | 1.723 | 1723 | 1098 | NH91 | 45 | 922 | 0 | [8 empty] | Zehnder |  |  |  | Heizwand
NH91922 | 1900 | 1.818 | 1818 | 1134 | NH91 | 45 | 922 | 0 | [8 empty] | Zehnder |  |  |  | Heizwand
NH91922 | 2000 | 1.914 | 1914 | 1171 | NH91 | 45 | 922 | 0 | [8 empty] | Zehnder |  |  |  | Heizwand
NH91922 | 2200 | 2.105 | 2105 | 1243 | NH91 | 45 | 922 | 0 | [8 empty] | Zehnder |  |  |  | Heizwand
NH91922 | 2400 | 2.297 | 2297 | 1316 | NH91 | 45 | 922 | 0 | [8 empty] | Zehnder |  |  |  | Heizwand
NH91922 | 2600 | 2.488 | 2488 | 1389 | NH91 | 45 | 922 | 0 | [8 empty] | Zehnder |  |  |  | Heizwand
NH91922 | 2800 | 2.68 | 2680 | 1461 | NH91 | 45 | 922 | 0 | [8 empty] | Zehnder |  |  |  | Heizwand
NH91922 | 3000 | 2.871 | 2871 | 1534 | NH91 | 45 | 922 | 0 | [8 empty] | Zehnder |  |  |  | Heizwand
NH91922 | 3200 | 3.062 | 3062 | 1606 | NH91 | 45 | 922 | 0 | [8 empty] | Zehnder |  |  |  | Heizwand
NH91922 | 3400 | 3.254 | 3254 | 1679 | NH91 | 45 | 922 | 0 | [8 empty] | Zehnder |  |  |  | Heizwand
NH91922 | 3600 | 3.445 | 3445 | 1751 | NH91 | 45 | 922 | 0 | [8 empty] | Zehnder |  |  |  | Heizwand
NH91922 | 3800 | 3.637 | 3637 | 1824 | NH91 | 45 | 922 | 0 | [8 empty] | Zehnder |  |  |  | Heizwand
NH91922 | 4000 | 3.828 | 3828 | 1897 | NH91 | 45 | 922 | 0 | [8 empty] | Zehnder |  |  |  | Heizwand
NH91922 | 4200 | 4.019 | 4019 | 1969 | NH91 | 45 | 922 | 0 | [8 empty] | Zehnder |  |  |  | Heizwand
NH91922 | 4400 | 4.211 | 4211 | 2042 | NH91 | 45 | 922 | 0 | [8 empty] | Zehnder |  |  |  | Heizwand
NH91922 | 4600 | 4.402 | 4402 | 2114 | NH91 | 45 | 922 | 0 | [8 empty] | Zehnder |  |  |  | Heizwand
NH91922 | 4800 | 4.594 | 4594 | 2187 | NH91 | 45 | 922 | 0 | [8 empty] | Zehnder |  |  |  | Heizwand
NH98993 | 600 | 0.616 | 616 | 707 | NH98 | 45 | 993 | 0 | [8 empty] | Zehnder |  |  |  | Heizwand
NH98993 | 700 | 0.718 | 718 | 746 | NH98 | 45 | 993 | 0 | [8 empty] | Zehnder |  |  |  | Heizwand
NH98993 | 800 | 0.821 | 821 | 785 | NH98 | 45 | 993 | 0 | [8 empty] | Zehnder |  |  |  | Heizwand
NH98993 | 900 | 0.923 | 923 | 825 | NH98 | 45 | 993 | 0 | [8 empty] | Zehnder |  |  |  | Heizwand
NH98993 | 1000 | 1.026 | 1026 | 864 | NH98 | 45 | 993 | 0 | [8 empty] | Zehnder |  |  |  | Heizwand
NH98993 | 1100 | 1.129 | 1129 | 903 | NH98 | 45 | 993 | 0 | [8 empty] | Zehnder |  |  |  | Heizwand
NH98993 | 1200 | 1.231 | 1231 | 943 | NH98 | 45 | 993 | 0 | [8 empty] | Zehnder |  |  |  | Heizwand
NH98993 | 1300 | 1.334 | 1334 | 982 | NH98 | 45 | 993 | 0 | [8 empty] | Zehnder |  |  |  | Heizwand
NH98993 | 1400 | 1.436 | 1436 | 1021 | NH98 | 45 | 993 | 0 | [8 empty] | Zehnder |  |  |  | Heizwand
NH98993 | 1500 | 1.539 | 1539 | 1060 | NH98 | 45 | 993 | 0 | [8 empty] | Zehnder |  |  |  | Heizwand
NH98993 | 1600 | 1.642 | 1642 | 1100 | NH98 | 45 | 993 | 0 | [8 empty] | Zehnder |  |  |  | Heizwand
NH98993 | 1700 | 1.744 | 1744 | 1139 | NH98 | 45 | 993 | 0 | [8 empty] | Zehnder |  |  |  | Heizwand
NH98993 | 1800 | 1.847 | 1847 | 1178 | NH98 | 45 | 993 | 0 | [8 empty] | Zehnder |  |  |  | Heizwand
NH98993 | 1900 | 1.949 | 1949 | 1217 | NH98 | 45 | 993 | 0 | [8 empty] | Zehnder |  |  |  | Heizwand
NH98993 | 2000 | 2.052 | 2052 | 1257 | NH98 | 45 | 993 | 0 | [8 empty] | Zehnder |  |  |  | Heizwand
NH98993 | 2200 | 2.257 | 2257 | 1335 | NH98 | 45 | 993 | 0 | [8 empty] | Zehnder |  |  |  | Heizwand
NH98993 | 2400 | 2.462 | 2462 | 1414 | NH98 | 45 | 993 | 0 | [8 empty] | Zehnder |  |  |  | Heizwand
NH98993 | 2600 | 2.668 | 2668 | 1492 | NH98 | 45 | 993 | 0 | [8 empty] | Zehnder |  |  |  | Heizwand
NH98993 | 2800 | 2.873 | 2873 | 1571 | NH98 | 45 | 993 | 0 | [8 empty] | Zehnder |  |  |  | Heizwand
NH98993 | 3000 | 3.078 | 3078 | 1649 | NH98 | 45 | 993 | 0 | [8 empty] | Zehnder |  |  |  | Heizwand
NH98993 | 3200 | 3.283 | 3283 | 1728 | NH98 | 45 | 993 | 0 | [8 empty] | Zehnder |  |  |  | Heizwand
NH98993 | 3400 | 3.488 | 3488 | 1807 | NH98 | 45 | 993 | 0 | [8 empty] | Zehnder |  |  |  | Heizwand
NH98993 | 3600 | 3.694 | 3694 | 1885 | NH98 | 45 | 993 | 0 | [8 empty] | Zehnder |  |  |  | Heizwand
NH98993 | 3800 | 3.899 | 3899 | 1964 | NH98 | 45 | 993 | 0 | [8 empty] | Zehnder |  |  |  | Heizwand
NH98993 | 4000 | 4.104 | 4104 | 2042 | NH98 | 45 | 993 | 0 | [8 empty] | Zehnder |  |  |  | Heizwand
NH98993 | 4200 | 4.309 | 4309 | 2121 | NH98 | 45 | 993 | 0 | [8 empty] | Zehnder |  |  |  | Heizwand
NH98993 | 4400 | 4.514 | 4514 | 2199 | NH98 | 45 | 993 | 0 | [8 empty] | Zehnder |  |  |  | Heizwand
NH98993 | 4600 | 4.72 | 4720 | 2278 | NH98 | 45 | 993 | 0 | [8 empty] | Zehnder |  |  |  | Heizwand
NH98993 | 4800 | 4.925 | 4925 | 2356 | NH98 | 45 | 993 | 0 | [8 empty] | Zehnder |  |  |  | Heizwand
NH98993 | 400 | 0.41 | 410 | 628 | NH98 | 45 | 993 | 0 | [8 empty] | Zehnder |  |  |  | Heizwand
NH99993 | 500 | 0.513 | 513 | 668 | NH99 | 45 | 993 | 0 | [8 empty] | Zehnder |  |  |  | Heizwand
NHH 49496 | 400 | 0.333 | 333 | 617 | NHH 49 | 53 | 496 | 0 | [8 empty] | Zehnder |  |  |  | Heizwand
NHH 49496 | 500 | 0.416 | 416 | 665 | NHH 49 | 53 | 496 | 0 | [8 empty] | Zehnder |  |  |  | Heizwand
NHH 49496 | 600 | 0.499 | 499 | 713 | NHH 49 | 53 | 496 | 0 | [8 empty] | Zehnder |  |  |  | Heizwand
NHH 49496 | 700 | 0.582 | 582 | 762 | NHH 49 | 53 | 496 | 0 | [8 empty] | Zehnder |  |  |  | Heizwand
NHH 49496 | 800 | 0.666 | 666 | 810 | NHH 49 | 53 | 496 | 0 | [8 empty] | Zehnder |  |  |  | Heizwand
NHH 49496 | 900 | 0.749 | 749 | 858 | NHH 49 | 53 | 496 | 0 | [8 empty] | Zehnder |  |  |  | Heizwand
NHH 49496 | 1000 | 0.832 | 832 | 906 | NHH 49 | 53 | 496 | 0 | [8 empty] | Zehnder |  |  |  | Heizwand
NHH 49496 | 1100 | 0.915 | 915 | 954 | NHH 49 | 53 | 496 | 0 | [8 empty] | Zehnder |  |  |  | Heizwand
NHH 49496 | 1200 | 0.998 | 998 | 1002 | NHH 49 | 53 | 496 | 0 | [8 empty] | Zehnder |  |  |  | Heizwand
NHH 49496 | 1300 | 1.082 | 1082 | 1050 | NHH 49 | 53 | 496 | 0 | [8 empty] | Zehnder |  |  |  | Heizwand
NHH 49496 | 1400 | 1.165 | 1165 | 1099 | NHH 49 | 53 | 496 | 0 | [8 empty] | Zehnder |  |  |  | Heizwand
NHH 49496 | 1500 | 1.248 | 1248 | 1147 | NHH 49 | 53 | 496 | 0 | [8 empty] | Zehnder |  |  |  | Heizwand
NHH 49496 | 1600 | 1.331 | 1331 | 1195 | NHH 49 | 53 | 496 | 0 | [8 empty] | Zehnder |  |  |  | Heizwand
NHH 49496 | 1700 | 1.414 | 1414 | 1243 | NHH 49 | 53 | 496 | 0 | [8 empty] | Zehnder |  |  |  | Heizwand
NHH 49496 | 1800 | 1.498 | 1498 | 1291 | NHH 49 | 53 | 496 | 0 | [8 empty] | Zehnder |  |  |  | Heizwand
NHH 49496 | 1900 | 1.581 | 1581 | 1339 | NHH 49 | 53 | 496 | 0 | [8 empty] | Zehnder |  |  |  | Heizwand
NHH 49496 | 2000 | 1.664 | 1664 | 1387 | NHH 49 | 53 | 496 | 0 | [8 empty] | Zehnder |  |  |  | Heizwand
NHH 49496 | 2200 | 1.83 | 1830 | 1484 | NHH 49 | 53 | 496 | 0 | [8 empty] | Zehnder |  |  |  | Heizwand
NHH 49496 | 2400 | 1.997 | 1997 | 1580 | NHH 49 | 53 | 496 | 0 | [8 empty] | Zehnder |  |  |  | Heizwand
NHH 49496 | 2600 | 2.163 | 2163 | 1676 | NHH 49 | 53 | 496 | 0 | [8 empty] | Zehnder |  |  |  | Heizwand
NHH 49496 | 2800 | 2.33 | 2330 | 1773 | NHH 49 | 53 | 496 | 0 | [8 empty] | Zehnder |  |  |  | Heizwand
NHH 49496 | 3000 | 2.496 | 2496 | 1869 | NHH 49 | 53 | 496 | 0 | [8 empty] | Zehnder |  |  |  | Heizwand
NHH 49496 | 3200 | 2.662 | 2662 | 1965 | NHH 49 | 53 | 496 | 0 | [8 empty] | Zehnder |  |  |  | Heizwand
NHH 49496 | 3400 | 2.829 | 2829 | 2061 | NHH 49 | 53 | 496 | 0 | [8 empty] | Zehnder |  |  |  | Heizwand
NHH 49496 | 3600 | 2.995 | 2995 | 2158 | NHH 49 | 53 | 496 | 0 | [8 empty] | Zehnder |  |  |  | Heizwand
NHH 49496 | 3800 | 3.162 | 3162 | 2254 | NHH 49 | 53 | 496 | 0 | [8 empty] | Zehnder |  |  |  | Heizwand
NHH 49496 | 4000 | 3.328 | 3328 | 2350 | NHH 49 | 53 | 496 | 0 | [8 empty] | Zehnder |  |  |  | Heizwand
NHH 49496 | 4200 | 3.494 | 3494 | 2447 | NHH 49 | 53 | 496 | 0 | [8 empty] | Zehnder |  |  |  | Heizwand
NHH 49496 | 4400 | 3.661 | 3661 | 2543 | NHH 49 | 53 | 496 | 0 | [8 empty] | Zehnder |  |  |  | Heizwand
NHH 49496 | 4600 | 3.827 | 3827 | 2639 | NHH 49 | 53 | 496 | 0 | [8 empty] | Zehnder |  |  |  | Heizwand
NHH 49496 | 4800 | 3.994 | 3994 | 2735 | NHH 49 | 53 | 496 | 0 | [8 empty] | Zehnder |  |  |  | Heizwand
NHH42425 | 400 | 0.292 | 292 | 544 | NHH42 | 53 | 425 | 0 | [8 empty] | Zehnder |  |  |  | Heizwand
NHH42425 | 500 | 0.365 | 365 | 585 | NHH42 | 53 | 425 | 0 | [8 empty] | Zehnder |  |  |  | Heizwand
NHH42425 | 600 | 0.437 | 437 | 627 | NHH42 | 53 | 425 | 0 | [8 empty] | Zehnder |  |  |  | Heizwand
NHH42425 | 700 | 0.51 | 510 | 669 | NHH42 | 53 | 425 | 0 | [8 empty] | Zehnder |  |  |  | Heizwand
NHH42425 | 800 | 0.583 | 583 | 711 | NHH42 | 53 | 425 | 0 | [8 empty] | Zehnder |  |  |  | Heizwand
NHH42425 | 900 | 0.656 | 656 | 753 | NHH42 | 53 | 425 | 0 | [8 empty] | Zehnder |  |  |  | Heizwand
NHH42425 | 1000 | 0.729 | 729 | 795 | NHH42 | 53 | 425 | 0 | [8 empty] | Zehnder |  |  |  | Heizwand
NHH42425 | 1100 | 0.802 | 802 | 837 | NHH42 | 53 | 425 | 0 | [8 empty] | Zehnder |  |  |  | Heizwand
NHH42425 | 1200 | 0.875 | 875 | 879 | NHH42 | 53 | 425 | 0 | [8 empty] | Zehnder |  |  |  | Heizwand
NHH42425 | 1300 | 0.948 | 948 | 920 | NHH42 | 53 | 425 | 0 | [8 empty] | Zehnder |  |  |  | Heizwand
NHH42425 | 1400 | 1.021 | 1021 | 962 | NHH42 | 53 | 425 | 0 | [8 empty] | Zehnder |  |  |  | Heizwand
NHH42425 | 1500 | 1.094 | 1094 | 1004 | NHH42 | 53 | 425 | 0 | [8 empty] | Zehnder |  |  |  | Heizwand
NHH42425 | 1600 | 1.166 | 1166 | 1046 | NHH42 | 53 | 425 | 0 | [8 empty] | Zehnder |  |  |  | Heizwand
NHH42425 | 1700 | 1.239 | 1239 | 1088 | NHH42 | 53 | 425 | 0 | [8 empty] | Zehnder |  |  |  | Heizwand
NHH42425 | 1800 | 1.312 | 1312 | 1130 | NHH42 | 53 | 425 | 0 | [8 empty] | Zehnder |  |  |  | Heizwand
NHH42425 | 1900 | 1.385 | 1385 | 1172 | NHH42 | 53 | 425 | 0 | [8 empty] | Zehnder |  |  |  | Heizwand
NHH42425 | 2000 | 1.458 | 1458 | 1214 | NHH42 | 53 | 425 | 0 | [8 empty] | Zehnder |  |  |  | Heizwand
NHH42425 | 2200 | 1.604 | 1604 | 1297 | NHH42 | 53 | 425 | 0 | [8 empty] | Zehnder |  |  |  | Heizwand
NHH42425 | 2400 | 1.75 | 1750 | 1381 | NHH42 | 53 | 425 | 0 | [8 empty] | Zehnder |  |  |  | Heizwand
NHH42425 | 2600 | 1.895 | 1895 | 1465 | NHH42 | 53 | 425 | 0 | [8 empty] | Zehnder |  |  |  | Heizwand
NHH42425 | 2800 | 2.041 | 2041 | 1549 | NHH42 | 53 | 425 | 0 | [8 empty] | Zehnder |  |  |  | Heizwand
NHH42425 | 3000 | 2.187 | 2187 | 1632 | NHH42 | 53 | 425 | 0 | [8 empty] | Zehnder |  |  |  | Heizwand
NHH42425 | 3200 | 2.333 | 2333 | 1716 | NHH42 | 53 | 425 | 0 | [8 empty] | Zehnder |  |  |  | Heizwand
NHH42425 | 3400 | 2.479 | 2479 | 1800 | NHH42 | 53 | 425 | 0 | [8 empty] | Zehnder |  |  |  | Heizwand
NHH42425 | 3600 | 2.624 | 2624 | 1884 | NHH42 | 53 | 425 | 0 | [8 empty] | Zehnder |  |  |  | Heizwand
NHH42425 | 3800 | 2.77 | 2770 | 1967 | NHH42 | 53 | 425 | 0 | [8 empty] | Zehnder |  |  |  | Heizwand
NHH42425 | 4000 | 2.916 | 2916 | 2051 | NHH42 | 53 | 425 | 0 | [8 empty] | Zehnder |  |  |  | Heizwand
NHH42425 | 4200 | 3.062 | 3062 | 2135 | NHH42 | 53 | 425 | 0 | [8 empty] | Zehnder |  |  |  | Heizwand
NHH42425 | 4400 | 3.208 | 3208 | 2219 | NHH42 | 53 | 425 | 0 | [8 empty] | Zehnder |  |  |  | Heizwand
NHH42425 | 4600 | 3.353 | 3353 | 2302 | NHH42 | 53 | 425 | 0 | [8 empty] | Zehnder |  |  |  | Heizwand
NHH42425 | 4800 | 3.499 | 3499 | 2386 | NHH42 | 53 | 425 | 0 | [8 empty] | Zehnder |  |  |  | Heizwand
NHH56571 | 400 | 0.374 | 374 | 691 | NHH56 | 53 | 571 | 0 | [8 empty] | Zehnder |  |  |  | Heizwand
NHH56571 | 500 | 0.468 | 468 | 745 | NHH56 | 53 | 571 | 0 | [8 empty] | Zehnder |  |  |  | Heizwand
NHH56571 | 600 | 0.562 | 562 | 799 | NHH56 | 53 | 571 | 0 | [8 empty] | Zehnder |  |  |  | Heizwand
NHH56571 | 700 | 0.655 | 655 | 854 | NHH56 | 53 | 571 | 0 | [8 empty] | Zehnder |  |  |  | Heizwand
NHH56571 | 800 | 0.749 | 749 | 908 | NHH56 | 53 | 571 | 0 | [8 empty] | Zehnder |  |  |  | Heizwand
NHH56571 | 900 | 0.842 | 842 | 963 | NHH56 | 53 | 571 | 0 | [8 empty] | Zehnder |  |  |  | Heizwand
NHH56571 | 1000 | 0.936 | 936 | 1017 | NHH56 | 53 | 571 | 0 | [8 empty] | Zehnder |  |  |  | Heizwand
NHH56571 | 1100 | 1.03 | 1030 | 1072 | NHH56 | 53 | 571 | 0 | [8 empty] | Zehnder |  |  |  | Heizwand
NHH56571 | 1200 | 1.123 | 1123 | 1126 | NHH56 | 53 | 571 | 0 | [8 empty] | Zehnder |  |  |  | Heizwand
NHH56571 | 1300 | 1.217 | 1217 | 1180 | NHH56 | 53 | 571 | 0 | [8 empty] | Zehnder |  |  |  | Heizwand
NHH56571 | 1400 | 1.31 | 1310 | 1235 | NHH56 | 53 | 571 | 0 | [8 empty] | Zehnder |  |  |  | Heizwand
NHH56571 | 1500 | 1.404 | 1404 | 1289 | NHH56 | 53 | 571 | 0 | [8 empty] | Zehnder |  |  |  | Heizwand
NHH56571 | 1600 | 1.498 | 1498 | 1344 | NHH56 | 53 | 571 | 0 | [8 empty] | Zehnder |  |  |  | Heizwand
NHH56571 | 1700 | 1.591 | 1591 | 1398 | NHH56 | 53 | 571 | 0 | [8 empty] | Zehnder |  |  |  | Heizwand
NHH56571 | 1800 | 1.685 | 1685 | 1452 | NHH56 | 53 | 571 | 0 | [8 empty] | Zehnder |  |  |  | Heizwand
NHH56571 | 1900 | 1.778 | 1778 | 1507 | NHH56 | 53 | 571 | 0 | [8 empty] | Zehnder |  |  |  | Heizwand
NHH56571 | 2000 | 1.872 | 1872 | 1561 | NHH56 | 53 | 571 | 0 | [8 empty] | Zehnder |  |  |  | Heizwand
NHH56571 | 2200 | 2.059 | 2059 | 1670 | NHH56 | 53 | 571 | 0 | [8 empty] | Zehnder |  |  |  | Heizwand
NHH56571 | 2400 | 2.246 | 2246 | 1779 | NHH56 | 53 | 571 | 0 | [8 empty] | Zehnder |  |  |  | Heizwand
NHH56571 | 2600 | 2.434 | 2434 | 1888 | NHH56 | 53 | 571 | 0 | [8 empty] | Zehnder |  |  |  | Heizwand
NHH56571 | 2800 | 2.621 | 2621 | 1997 | NHH56 | 53 | 571 | 0 | [8 empty] | Zehnder |  |  |  | Heizwand
NHH56571 | 3000 | 2.808 | 2808 | 2105 | NHH56 | 53 | 571 | 0 | [8 empty] | Zehnder |  |  |  | Heizwand
NHH56571 | 3200 | 2.995 | 2995 | 2214 | NHH56 | 53 | 571 | 0 | [8 empty] | Zehnder |  |  |  | Heizwand
NHH56571 | 3400 | 3.182 | 3182 | 2323 | NHH56 | 53 | 571 | 0 | [8 empty] | Zehnder |  |  |  | Heizwand
NHH56571 | 3600 | 3.37 | 3370 | 2432 | NHH56 | 53 | 571 | 0 | [8 empty] | Zehnder |  |  |  | Heizwand
NHH56571 | 3800 | 3.557 | 3557 | 2541 | NHH56 | 53 | 571 | 0 | [8 empty] | Zehnder |  |  |  | Heizwand
NHH56571 | 4000 | 3.744 | 3744 | 2650 | NHH56 | 53 | 571 | 0 | [8 empty] | Zehnder |  |  |  | Heizwand
NHH56571 | 4200 | 3.931 | 3931 | 2758 | NHH56 | 53 | 571 | 0 | [8 empty] | Zehnder |  |  |  | Heizwand
NHH56571 | 4400 | 4.118 | 4118 | 2867 | NHH56 | 53 | 571 | 0 | [8 empty] | Zehnder |  |  |  | Heizwand
NHH56571 | 4600 | 4.306 | 4306 | 2976 | NHH56 | 53 | 571 | 0 | [8 empty] | Zehnder |  |  |  | Heizwand
NHH56571 | 4800 | 4.493 | 4493 | 3085 | NHH56 | 53 | 571 | 0 | [8 empty] | Zehnder |  |  |  | Heizwand
NHH63638 | 400 | 0.416 | 416 | 764 | NHH63 | 53 | 638 | 0 | [8 empty] | Zehnder |  |  |  | Heizwand
NHH63638 | 500 | 0.52 | 520 | 825 | NHH63 | 53 | 638 | 0 | [8 empty] | Zehnder |  |  |  | Heizwand
NHH63638 | 600 | 0.624 | 624 | 886 | NHH63 | 53 | 638 | 0 | [8 empty] | Zehnder |  |  |  | Heizwand
NHH63638 | 700 | 0.728 | 728 | 946 | NHH63 | 53 | 638 | 0 | [8 empty] | Zehnder |  |  |  | Heizwand
NHH63638 | 800 | 0.832 | 832 | 1007 | NHH63 | 53 | 638 | 0 | [8 empty] | Zehnder |  |  |  | Heizwand
NHH63638 | 900 | 0.936 | 936 | 1068 | NHH63 | 53 | 638 | 0 | [8 empty] | Zehnder |  |  |  | Heizwand
NHH63638 | 1000 | 1.04 | 1040 | 1128 | NHH63 | 53 | 638 | 0 | [8 empty] | Zehnder |  |  |  | Heizwand
NHH63638 | 1100 | 1.144 | 1144 | 1189 | NHH63 | 53 | 638 | 0 | [8 empty] | Zehnder |  |  |  | Heizwand
NHH63638 | 1200 | 1.248 | 1248 | 1250 | NHH63 | 53 | 638 | 0 | [8 empty] | Zehnder |  |  |  | Heizwand
NHH63638 | 1300 | 1.352 | 1352 | 1310 | NHH63 | 53 | 638 | 0 | [8 empty] | Zehnder |  |  |  | Heizwand
NHH63638 | 1400 | 1.456 | 1456 | 1371 | NHH63 | 53 | 638 | 0 | [8 empty] | Zehnder |  |  |  | Heizwand
NHH63638 | 1500 | 1.56 | 1560 | 1432 | NHH63 | 53 | 638 | 0 | [8 empty] | Zehnder |  |  |  | Heizwand
NHH63638 | 1600 | 1.664 | 1664 | 1492 | NHH63 | 53 | 638 | 0 | [8 empty] | Zehnder |  |  |  | Heizwand
NHH63638 | 1700 | 1.768 | 1768 | 1553 | NHH63 | 53 | 638 | 0 | [8 empty] | Zehnder |  |  |  | Heizwand
NHH63638 | 1800 | 1.872 | 1872 | 1614 | NHH63 | 53 | 638 | 0 | [8 empty] | Zehnder |  |  |  | Heizwand
NHH63638 | 1900 | 1.976 | 1976 | 1674 | NHH63 | 53 | 638 | 0 | [8 empty] | Zehnder |  |  |  | Heizwand
NHH63638 | 2000 | 2.08 | 2080 | 1735 | NHH63 | 53 | 638 | 0 | [8 empty] | Zehnder |  |  |  | Heizwand
NHH63638 | 2200 | 2.288 | 2288 | 1856 | NHH63 | 53 | 638 | 0 | [8 empty] | Zehnder |  |  |  | Heizwand
NHH63638 | 2400 | 2.496 | 2496 | 1978 | NHH63 | 53 | 638 | 0 | [8 empty] | Zehnder |  |  |  | Heizwand
NHH63638 | 2600 | 2.704 | 2704 | 2099 | NHH63 | 53 | 638 | 0 | [8 empty] | Zehnder |  |  |  | Heizwand
NHH63638 | 2800 | 2.912 | 2912 | 2220 | NHH63 | 53 | 638 | 0 | [8 empty] | Zehnder |  |  |  | Heizwand
NHH63638 | 3000 | 3.12 | 3120 | 2342 | NHH63 | 53 | 638 | 0 | [8 empty] | Zehnder |  |  |  | Heizwand
NHH63638 | 3200 | 3.328 | 3328 | 2463 | NHH63 | 53 | 638 | 0 | [8 empty] | Zehnder |  |  |  | Heizwand
NHH63638 | 3400 | 3.536 | 3536 | 2584 | NHH63 | 53 | 638 | 0 | [8 empty] | Zehnder |  |  |  | Heizwand
NHH63638 | 3600 | 3.744 | 3744 | 2706 | NHH63 | 53 | 638 | 0 | [8 empty] | Zehnder |  |  |  | Heizwand
NHH63638 | 3800 | 3.952 | 3952 | 2827 | NHH63 | 53 | 638 | 0 | [8 empty] | Zehnder |  |  |  | Heizwand
NHH63638 | 4000 | 4.16 | 4160 | 2948 | NHH63 | 53 | 638 | 0 | [8 empty] | Zehnder |  |  |  | Heizwand
NHH63638 | 4200 | 4.368 | 4368 | 3070 | NHH63 | 53 | 638 | 0 | [8 empty] | Zehnder |  |  |  | Heizwand
NHH63638 | 4400 | 4.576 | 4576 | 3191 | NHH63 | 53 | 638 | 0 | [8 empty] | Zehnder |  |  |  | Heizwand
NHH63638 | 4600 | 4.784 | 4784 | 3313 | NHH63 | 53 | 638 | 0 | [8 empty] | Zehnder |  |  |  | Heizwand
NHH63638 | 4800 | 4.992 | 4992 | 3434 | NHH63 | 53 | 638 | 0 | [8 empty] | Zehnder |  |  |  | Heizwand
NHH70709 | 400 | 0.458 | 458 | 838 | NHH70 | 53 | 709 | 0 | [8 empty] | Zehnder |  |  |  | Heizwand
NHH70709 | 500 | 0.573 | 573 | 905 | NHH70 | 53 | 709 | 0 | [8 empty] | Zehnder |  |  |  | Heizwand
NHH70709 | 600 | 0.688 | 688 | 972 | NHH70 | 53 | 709 | 0 | [8 empty] | Zehnder |  |  |  | Heizwand
NHH70709 | 700 | 0.802 | 802 | 1038 | NHH70 | 53 | 709 | 0 | [8 empty] | Zehnder |  |  |  | Heizwand
NHH70709 | 800 | 0.917 | 917 | 1105 | NHH70 | 53 | 709 | 0 | [8 empty] | Zehnder |  |  |  | Heizwand
NHH70709 | 900 | 1.031 | 1031 | 1172 | NHH70 | 53 | 709 | 0 | [8 empty] | Zehnder |  |  |  | Heizwand
NHH70709 | 1000 | 1.146 | 1146 | 1239 | NHH70 | 53 | 709 | 0 | [8 empty] | Zehnder |  |  |  | Heizwand
NHH70709 | 1100 | 1.261 | 1261 | 1306 | NHH70 | 53 | 709 | 0 | [8 empty] | Zehnder |  |  |  | Heizwand
NHH70709 | 1200 | 1.375 | 1375 | 1373 | NHH70 | 53 | 709 | 0 | [8 empty] | Zehnder |  |  |  | Heizwand
NHH70709 | 1300 | 1.49 | 1490 | 1440 | NHH70 | 53 | 709 | 0 | [8 empty] | Zehnder |  |  |  | Heizwand
NHH70709 | 1400 | 1.604 | 1604 | 1507 | NHH70 | 53 | 709 | 0 | [8 empty] | Zehnder |  |  |  | Heizwand
NHH70709 | 1500 | 1.719 | 1719 | 1574 | NHH70 | 53 | 709 | 0 | [8 empty] | Zehnder |  |  |  | Heizwand
NHH70709 | 1600 | 1.834 | 1834 | 1641 | NHH70 | 53 | 709 | 0 | [8 empty] | Zehnder |  |  |  | Heizwand
NHH70709 | 1700 | 1.948 | 1948 | 1708 | NHH70 | 53 | 709 | 0 | [8 empty] | Zehnder |  |  |  | Heizwand
NHH70709 | 1800 | 2.063 | 2063 | 1775 | NHH70 | 53 | 709 | 0 | [8 empty] | Zehnder |  |  |  | Heizwand
NHH70709 | 1900 | 2.177 | 2177 | 1842 | NHH70 | 53 | 709 | 0 | [8 empty] | Zehnder |  |  |  | Heizwand
NHH70709 | 2000 | 2.292 | 2292 | 1909 | NHH70 | 53 | 709 | 0 | [8 empty] | Zehnder |  |  |  | Heizwand
NHH70709 | 2200 | 2.521 | 2521 | 2043 | NHH70 | 53 | 709 | 0 | [8 empty] | Zehnder |  |  |  | Heizwand
NHH70709 | 2400 | 2.75 | 2750 | 2177 | NHH70 | 53 | 709 | 0 | [8 empty] | Zehnder |  |  |  | Heizwand
NHH70709 | 2600 | 2.98 | 2980 | 2311 | NHH70 | 53 | 709 | 0 | [8 empty] | Zehnder |  |  |  | Heizwand
NHH70709 | 2800 | 3.209 | 3209 | 2445 | NHH70 | 53 | 709 | 0 | [8 empty] | Zehnder |  |  |  | Heizwand
NHH70709 | 3000 | 3.438 | 3438 | 2579 | NHH70 | 53 | 709 | 0 | [8 empty] | Zehnder |  |  |  | Heizwand
NHH70709 | 3200 | 3.667 | 3667 | 2712 | NHH70 | 53 | 709 | 0 | [8 empty] | Zehnder |  |  |  | Heizwand
NHH70709 | 3400 | 3.896 | 3896 | 2846 | NHH70 | 53 | 709 | 0 | [8 empty] | Zehnder |  |  |  | Heizwand
NHH70709 | 3600 | 4.126 | 4126 | 2980 | NHH70 | 53 | 709 | 0 | [8 empty] | Zehnder |  |  |  | Heizwand
NHH70709 | 3800 | 4.355 | 4355 | 3114 | NHH70 | 53 | 709 | 0 | [8 empty] | Zehnder |  |  |  | Heizwand
NHH70709 | 4000 | 4.584 | 4584 | 3248 | NHH70 | 53 | 709 | 0 | [8 empty] | Zehnder |  |  |  | Heizwand
NHH70709 | 4200 | 4.813 | 4813 | 3382 | NHH70 | 53 | 709 | 0 | [8 empty] | Zehnder |  |  |  | Heizwand
NHH70709 | 4400 | 5.042 | 5042 | 3516 | NHH70 | 53 | 709 | 0 | [8 empty] | Zehnder |  |  |  | Heizwand
NHH70709 | 4600 | 5.272 | 5272 | 3650 | NHH70 | 53 | 709 | 0 | [8 empty] | Zehnder |  |  |  | Heizwand
NHH70709 | 4800 | 5.501 | 5501 | 3784 | NHH70 | 53 | 709 | 0 | [8 empty] | Zehnder |  |  |  | Heizwand
NHH77780 | 400 | 0.503 | 503 | 974 | NHH77 | 53 | 780 | 0 | [8 empty] | Zehnder |  |  |  | Heizwand
NHH77780 | 500 | 0.629 | 629 | 1047 | NHH77 | 53 | 780 | 0 | [8 empty] | Zehnder |  |  |  | Heizwand
NHH77780 | 600 | 0.754 | 754 | 1120 | NHH77 | 53 | 780 | 0 | [8 empty] | Zehnder |  |  |  | Heizwand
NHH77780 | 700 | 0.88 | 880 | 1193 | NHH77 | 53 | 780 | 0 | [8 empty] | Zehnder |  |  |  | Heizwand
NHH77780 | 800 | 1.006 | 1006 | 1267 | NHH77 | 53 | 780 | 0 | [8 empty] | Zehnder |  |  |  | Heizwand
NHH77780 | 900 | 1.131 | 1131 | 1340 | NHH77 | 53 | 780 | 0 | [8 empty] | Zehnder |  |  |  | Heizwand
NHH77780 | 1000 | 1.257 | 1257 | 1413 | NHH77 | 53 | 780 | 0 | [8 empty] | Zehnder |  |  |  | Heizwand
NHH77780 | 1100 | 1.383 | 1383 | 1487 | NHH77 | 53 | 780 | 0 | [8 empty] | Zehnder |  |  |  | Heizwand
NHH77780 | 1200 | 1.508 | 1508 | 1560 | NHH77 | 53 | 780 | 0 | [8 empty] | Zehnder |  |  |  | Heizwand
NHH77780 | 1300 | 1.634 | 1634 | 1633 | NHH77 | 53 | 780 | 0 | [8 empty] | Zehnder |  |  |  | Heizwand
NHH77780 | 1400 | 1.76 | 1760 | 1706 | NHH77 | 53 | 780 | 0 | [8 empty] | Zehnder |  |  |  | Heizwand
NHH77780 | 1500 | 1.886 | 1886 | 1780 | NHH77 | 53 | 780 | 0 | [8 empty] | Zehnder |  |  |  | Heizwand
NHH77780 | 1600 | 2.011 | 2011 | 1853 | NHH77 | 53 | 780 | 0 | [8 empty] | Zehnder |  |  |  | Heizwand
NHH77780 | 1700 | 2.137 | 2137 | 1926 | NHH77 | 53 | 780 | 0 | [8 empty] | Zehnder |  |  |  | Heizwand
NHH77780 | 1800 | 2.263 | 2263 | 2000 | NHH77 | 53 | 780 | 0 | [8 empty] | Zehnder |  |  |  | Heizwand
NHH77780 | 1900 | 2.388 | 2388 | 2073 | NHH77 | 53 | 780 | 0 | [8 empty] | Zehnder |  |  |  | Heizwand
NHH77780 | 2000 | 2.514 | 2514 | 2146 | NHH77 | 53 | 780 | 0 | [8 empty] | Zehnder |  |  |  | Heizwand
NHH77780 | 2200 | 2.765 | 2765 | 2293 | NHH77 | 53 | 780 | 0 | [8 empty] | Zehnder |  |  |  | Heizwand
NHH77780 | 2400 | 3.017 | 3017 | 2439 | NHH77 | 53 | 780 | 0 | [8 empty] | Zehnder |  |  |  | Heizwand
NHH77780 | 2600 | 3.268 | 3268 | 2586 | NHH77 | 53 | 780 | 0 | [8 empty] | Zehnder |  |  |  | Heizwand
NHH77780 | 2800 | 3.52 | 3520 | 2732 | NHH77 | 53 | 780 | 0 | [8 empty] | Zehnder |  |  |  | Heizwand
NHH77780 | 3000 | 3.771 | 3771 | 2879 | NHH77 | 53 | 780 | 0 | [8 empty] | Zehnder |  |  |  | Heizwand
NHH77780 | 3200 | 4.022 | 4022 | 3026 | NHH77 | 53 | 780 | 0 | [8 empty] | Zehnder |  |  |  | Heizwand
NHH77780 | 3400 | 4.274 | 4274 | 3172 | NHH77 | 53 | 780 | 0 | [8 empty] | Zehnder |  |  |  | Heizwand
NHH77780 | 3600 | 4.525 | 4525 | 3319 | NHH77 | 53 | 780 | 0 | [8 empty] | Zehnder |  |  |  | Heizwand
NHH77780 | 3800 | 4.777 | 4777 | 3465 | NHH77 | 53 | 780 | 0 | [8 empty] | Zehnder |  |  |  | Heizwand
NHH77780 | 4000 | 5.028 | 5028 | 3612 | NHH77 | 53 | 780 | 0 | [8 empty] | Zehnder |  |  |  | Heizwand
NHH77780 | 4200 | 5.279 | 5279 | 3758 | NHH77 | 53 | 780 | 0 | [8 empty] | Zehnder |  |  |  | Heizwand
NHH77780 | 4400 | 5.531 | 5531 | 3905 | NHH77 | 53 | 780 | 0 | [8 empty] | Zehnder |  |  |  | Heizwand
NHH77780 | 4600 | 5.782 | 5782 | 4052 | NHH77 | 53 | 780 | 0 | [8 empty] | Zehnder |  |  |  | Heizwand
NHH77780 | 4800 | 6.034 | 6034 | 4198 | NHH77 | 53 | 780 | 0 | [8 empty] | Zehnder |  |  |  | Heizwand
NHH84851 | 400 | 0.548 | 548 | 1052 | NHH84 | 53 | 851 | 0 | [8 empty] | Zehnder |  |  |  | Heizwand
NHH84851 | 500 | 0.685 | 685 | 1132 | NHH84 | 53 | 851 | 0 | [8 empty] | Zehnder |  |  |  | Heizwand
NHH84851 | 600 | 0.822 | 822 | 1211 | NHH84 | 53 | 851 | 0 | [8 empty] | Zehnder |  |  |  | Heizwand
NHH84851 | 700 | 0.959 | 959 | 1291 | NHH84 | 53 | 851 | 0 | [8 empty] | Zehnder |  |  |  | Heizwand
NHH84851 | 800 | 1.096 | 1096 | 1370 | NHH84 | 53 | 851 | 0 | [8 empty] | Zehnder |  |  |  | Heizwand
NHH84851 | 900 | 1.233 | 1233 | 1450 | NHH84 | 53 | 851 | 0 | [8 empty] | Zehnder |  |  |  | Heizwand
NHH84851 | 1000 | 1.37 | 1370 | 1529 | NHH84 | 53 | 851 | 0 | [8 empty] | Zehnder |  |  |  | Heizwand
NHH84851 | 1100 | 1.507 | 1507 | 1609 | NHH84 | 53 | 851 | 0 | [8 empty] | Zehnder |  |  |  | Heizwand
NHH84851 | 1200 | 1.644 | 1644 | 1688 | NHH84 | 53 | 851 | 0 | [8 empty] | Zehnder |  |  |  | Heizwand
NHH84851 | 1300 | 1.781 | 1781 | 1768 | NHH84 | 53 | 851 | 0 | [8 empty] | Zehnder |  |  |  | Heizwand
NHH84851 | 1400 | 1.918 | 1918 | 1848 | NHH84 | 53 | 851 | 0 | [8 empty] | Zehnder |  |  |  | Heizwand
NHH84851 | 1500 | 2.055 | 2055 | 1927 | NHH84 | 53 | 851 | 0 | [8 empty] | Zehnder |  |  |  | Heizwand
NHH84851 | 1600 | 2.192 | 2192 | 2007 | NHH84 | 53 | 851 | 0 | [8 empty] | Zehnder |  |  |  | Heizwand
NHH84851 | 1700 | 2.329 | 2329 | 2086 | NHH84 | 53 | 851 | 0 | [8 empty] | Zehnder |  |  |  | Heizwand
NHH84851 | 1800 | 2.466 | 2466 | 2166 | NHH84 | 53 | 851 | 0 | [8 empty] | Zehnder |  |  |  | Heizwand
NHH84851 | 1900 | 2.603 | 2603 | 2245 | NHH84 | 53 | 851 | 0 | [8 empty] | Zehnder |  |  |  | Heizwand
NHH84851 | 2000 | 2.74 | 2740 | 2325 | NHH84 | 53 | 851 | 0 | [8 empty] | Zehnder |  |  |  | Heizwand
NHH84851 | 2200 | 3.014 | 3014 | 2484 | NHH84 | 53 | 851 | 0 | [8 empty] | Zehnder |  |  |  | Heizwand
NHH84851 | 2400 | 3.288 | 3288 | 2643 | NHH84 | 53 | 851 | 0 | [8 empty] | Zehnder |  |  |  | Heizwand
NHH84851 | 2600 | 3.562 | 3562 | 2802 | NHH84 | 53 | 851 | 0 | [8 empty] | Zehnder |  |  |  | Heizwand
NHH84851 | 2800 | 3.836 | 3836 | 2961 | NHH84 | 53 | 851 | 0 | [8 empty] | Zehnder |  |  |  | Heizwand
NHH84851 | 3000 | 4.11 | 4110 | 3120 | NHH84 | 53 | 851 | 0 | [8 empty] | Zehnder |  |  |  | Heizwand
NHH84851 | 3200 | 4.384 | 4384 | 3279 | NHH84 | 53 | 851 | 0 | [8 empty] | Zehnder |  |  |  | Heizwand
NHH84851 | 3400 | 4.658 | 4658 | 3439 | NHH84 | 53 | 851 | 0 | [8 empty] | Zehnder |  |  |  | Heizwand
NHH84851 | 3600 | 4.932 | 4932 | 3598 | NHH84 | 53 | 851 | 0 | [8 empty] | Zehnder |  |  |  | Heizwand
NHH84851 | 3800 | 5.206 | 5206 | 3757 | NHH84 | 53 | 851 | 0 | [8 empty] | Zehnder |  |  |  | Heizwand
NHH84851 | 4000 | 5.48 | 5480 | 3916 | NHH84 | 53 | 851 | 0 | [8 empty] | Zehnder |  |  |  | Heizwand
NHH84851 | 4200 | 5.754 | 5754 | 4075 | NHH84 | 53 | 851 | 0 | [8 empty] | Zehnder |  |  |  | Heizwand
NHH84851 | 4400 | 6.028 | 6028 | 4234 | NHH84 | 53 | 851 | 0 | [8 empty] | Zehnder |  |  |  | Heizwand
NHH84851 | 4600 | 6.302 | 6302 | 4393 | NHH84 | 53 | 851 | 0 | [8 empty] | Zehnder |  |  |  | Heizwand
NHH84851 | 4800 | 6.576 | 6576 | 4552 | NHH84 | 53 | 851 | 0 | [8 empty] | Zehnder |  |  |  | Heizwand
NHH91922 | 400 | 0.59 | 590 | 1131 | NHH91 | 53 | 922 | 0 | [8 empty] | Zehnder |  |  |  | Heizwand
NHH91922 | 500 | 0.737 | 737 | 1216 | NHH91 | 53 | 922 | 0 | [8 empty] | Zehnder |  |  |  | Heizwand
NHH91922 | 600 | 0.884 | 884 | 1302 | NHH91 | 53 | 922 | 0 | [8 empty] | Zehnder |  |  |  | Heizwand
NHH91922 | 700 | 1.032 | 1032 | 1388 | NHH91 | 53 | 922 | 0 | [8 empty] | Zehnder |  |  |  | Heizwand
NHH91922 | 800 | 1.179 | 1179 | 1474 | NHH91 | 53 | 922 | 0 | [8 empty] | Zehnder |  |  |  | Heizwand
NHH91922 | 900 | 1.327 | 1327 | 1560 | NHH91 | 53 | 922 | 0 | [8 empty] | Zehnder |  |  |  | Heizwand
NHH91922 | 1000 | 1.474 | 1474 | 1646 | NHH91 | 53 | 922 | 0 | [8 empty] | Zehnder |  |  |  | Heizwand
NHH91922 | 1100 | 1.621 | 1621 | 1731 | NHH91 | 53 | 922 | 0 | [8 empty] | Zehnder |  |  |  | Heizwand
NHH91922 | 1200 | 1.769 | 1769 | 1817 | NHH91 | 53 | 922 | 0 | [8 empty] | Zehnder |  |  |  | Heizwand
NHH91922 | 1300 | 1.916 | 1916 | 1903 | NHH91 | 53 | 922 | 0 | [8 empty] | Zehnder |  |  |  | Heizwand
NHH91922 | 1400 | 2.064 | 2064 | 1989 | NHH91 | 53 | 922 | 0 | [8 empty] | Zehnder |  |  |  | Heizwand
NHH91922 | 1500 | 2.211 | 2211 | 2075 | NHH91 | 53 | 922 | 0 | [8 empty] | Zehnder |  |  |  | Heizwand
NHH91922 | 1600 | 2.358 | 2358 | 2161 | NHH91 | 53 | 922 | 0 | [8 empty] | Zehnder |  |  |  | Heizwand
NHH91922 | 1700 | 2.506 | 2506 | 2247 | NHH91 | 53 | 922 | 0 | [8 empty] | Zehnder |  |  |  | Heizwand
NHH91922 | 1800 | 2.653 | 2653 | 2332 | NHH91 | 53 | 922 | 0 | [8 empty] | Zehnder |  |  |  | Heizwand
NHH91922 | 1900 | 2.801 | 2801 | 2418 | NHH91 | 53 | 922 | 0 | [8 empty] | Zehnder |  |  |  | Heizwand
NHH91922 | 2000 | 2.948 | 2948 | 2504 | NHH91 | 53 | 922 | 0 | [8 empty] | Zehnder |  |  |  | Heizwand
NHH91922 | 2200 | 3.243 | 3243 | 2676 | NHH91 | 53 | 922 | 0 | [8 empty] | Zehnder |  |  |  | Heizwand
NHH91922 | 2400 | 3.538 | 3538 | 2847 | NHH91 | 53 | 922 | 0 | [8 empty] | Zehnder |  |  |  | Heizwand
NHH91922 | 2600 | 3.832 | 3832 | 3019 | NHH91 | 53 | 922 | 0 | [8 empty] | Zehnder |  |  |  | Heizwand
NHH91922 | 2800 | 4.127 | 4127 | 3191 | NHH91 | 53 | 922 | 0 | [8 empty] | Zehnder |  |  |  | Heizwand
NHH91922 | 3000 | 4.422 | 4422 | 3363 | NHH91 | 53 | 922 | 0 | [8 empty] | Zehnder |  |  |  | Heizwand
NHH91922 | 3200 | 4.717 | 4717 | 3534 | NHH91 | 53 | 922 | 0 | [8 empty] | Zehnder |  |  |  | Heizwand
NHH91922 | 3400 | 5.012 | 5012 | 3706 | NHH91 | 53 | 922 | 0 | [8 empty] | Zehnder |  |  |  | Heizwand
NHH91922 | 3600 | 5.306 | 5306 | 3878 | NHH91 | 53 | 922 | 0 | [8 empty] | Zehnder |  |  |  | Heizwand
NHH91922 | 3800 | 5.601 | 5601 | 4049 | NHH91 | 53 | 922 | 0 | [8 empty] | Zehnder |  |  |  | Heizwand
NHH91922 | 4000 | 5.896 | 5896 | 4221 | NHH91 | 53 | 922 | 0 | [8 empty] | Zehnder |  |  |  | Heizwand
NHH91922 | 4200 | 6.191 | 6191 | 4393 | NHH91 | 53 | 922 | 0 | [8 empty] | Zehnder |  |  |  | Heizwand
NHH91922 | 4400 | 6.486 | 6486 | 4564 | NHH91 | 53 | 922 | 0 | [8 empty] | Zehnder |  |  |  | Heizwand
NHH91922 | 4600 | 6.78 | 6780 | 4736 | NHH91 | 53 | 922 | 0 | [8 empty] | Zehnder |  |  |  | Heizwand
NHH91922 | 4800 | 7.075 | 7075 | 4908 | NHH91 | 53 | 922 | 0 | [8 empty] | Zehnder |  |  |  | Heizwand
NHH98993 | 400 | 0.635 | 635 | 1209 | NHH98 | 53 | 993 | 0 | [8 empty] | Zehnder |  |  |  | Heizwand
NHH98993 | 500 | 0.794 | 794 | 1301 | NHH98 | 53 | 993 | 0 | [8 empty] | Zehnder |  |  |  | Heizwand
NHH98993 | 600 | 0.953 | 953 | 1393 | NHH98 | 53 | 993 | 0 | [8 empty] | Zehnder |  |  |  | Heizwand
NHH98993 | 700 | 1.112 | 1112 | 1485 | NHH98 | 53 | 993 | 0 | [8 empty] | Zehnder |  |  |  | Heizwand
NHH98993 | 800 | 1.27 | 1270 | 1577 | NHH98 | 53 | 993 | 0 | [8 empty] | Zehnder |  |  |  | Heizwand
NHH98993 | 900 | 1.429 | 1429 | 1669 | NHH98 | 53 | 993 | 0 | [8 empty] | Zehnder |  |  |  | Heizwand
NHH98993 | 1000 | 1.588 | 1588 | 1762 | NHH98 | 53 | 993 | 0 | [8 empty] | Zehnder |  |  |  | Heizwand
NHH98993 | 1100 | 1.747 | 1747 | 1854 | NHH98 | 53 | 993 | 0 | [8 empty] | Zehnder |  |  |  | Heizwand
NHH98993 | 1200 | 1.906 | 1906 | 1946 | NHH98 | 53 | 993 | 0 | [8 empty] | Zehnder |  |  |  | Heizwand
NHH98993 | 1300 | 2.064 | 2064 | 2038 | NHH98 | 53 | 993 | 0 | [8 empty] | Zehnder |  |  |  | Heizwand
NHH98993 | 1400 | 2.223 | 2223 | 2130 | NHH98 | 53 | 993 | 0 | [8 empty] | Zehnder |  |  |  | Heizwand
NHH98993 | 1500 | 2.382 | 2382 | 2222 | NHH98 | 53 | 993 | 0 | [8 empty] | Zehnder |  |  |  | Heizwand
NHH98993 | 1600 | 2.541 | 2541 | 2314 | NHH98 | 53 | 993 | 0 | [8 empty] | Zehnder |  |  |  | Heizwand
NHH98993 | 1700 | 2.7 | 2700 | 2406 | NHH98 | 53 | 993 | 0 | [8 empty] | Zehnder |  |  |  | Heizwand
NHH98993 | 1800 | 2.858 | 2858 | 2499 | NHH98 | 53 | 993 | 0 | [8 empty] | Zehnder |  |  |  | Heizwand
NHH98993 | 1900 | 3.017 | 3017 | 2591 | NHH98 | 53 | 993 | 0 | [8 empty] | Zehnder |  |  |  | Heizwand
NHH98993 | 2000 | 3.176 | 3176 | 2683 | NHH98 | 53 | 993 | 0 | [8 empty] | Zehnder |  |  |  | Heizwand
NHH98993 | 2200 | 3.494 | 3494 | 2867 | NHH98 | 53 | 993 | 0 | [8 empty] | Zehnder |  |  |  | Heizwand
NHH98993 | 2400 | 3.811 | 3811 | 3051 | NHH98 | 53 | 993 | 0 | [8 empty] | Zehnder |  |  |  | Heizwand
NHH98993 | 2600 | 4.129 | 4129 | 3235 | NHH98 | 53 | 993 | 0 | [8 empty] | Zehnder |  |  |  | Heizwand
NHH98993 | 2800 | 4.446 | 4446 | 3420 | NHH98 | 53 | 993 | 0 | [8 empty] | Zehnder |  |  |  | Heizwand
NHH98993 | 3000 | 4.764 | 4764 | 3604 | NHH98 | 53 | 993 | 0 | [8 empty] | Zehnder |  |  |  | Heizwand
NHH98993 | 3200 | 5.082 | 5082 | 3788 | NHH98 | 53 | 993 | 0 | [8 empty] | Zehnder |  |  |  | Heizwand
NHH98993 | 3400 | 5.399 | 5399 | 3972 | NHH98 | 53 | 993 | 0 | [8 empty] | Zehnder |  |  |  | Heizwand
NHH98993 | 3600 | 5.717 | 5717 | 4157 | NHH98 | 53 | 993 | 0 | [8 empty] | Zehnder |  |  |  | Heizwand
NHH98993 | 3800 | 6.034 | 6034 | 4341 | NHH98 | 53 | 993 | 0 | [8 empty] | Zehnder |  |  |  | Heizwand
NHH98993 | 4000 | 6.352 | 6352 | 4525 | NHH98 | 53 | 993 | 0 | [8 empty] | Zehnder |  |  |  | Heizwand
NHH98993 | 4200 | 6.67 | 6670 | 4709 | NHH98 | 53 | 993 | 0 | [8 empty] | Zehnder |  |  |  | Heizwand
NHH98993 | 4400 | 6.987 | 6987 | 4894 | NHH98 | 53 | 993 | 0 | [8 empty] | Zehnder |  |  |  | Heizwand
NHH98993 | 4600 | 7.305 | 7305 | 5078 | NHH98 | 53 | 993 | 0 | [8 empty] | Zehnder |  |  |  | Heizwand
NHH98993 | 4800 | 7.622 | 7622 | 5262 | NHH98 | 53 | 993 | 0 | [8 empty] | Zehnder |  |  |  | Heizwand
NHL42/07425 | 400 | 0.228 | 228 | 399 | NHL42/07 | 60 | 425 | 55 | [8 empty] | Zehnder |  |  |  | Heizwand
NHL42/07425 | 500 | 0.285 | 285 | 424 | NHL42/07 | 60 | 425 | 55 | [8 empty] | Zehnder |  |  |  | Heizwand
NHL42/07425 | 600 | 0.342 | 342 | 450 | NHL42/07 | 60 | 425 | 55 | [8 empty] | Zehnder |  |  |  | Heizwand
NHL42/07425 | 700 | 0.399 | 399 | 476 | NHL42/07 | 60 | 425 | 55 | [8 empty] | Zehnder |  |  |  | Heizwand
NHL42/07425 | 800 | 0.456 | 456 | 501 | NHL42/07 | 60 | 425 | 55 | [8 empty] | Zehnder |  |  |  | Heizwand
NHL42/07425 | 900 | 0.513 | 513 | 527 | NHL42/07 | 60 | 425 | 55 | [8 empty] | Zehnder |  |  |  | Heizwand
NHL42/07425 | 1000 | 0.57 | 570 | 553 | NHL42/07 | 60 | 425 | 55 | [8 empty] | Zehnder |  |  |  | Heizwand
NHL42/07425 | 1100 | 0.627 | 627 | 578 | NHL42/07 | 60 | 425 | 55 | [8 empty] | Zehnder |  |  |  | Heizwand
NHL42/07425 | 1200 | 0.684 | 684 | 604 | NHL42/07 | 60 | 425 | 55 | [8 empty] | Zehnder |  |  |  | Heizwand
NHL42/07425 | 1300 | 0.741 | 741 | 630 | NHL42/07 | 60 | 425 | 55 | [8 empty] | Zehnder |  |  |  | Heizwand
NHL42/07425 | 1400 | 0.798 | 798 | 655 | NHL42/07 | 60 | 425 | 55 | [8 empty] | Zehnder |  |  |  | Heizwand
NHL42/07425 | 1500 | 0.855 | 855 | 681 | NHL42/07 | 60 | 425 | 55 | [8 empty] | Zehnder |  |  |  | Heizwand
NHL42/07425 | 1600 | 0.912 | 912 | 706 | NHL42/07 | 60 | 425 | 55 | [8 empty] | Zehnder |  |  |  | Heizwand
NHL42/07425 | 1700 | 0.969 | 969 | 732 | NHL42/07 | 60 | 425 | 55 | [8 empty] | Zehnder |  |  |  | Heizwand
NHL42/07425 | 1800 | 1.026 | 1026 | 758 | NHL42/07 | 60 | 425 | 55 | [8 empty] | Zehnder |  |  |  | Heizwand
NHL42/07425 | 1900 | 1.083 | 1083 | 783 | NHL42/07 | 60 | 425 | 55 | [8 empty] | Zehnder |  |  |  | Heizwand
NHL42/07425 | 2000 | 1.14 | 1140 | 809 | NHL42/07 | 60 | 425 | 55 | [8 empty] | Zehnder |  |  |  | Heizwand
NHL42/07425 | 2200 | 1.254 | 1254 | 860 | NHL42/07 | 60 | 425 | 55 | [8 empty] | Zehnder |  |  |  | Heizwand
NHL42/07425 | 2400 | 1.368 | 1368 | 912 | NHL42/07 | 60 | 425 | 55 | [8 empty] | Zehnder |  |  |  | Heizwand
NHL42/07425 | 2600 | 1.482 | 1482 | 963 | NHL42/07 | 60 | 425 | 55 | [8 empty] | Zehnder |  |  |  | Heizwand
NHL42/07425 | 2800 | 1.596 | 1596 | 1014 | NHL42/07 | 60 | 425 | 55 | [8 empty] | Zehnder |  |  |  | Heizwand
NHL42/07425 | 3000 | 1.71 | 1710 | 1066 | NHL42/07 | 60 | 425 | 55 | [8 empty] | Zehnder |  |  |  | Heizwand
NHL42/07425 | 3200 | 1.824 | 1824 | 1117 | NHL42/07 | 60 | 425 | 55 | [8 empty] | Zehnder |  |  |  | Heizwand
NHL42/07425 | 3400 | 1.938 | 1938 | 1168 | NHL42/07 | 60 | 425 | 55 | [8 empty] | Zehnder |  |  |  | Heizwand
NHL42/07425 | 3600 | 2.052 | 2052 | 1219 | NHL42/07 | 60 | 425 | 55 | [8 empty] | Zehnder |  |  |  | Heizwand
NHL42/07425 | 3800 | 2.166 | 2166 | 1271 | NHL42/07 | 60 | 425 | 55 | [8 empty] | Zehnder |  |  |  | Heizwand
NHL42/07425 | 4000 | 2.28 | 2280 | 1322 | NHL42/07 | 60 | 425 | 55 | [8 empty] | Zehnder |  |  |  | Heizwand
NHL42/07425 | 4200 | 2.394 | 2394 | 1373 | NHL42/07 | 60 | 425 | 55 | [8 empty] | Zehnder |  |  |  | Heizwand
NHL42/07425 | 4400 | 2.508 | 2508 | 1425 | NHL42/07 | 60 | 425 | 55 | [8 empty] | Zehnder |  |  |  | Heizwand
NHL42/07425 | 4600 | 2.622 | 2622 | 1476 | NHL42/07 | 60 | 425 | 55 | [8 empty] | Zehnder |  |  |  | Heizwand
NHL42/07425 | 4800 | 2.736 | 2736 | 1527 | NHL42/07 | 60 | 425 | 55 | [8 empty] | Zehnder |  |  |  | Heizwand
NHL42/14425 | 400 | 0.249 | 249 | 403 | NHL42/14 | 60 | 425 | 125 | [8 empty] | Zehnder |  |  |  | Heizwand
NHL42/14425 | 500 | 0.312 | 312 | 430 | NHL42/14 | 60 | 425 | 125 | [8 empty] | Zehnder |  |  |  | Heizwand
NHL42/14425 | 600 | 0.374 | 374 | 457 | NHL42/14 | 60 | 425 | 125 | [8 empty] | Zehnder |  |  |  | Heizwand
NHL42/14425 | 700 | 0.436 | 436 | 484 | NHL42/14 | 60 | 425 | 125 | [8 empty] | Zehnder |  |  |  | Heizwand
NHL42/14425 | 800 | 0.498 | 498 | 510 | NHL42/14 | 60 | 425 | 125 | [8 empty] | Zehnder |  |  |  | Heizwand
NHL42/14425 | 900 | 0.561 | 561 | 537 | NHL42/14 | 60 | 425 | 125 | [8 empty] | Zehnder |  |  |  | Heizwand
NHL42/14425 | 1000 | 0.623 | 623 | 564 | NHL42/14 | 60 | 425 | 125 | [8 empty] | Zehnder |  |  |  | Heizwand
NHL42/14425 | 1100 | 0.685 | 685 | 591 | NHL42/14 | 60 | 425 | 125 | [8 empty] | Zehnder |  |  |  | Heizwand
NHL42/14425 | 1200 | 0.748 | 748 | 617 | NHL42/14 | 60 | 425 | 125 | [8 empty] | Zehnder |  |  |  | Heizwand
NHL42/14425 | 1300 | 0.81 | 810 | 644 | NHL42/14 | 60 | 425 | 125 | [8 empty] | Zehnder |  |  |  | Heizwand
NHL42/14425 | 1400 | 0.872 | 872 | 671 | NHL42/14 | 60 | 425 | 125 | [8 empty] | Zehnder |  |  |  | Heizwand
NHL42/14425 | 1500 | 0.935 | 935 | 698 | NHL42/14 | 60 | 425 | 125 | [8 empty] | Zehnder |  |  |  | Heizwand
NHL42/14425 | 1600 | 0.997 | 997 | 724 | NHL42/14 | 60 | 425 | 125 | [8 empty] | Zehnder |  |  |  | Heizwand
NHL42/14425 | 1700 | 1.059 | 1059 | 751 | NHL42/14 | 60 | 425 | 125 | [8 empty] | Zehnder |  |  |  | Heizwand
NHL42/14425 | 1800 | 1.121 | 1121 | 778 | NHL42/14 | 60 | 425 | 125 | [8 empty] | Zehnder |  |  |  | Heizwand
NHL42/14425 | 1900 | 1.184 | 1184 | 805 | NHL42/14 | 60 | 425 | 125 | [8 empty] | Zehnder |  |  |  | Heizwand
NHL42/14425 | 2000 | 1.246 | 1246 | 831 | NHL42/14 | 60 | 425 | 125 | [8 empty] | Zehnder |  |  |  | Heizwand
NHL42/14425 | 2200 | 1.371 | 1371 | 885 | NHL42/14 | 60 | 425 | 125 | [8 empty] | Zehnder |  |  |  | Heizwand
NHL42/14425 | 2400 | 1.495 | 1495 | 939 | NHL42/14 | 60 | 425 | 125 | [8 empty] | Zehnder |  |  |  | Heizwand
NHL42/14425 | 2600 | 1.62 | 1620 | 992 | NHL42/14 | 60 | 425 | 125 | [8 empty] | Zehnder |  |  |  | Heizwand
NHL42/14425 | 2800 | 1.744 | 1744 | 1046 | NHL42/14 | 60 | 425 | 125 | [8 empty] | Zehnder |  |  |  | Heizwand
NHL42/14425 | 3000 | 1.869 | 1869 | 1099 | NHL42/14 | 60 | 425 | 125 | [8 empty] | Zehnder |  |  |  | Heizwand
NHL42/14425 | 3200 | 1.994 | 1994 | 1153 | NHL42/14 | 60 | 425 | 125 | [8 empty] | Zehnder |  |  |  | Heizwand
NHL42/14425 | 3400 | 2.118 | 2118 | 1206 | NHL42/14 | 60 | 425 | 125 | [8 empty] | Zehnder |  |  |  | Heizwand
NHL42/14425 | 3600 | 2.243 | 2243 | 1260 | NHL42/14 | 60 | 425 | 125 | [8 empty] | Zehnder |  |  |  | Heizwand
NHL42/14425 | 3800 | 2.367 | 2367 | 1313 | NHL42/14 | 60 | 425 | 125 | [8 empty] | Zehnder |  |  |  | Heizwand
NHL42/14425 | 4000 | 2.492 | 2492 | 1367 | NHL42/14 | 60 | 425 | 125 | [8 empty] | Zehnder |  |  |  | Heizwand
NHL42/14425 | 4200 | 2.617 | 2617 | 1420 | NHL42/14 | 60 | 425 | 125 | [8 empty] | Zehnder |  |  |  | Heizwand
NHL42/14425 | 4400 | 2.741 | 2741 | 1474 | NHL42/14 | 60 | 425 | 125 | [8 empty] | Zehnder |  |  |  | Heizwand
NHL42/14425 | 4600 | 2.866 | 2866 | 1527 | NHL42/14 | 60 | 425 | 125 | [8 empty] | Zehnder |  |  |  | Heizwand
NHL42/14425 | 4800 | 2.99 | 2990 | 1581 | NHL42/14 | 60 | 425 | 125 | [8 empty] | Zehnder |  |  |  | Heizwand
NHL42/21425 | 400 | 0.269 | 269 | 408 | NHL42/21 | 60 | 425 | 195 | [8 empty] | Zehnder |  |  |  | Heizwand
NHL42/21425 | 500 | 0.337 | 337 | 436 | NHL42/21 | 60 | 425 | 195 | [8 empty] | Zehnder |  |  |  | Heizwand
NHL42/21425 | 600 | 0.404 | 404 | 464 | NHL42/21 | 60 | 425 | 195 | [8 empty] | Zehnder |  |  |  | Heizwand
NHL42/21425 | 700 | 0.471 | 471 | 492 | NHL42/21 | 60 | 425 | 195 | [8 empty] | Zehnder |  |  |  | Heizwand
NHL42/21425 | 800 | 0.538 | 538 | 520 | NHL42/21 | 60 | 425 | 195 | [8 empty] | Zehnder |  |  |  | Heizwand
NHL42/21425 | 900 | 0.606 | 606 | 547 | NHL42/21 | 60 | 425 | 195 | [8 empty] | Zehnder |  |  |  | Heizwand
NHL42/21425 | 1000 | 0.673 | 673 | 575 | NHL42/21 | 60 | 425 | 195 | [8 empty] | Zehnder |  |  |  | Heizwand
NHL42/21425 | 1100 | 0.74 | 740 | 603 | NHL42/21 | 60 | 425 | 195 | [8 empty] | Zehnder |  |  |  | Heizwand
NHL42/21425 | 1200 | 0.808 | 808 | 631 | NHL42/21 | 60 | 425 | 195 | [8 empty] | Zehnder |  |  |  | Heizwand
NHL42/21425 | 1300 | 0.875 | 875 | 659 | NHL42/21 | 60 | 425 | 195 | [8 empty] | Zehnder |  |  |  | Heizwand
NHL42/21425 | 1400 | 0.942 | 942 | 687 | NHL42/21 | 60 | 425 | 195 | [8 empty] | Zehnder |  |  |  | Heizwand
NHL42/21425 | 1500 | 1.01 | 1010 | 715 | NHL42/21 | 60 | 425 | 195 | [8 empty] | Zehnder |  |  |  | Heizwand
NHL42/21425 | 1600 | 1.077 | 1077 | 743 | NHL42/21 | 60 | 425 | 195 | [8 empty] | Zehnder |  |  |  | Heizwand
NHL42/21425 | 1700 | 1.144 | 1144 | 771 | NHL42/21 | 60 | 425 | 195 | [8 empty] | Zehnder |  |  |  | Heizwand
NHL42/21425 | 1800 | 1.211 | 1211 | 799 | NHL42/21 | 60 | 425 | 195 | [8 empty] | Zehnder |  |  |  | Heizwand
NHL42/21425 | 1900 | 1.279 | 1279 | 827 | NHL42/21 | 60 | 425 | 195 | [8 empty] | Zehnder |  |  |  | Heizwand
NHL42/21425 | 2000 | 1.346 | 1346 | 855 | NHL42/21 | 60 | 425 | 195 | [8 empty] | Zehnder |  |  |  | Heizwand
NHL42/21425 | 2200 | 1.481 | 1481 | 910 | NHL42/21 | 60 | 425 | 195 | [8 empty] | Zehnder |  |  |  | Heizwand
NHL42/21425 | 2400 | 1.615 | 1615 | 966 | NHL42/21 | 60 | 425 | 195 | [8 empty] | Zehnder |  |  |  | Heizwand
NHL42/21425 | 2600 | 1.75 | 1750 | 1022 | NHL42/21 | 60 | 425 | 195 | [8 empty] | Zehnder |  |  |  | Heizwand
NHL42/21425 | 2800 | 1.884 | 1884 | 1078 | NHL42/21 | 60 | 425 | 195 | [8 empty] | Zehnder |  |  |  | Heizwand
NHL42/21425 | 3000 | 2.019 | 2019 | 1134 | NHL42/21 | 60 | 425 | 195 | [8 empty] | Zehnder |  |  |  | Heizwand
NHL42/21425 | 3200 | 2.154 | 2154 | 1190 | NHL42/21 | 60 | 425 | 195 | [8 empty] | Zehnder |  |  |  | Heizwand
NHL42/21425 | 3400 | 2.288 | 2288 | 1245 | NHL42/21 | 60 | 425 | 195 | [8 empty] | Zehnder |  |  |  | Heizwand
NHL42/21425 | 3600 | 2.423 | 2423 | 1301 | NHL42/21 | 60 | 425 | 195 | [8 empty] | Zehnder |  |  |  | Heizwand
NHL42/21425 | 3800 | 2.557 | 2557 | 1357 | NHL42/21 | 60 | 425 | 195 | [8 empty] | Zehnder |  |  |  | Heizwand
NHL42/21425 | 4000 | 2.692 | 2692 | 1413 | NHL42/21 | 60 | 425 | 195 | [8 empty] | Zehnder |  |  |  | Heizwand
NHL42/21425 | 4200 | 2.827 | 2827 | 1469 | NHL42/21 | 60 | 425 | 195 | [8 empty] | Zehnder |  |  |  | Heizwand
NHL42/21425 | 4400 | 2.961 | 2961 | 1525 | NHL42/21 | 60 | 425 | 195 | [8 empty] | Zehnder |  |  |  | Heizwand
NHL42/21425 | 4600 | 3.096 | 3096 | 1580 | NHL42/21 | 60 | 425 | 195 | [8 empty] | Zehnder |  |  |  | Heizwand
NHL42/21425 | 4800 | 3.23 | 3230 | 1636 | NHL42/21 | 60 | 425 | 195 | [8 empty] | Zehnder |  |  |  | Heizwand
NHL42/28425 | 400 | 0.289 | 289 | 412 | NHL42/28 | 60 | 425 | 265 | [8 empty] | Zehnder |  |  |  | Heizwand
NHL42/28425 | 500 | 0.362 | 362 | 441 | NHL42/28 | 60 | 425 | 265 | [8 empty] | Zehnder |  |  |  | Heizwand
NHL42/28425 | 600 | 0.434 | 434 | 471 | NHL42/28 | 60 | 425 | 265 | [8 empty] | Zehnder |  |  |  | Heizwand
NHL42/28425 | 700 | 0.506 | 506 | 500 | NHL42/28 | 60 | 425 | 265 | [8 empty] | Zehnder |  |  |  | Heizwand
NHL42/28425 | 800 | 0.578 | 578 | 529 | NHL42/28 | 60 | 425 | 265 | [8 empty] | Zehnder |  |  |  | Heizwand
NHL42/28425 | 900 | 0.651 | 651 | 558 | NHL42/28 | 60 | 425 | 265 | [8 empty] | Zehnder |  |  |  | Heizwand
NHL42/28425 | 1000 | 0.723 | 723 | 587 | NHL42/28 | 60 | 425 | 265 | [8 empty] | Zehnder |  |  |  | Heizwand
NHL42/28425 | 1100 | 0.795 | 795 | 616 | NHL42/28 | 60 | 425 | 265 | [8 empty] | Zehnder |  |  |  | Heizwand
NHL42/28425 | 1200 | 0.868 | 868 | 645 | NHL42/28 | 60 | 425 | 265 | [8 empty] | Zehnder |  |  |  | Heizwand
NHL42/28425 | 1300 | 0.94 | 940 | 674 | NHL42/28 | 60 | 425 | 265 | [8 empty] | Zehnder |  |  |  | Heizwand
NHL42/28425 | 1400 | 1.012 | 1012 | 703 | NHL42/28 | 60 | 425 | 265 | [8 empty] | Zehnder |  |  |  | Heizwand
NHL42/28425 | 1500 | 1.085 | 1085 | 732 | NHL42/28 | 60 | 425 | 265 | [8 empty] | Zehnder |  |  |  | Heizwand
NHL42/28425 | 1600 | 1.157 | 1157 | 761 | NHL42/28 | 60 | 425 | 265 | [8 empty] | Zehnder |  |  |  | Heizwand
NHL42/28425 | 1700 | 1.229 | 1229 | 790 | NHL42/28 | 60 | 425 | 265 | [8 empty] | Zehnder |  |  |  | Heizwand
NHL42/28425 | 1800 | 1.301 | 1301 | 819 | NHL42/28 | 60 | 425 | 265 | [8 empty] | Zehnder |  |  |  | Heizwand
NHL42/28425 | 1900 | 1.374 | 1374 | 848 | NHL42/28 | 60 | 425 | 265 | [8 empty] | Zehnder |  |  |  | Heizwand
NHL42/28425 | 2000 | 1.446 | 1446 | 877 | NHL42/28 | 60 | 425 | 265 | [8 empty] | Zehnder |  |  |  | Heizwand
NHL42/28425 | 2200 | 1.591 | 1591 | 936 | NHL42/28 | 60 | 425 | 265 | [8 empty] | Zehnder |  |  |  | Heizwand
NHL42/28425 | 2400 | 1.735 | 1735 | 994 | NHL42/28 | 60 | 425 | 265 | [8 empty] | Zehnder |  |  |  | Heizwand
NHL42/28425 | 2600 | 1.88 | 1880 | 1052 | NHL42/28 | 60 | 425 | 265 | [8 empty] | Zehnder |  |  |  | Heizwand
NHL42/28425 | 2800 | 2.024 | 2024 | 1110 | NHL42/28 | 60 | 425 | 265 | [8 empty] | Zehnder |  |  |  | Heizwand
NHL42/28425 | 3000 | 2.169 | 2169 | 1168 | NHL42/28 | 60 | 425 | 265 | [8 empty] | Zehnder |  |  |  | Heizwand
NHL42/28425 | 3200 | 2.314 | 2314 | 1226 | NHL42/28 | 60 | 425 | 265 | [8 empty] | Zehnder |  |  |  | Heizwand
NHL42/28425 | 3400 | 2.458 | 2458 | 1284 | NHL42/28 | 60 | 425 | 265 | [8 empty] | Zehnder |  |  |  | Heizwand
NHL42/28425 | 3600 | 2.603 | 2603 | 1342 | NHL42/28 | 60 | 425 | 265 | [8 empty] | Zehnder |  |  |  | Heizwand
NHL42/28425 | 3800 | 2.747 | 2747 | 1401 | NHL42/28 | 60 | 425 | 265 | [8 empty] | Zehnder |  |  |  | Heizwand
NHL42/28425 | 4000 | 2.892 | 2892 | 1459 | NHL42/28 | 60 | 425 | 265 | [8 empty] | Zehnder |  |  |  | Heizwand
NHL42/28425 | 4200 | 3.037 | 3037 | 1517 | NHL42/28 | 60 | 425 | 265 | [8 empty] | Zehnder |  |  |  | Heizwand
NHL42/28425 | 4400 | 3.181 | 3181 | 1575 | NHL42/28 | 60 | 425 | 265 | [8 empty] | Zehnder |  |  |  | Heizwand
NHL42/28425 | 4600 | 3.326 | 3326 | 1633 | NHL42/28 | 60 | 425 | 265 | [8 empty] | Zehnder |  |  |  | Heizwand
NHL42/28425 | 4800 | 3.47 | 3470 | 1691 | NHL42/28 | 60 | 425 | 265 | [8 empty] | Zehnder |  |  |  | Heizwand
NHL42/35425 | 400 | 0.309 | 309 | 417 | NHL42/35 | 60 | 425 | 330 | [8 empty] | Zehnder |  |  |  | Heizwand
NHL42/35425 | 500 | 0.387 | 387 | 447 | NHL42/35 | 60 | 425 | 330 | [8 empty] | Zehnder |  |  |  | Heizwand
NHL42/35425 | 600 | 0.464 | 464 | 477 | NHL42/35 | 60 | 425 | 330 | [8 empty] | Zehnder |  |  |  | Heizwand
NHL42/35425 | 700 | 0.541 | 541 | 508 | NHL42/35 | 60 | 425 | 330 | [8 empty] | Zehnder |  |  |  | Heizwand
NHL42/35425 | 800 | 0.618 | 618 | 538 | NHL42/35 | 60 | 425 | 330 | [8 empty] | Zehnder |  |  |  | Heizwand
NHL42/35425 | 900 | 0.696 | 696 | 568 | NHL42/35 | 60 | 425 | 330 | [8 empty] | Zehnder |  |  |  | Heizwand
NHL42/35425 | 1000 | 0.773 | 773 | 598 | NHL42/35 | 60 | 425 | 330 | [8 empty] | Zehnder |  |  |  | Heizwand
NHL42/35425 | 1100 | 0.85 | 850 | 628 | NHL42/35 | 60 | 425 | 330 | [8 empty] | Zehnder |  |  |  | Heizwand
NHL42/35425 | 1200 | 0.928 | 928 | 659 | NHL42/35 | 60 | 425 | 330 | [8 empty] | Zehnder |  |  |  | Heizwand
NHL42/35425 | 1300 | 1.005 | 1005 | 689 | NHL42/35 | 60 | 425 | 330 | [8 empty] | Zehnder |  |  |  | Heizwand
NHL42/35425 | 1400 | 1.082 | 1082 | 719 | NHL42/35 | 60 | 425 | 330 | [8 empty] | Zehnder |  |  |  | Heizwand
NHL42/35425 | 1500 | 1.16 | 1160 | 749 | NHL42/35 | 60 | 425 | 330 | [8 empty] | Zehnder |  |  |  | Heizwand
NHL42/35425 | 1600 | 1.237 | 1237 | 779 | NHL42/35 | 60 | 425 | 330 | [8 empty] | Zehnder |  |  |  | Heizwand
NHL42/35425 | 1700 | 1.314 | 1314 | 810 | NHL42/35 | 60 | 425 | 330 | [8 empty] | Zehnder |  |  |  | Heizwand
NHL42/35425 | 1800 | 1.391 | 1391 | 840 | NHL42/35 | 60 | 425 | 330 | [8 empty] | Zehnder |  |  |  | Heizwand
NHL42/35425 | 1900 | 1.469 | 1469 | 870 | NHL42/35 | 60 | 425 | 330 | [8 empty] | Zehnder |  |  |  | Heizwand
NHL42/35425 | 2000 | 1.546 | 1546 | 900 | NHL42/35 | 60 | 425 | 330 | [8 empty] | Zehnder |  |  |  | Heizwand
NHL42/35425 | 2200 | 1.701 | 1701 | 961 | NHL42/35 | 60 | 425 | 330 | [8 empty] | Zehnder |  |  |  | Heizwand
NHL42/35425 | 2400 | 1.855 | 1855 | 1021 | NHL42/35 | 60 | 425 | 330 | [8 empty] | Zehnder |  |  |  | Heizwand
NHL42/35425 | 2600 | 2.01 | 2010 | 1081 | NHL42/35 | 60 | 425 | 330 | [8 empty] | Zehnder |  |  |  | Heizwand
NHL42/35425 | 2800 | 2.164 | 2164 | 1142 | NHL42/35 | 60 | 425 | 330 | [8 empty] | Zehnder |  |  |  | Heizwand
NHL42/35425 | 3000 | 2.319 | 2319 | 1202 | NHL42/35 | 60 | 425 | 330 | [8 empty] | Zehnder |  |  |  | Heizwand
NHL42/35425 | 3200 | 2.474 | 2474 | 1263 | NHL42/35 | 60 | 425 | 330 | [8 empty] | Zehnder |  |  |  | Heizwand
NHL42/35425 | 3400 | 2.628 | 2628 | 1323 | NHL42/35 | 60 | 425 | 330 | [8 empty] | Zehnder |  |  |  | Heizwand
NHL42/35425 | 3600 | 2.783 | 2783 | 1384 | NHL42/35 | 60 | 425 | 330 | [8 empty] | Zehnder |  |  |  | Heizwand
NHL42/35425 | 3800 | 2.937 | 2937 | 1444 | NHL42/35 | 60 | 425 | 330 | [8 empty] | Zehnder |  |  |  | Heizwand
NHL42/35425 | 4000 | 3.092 | 3092 | 1504 | NHL42/35 | 60 | 425 | 330 | [8 empty] | Zehnder |  |  |  | Heizwand
NHL42/35425 | 4200 | 3.247 | 3247 | 1565 | NHL42/35 | 60 | 425 | 330 | [8 empty] | Zehnder |  |  |  | Heizwand
NHL42/35425 | 4400 | 3.401 | 3401 | 1625 | NHL42/35 | 60 | 425 | 330 | [8 empty] | Zehnder |  |  |  | Heizwand
NHL42/35425 | 4600 | 3.556 | 3556 | 1686 | NHL42/35 | 60 | 425 | 330 | [8 empty] | Zehnder |  |  |  | Heizwand
NHL42/35425 | 4800 | 3.71 | 3710 | 1746 | NHL42/35 | 60 | 425 | 330 | [8 empty] | Zehnder |  |  |  | Heizwand
NHL42/42425 | 400 | 0.326 | 326 | 422 | NHL42/42 | 60 | 425 | 400 | [8 empty] | Zehnder |  |  |  | Heizwand
NHL42/42425 | 500 | 0.407 | 407 | 453 | NHL42/42 | 60 | 425 | 400 | [8 empty] | Zehnder |  |  |  | Heizwand
NHL42/42425 | 600 | 0.488 | 488 | 484 | NHL42/42 | 60 | 425 | 400 | [8 empty] | Zehnder |  |  |  | Heizwand
NHL42/42425 | 700 | 0.57 | 570 | 516 | NHL42/42 | 60 | 425 | 400 | [8 empty] | Zehnder |  |  |  | Heizwand
NHL42/42425 | 800 | 0.651 | 651 | 547 | NHL42/42 | 60 | 425 | 400 | [8 empty] | Zehnder |  |  |  | Heizwand
NHL42/42425 | 900 | 0.733 | 733 | 578 | NHL42/42 | 60 | 425 | 400 | [8 empty] | Zehnder |  |  |  | Heizwand
NHL42/42425 | 1000 | 0.814 | 814 | 610 | NHL42/42 | 60 | 425 | 400 | [8 empty] | Zehnder |  |  |  | Heizwand
NHL42/42425 | 1100 | 0.895 | 895 | 641 | NHL42/42 | 60 | 425 | 400 | [8 empty] | Zehnder |  |  |  | Heizwand
NHL42/42425 | 1200 | 0.977 | 977 | 672 | NHL42/42 | 60 | 425 | 400 | [8 empty] | Zehnder |  |  |  | Heizwand
NHL42/42425 | 1300 | 1.058 | 1058 | 704 | NHL42/42 | 60 | 425 | 400 | [8 empty] | Zehnder |  |  |  | Heizwand
NHL42/42425 | 1400 | 1.14 | 1140 | 735 | NHL42/42 | 60 | 425 | 400 | [8 empty] | Zehnder |  |  |  | Heizwand
NHL42/42425 | 1500 | 1.221 | 1221 | 766 | NHL42/42 | 60 | 425 | 400 | [8 empty] | Zehnder |  |  |  | Heizwand
NHL42/42425 | 1600 | 1.302 | 1302 | 798 | NHL42/42 | 60 | 425 | 400 | [8 empty] | Zehnder |  |  |  | Heizwand
NHL42/42425 | 1700 | 1.384 | 1384 | 829 | NHL42/42 | 60 | 425 | 400 | [8 empty] | Zehnder |  |  |  | Heizwand
NHL42/42425 | 1800 | 1.465 | 1465 | 860 | NHL42/42 | 60 | 425 | 400 | [8 empty] | Zehnder |  |  |  | Heizwand
NHL42/42425 | 1900 | 1.547 | 1547 | 892 | NHL42/42 | 60 | 425 | 400 | [8 empty] | Zehnder |  |  |  | Heizwand
NHL42/42425 | 2000 | 1.628 | 1628 | 923 | NHL42/42 | 60 | 425 | 400 | [8 empty] | Zehnder |  |  |  | Heizwand
NHL42/42425 | 2200 | 1.791 | 1791 | 986 | NHL42/42 | 60 | 425 | 400 | [8 empty] | Zehnder |  |  |  | Heizwand
NHL42/42425 | 2400 | 1.954 | 1954 | 1049 | NHL42/42 | 60 | 425 | 400 | [8 empty] | Zehnder |  |  |  | Heizwand
NHL42/42425 | 2600 | 2.116 | 2116 | 1111 | NHL42/42 | 60 | 425 | 400 | [8 empty] | Zehnder |  |  |  | Heizwand
NHL42/42425 | 2800 | 2.279 | 2279 | 1174 | NHL42/42 | 60 | 425 | 400 | [8 empty] | Zehnder |  |  |  | Heizwand
NHL42/42425 | 3000 | 2.442 | 2442 | 1237 | NHL42/42 | 60 | 425 | 400 | [8 empty] | Zehnder |  |  |  | Heizwand
NHL42/42425 | 3200 | 2.605 | 2605 | 1299 | NHL42/42 | 60 | 425 | 400 | [8 empty] | Zehnder |  |  |  | Heizwand
NHL42/42425 | 3400 | 2.768 | 2768 | 1362 | NHL42/42 | 60 | 425 | 400 | [8 empty] | Zehnder |  |  |  | Heizwand
NHL42/42425 | 3600 | 2.93 | 2930 | 1425 | NHL42/42 | 60 | 425 | 400 | [8 empty] | Zehnder |  |  |  | Heizwand
NHL42/42425 | 3800 | 3.093 | 3093 | 1487 | NHL42/42 | 60 | 425 | 400 | [8 empty] | Zehnder |  |  |  | Heizwand
NHL42/42425 | 4000 | 3.256 | 3256 | 1550 | NHL42/42 | 60 | 425 | 400 | [8 empty] | Zehnder |  |  |  | Heizwand
NHL42/42425 | 4200 | 3.419 | 3419 | 1613 | NHL42/42 | 60 | 425 | 400 | [8 empty] | Zehnder |  |  |  | Heizwand
NHL42/42425 | 4400 | 3.582 | 3582 | 1676 | NHL42/42 | 60 | 425 | 400 | [8 empty] | Zehnder |  |  |  | Heizwand
NHL42/42425 | 4600 | 3.744 | 3744 | 1738 | NHL42/42 | 60 | 425 | 400 | [8 empty] | Zehnder |  |  |  | Heizwand
NHL42/42425 | 4800 | 3.907 | 3907 | 1801 | NHL42/42 | 60 | 425 | 400 | [8 empty] | Zehnder |  |  |  | Heizwand
NHL49/07496 | 400 | 0.257 | 257 | 434 | NHL49/07 | 60 | 496 | 55 | [8 empty] | Zehnder |  |  |  | Heizwand
NHL49/07496 | 500 | 0.321 | 321 | 463 | NHL49/07 | 60 | 496 | 55 | [8 empty] | Zehnder |  |  |  | Heizwand
NHL49/07496 | 600 | 0.385 | 385 | 492 | NHL49/07 | 60 | 496 | 55 | [8 empty] | Zehnder |  |  |  | Heizwand
NHL49/07496 | 700 | 0.449 | 449 | 521 | NHL49/07 | 60 | 496 | 55 | [8 empty] | Zehnder |  |  |  | Heizwand
NHL49/07496 | 800 | 0.514 | 514 | 549 | NHL49/07 | 60 | 496 | 55 | [8 empty] | Zehnder |  |  |  | Heizwand
NHL49/07496 | 900 | 0.578 | 578 | 578 | NHL49/07 | 60 | 496 | 55 | [8 empty] | Zehnder |  |  |  | Heizwand
NHL49/07496 | 1000 | 0.642 | 642 | 607 | NHL49/07 | 60 | 496 | 55 | [8 empty] | Zehnder |  |  |  | Heizwand
NHL49/07496 | 1100 | 0.706 | 706 | 636 | NHL49/07 | 60 | 496 | 55 | [8 empty] | Zehnder |  |  |  | Heizwand
NHL49/07496 | 1200 | 0.77 | 770 | 664 | NHL49/07 | 60 | 496 | 55 | [8 empty] | Zehnder |  |  |  | Heizwand
NHL49/07496 | 1300 | 0.835 | 835 | 693 | NHL49/07 | 60 | 496 | 55 | [8 empty] | Zehnder |  |  |  | Heizwand
NHL49/07496 | 1400 | 0.899 | 899 | 722 | NHL49/07 | 60 | 496 | 55 | [8 empty] | Zehnder |  |  |  | Heizwand
NHL49/07496 | 1500 | 0.963 | 963 | 751 | NHL49/07 | 60 | 496 | 55 | [8 empty] | Zehnder |  |  |  | Heizwand
NHL49/07496 | 1600 | 1.027 | 1027 | 780 | NHL49/07 | 60 | 496 | 55 | [8 empty] | Zehnder |  |  |  | Heizwand
NHL49/07496 | 1700 | 1.091 | 1091 | 808 | NHL49/07 | 60 | 496 | 55 | [8 empty] | Zehnder |  |  |  | Heizwand
NHL49/07496 | 1800 | 1.156 | 1156 | 837 | NHL49/07 | 60 | 496 | 55 | [8 empty] | Zehnder |  |  |  | Heizwand
NHL49/07496 | 1900 | 1.22 | 1220 | 866 | NHL49/07 | 60 | 496 | 55 | [8 empty] | Zehnder |  |  |  | Heizwand
NHL49/07496 | 2000 | 1.284 | 1284 | 895 | NHL49/07 | 60 | 496 | 55 | [8 empty] | Zehnder |  |  |  | Heizwand
NHL49/07496 | 2200 | 1.412 | 1412 | 952 | NHL49/07 | 60 | 496 | 55 | [8 empty] | Zehnder |  |  |  | Heizwand
NHL49/07496 | 2400 | 1.541 | 1541 | 1010 | NHL49/07 | 60 | 496 | 55 | [8 empty] | Zehnder |  |  |  | Heizwand
NHL49/07496 | 2600 | 1.669 | 1669 | 1067 | NHL49/07 | 60 | 496 | 55 | [8 empty] | Zehnder |  |  |  | Heizwand
NHL49/07496 | 2800 | 1.798 | 1798 | 1125 | NHL49/07 | 60 | 496 | 55 | [8 empty] | Zehnder |  |  |  | Heizwand
NHL49/07496 | 3000 | 1.926 | 1926 | 1182 | NHL49/07 | 60 | 496 | 55 | [8 empty] | Zehnder |  |  |  | Heizwand
NHL49/07496 | 3200 | 2.054 | 2054 | 1240 | NHL49/07 | 60 | 496 | 55 | [8 empty] | Zehnder |  |  |  | Heizwand
NHL49/07496 | 3400 | 2.183 | 2183 | 1298 | NHL49/07 | 60 | 496 | 55 | [8 empty] | Zehnder |  |  |  | Heizwand
NHL49/07496 | 3600 | 2.311 | 2311 | 1355 | NHL49/07 | 60 | 496 | 55 | [8 empty] | Zehnder |  |  |  | Heizwand
NHL49/07496 | 3800 | 2.44 | 2440 | 1413 | NHL49/07 | 60 | 496 | 55 | [8 empty] | Zehnder |  |  |  | Heizwand
NHL49/07496 | 4000 | 2.568 | 2568 | 1470 | NHL49/07 | 60 | 496 | 55 | [8 empty] | Zehnder |  |  |  | Heizwand
NHL49/07496 | 4200 | 2.696 | 2696 | 1528 | NHL49/07 | 60 | 496 | 55 | [8 empty] | Zehnder |  |  |  | Heizwand
NHL49/07496 | 4400 | 2.825 | 2825 | 1585 | NHL49/07 | 60 | 496 | 55 | [8 empty] | Zehnder |  |  |  | Heizwand
NHL49/07496 | 4600 | 2.953 | 2953 | 1643 | NHL49/07 | 60 | 496 | 55 | [8 empty] | Zehnder |  |  |  | Heizwand
NHL49/07496 | 4800 | 3.082 | 3082 | 1700 | NHL49/07 | 60 | 496 | 55 | [8 empty] | Zehnder |  |  |  | Heizwand
NHL49/14496 | 400 | 0.278 | 278 | 439 | NHL49/14 | 60 | 496 | 125 | [8 empty] | Zehnder |  |  |  | Heizwand
NHL49/14496 | 500 | 0.347 | 347 | 469 | NHL49/14 | 60 | 496 | 125 | [8 empty] | Zehnder |  |  |  | Heizwand
NHL49/14496 | 600 | 0.416 | 416 | 499 | NHL49/14 | 60 | 496 | 125 | [8 empty] | Zehnder |  |  |  | Heizwand
NHL49/14496 | 700 | 0.486 | 486 | 528 | NHL49/14 | 60 | 496 | 125 | [8 empty] | Zehnder |  |  |  | Heizwand
NHL49/14496 | 800 | 0.555 | 555 | 558 | NHL49/14 | 60 | 496 | 125 | [8 empty] | Zehnder |  |  |  | Heizwand
NHL49/14496 | 900 | 0.625 | 625 | 588 | NHL49/14 | 60 | 496 | 125 | [8 empty] | Zehnder |  |  |  | Heizwand
NHL49/14496 | 1000 | 0.694 | 694 | 618 | NHL49/14 | 60 | 496 | 125 | [8 empty] | Zehnder |  |  |  | Heizwand
NHL49/14496 | 1100 | 0.763 | 763 | 648 | NHL49/14 | 60 | 496 | 125 | [8 empty] | Zehnder |  |  |  | Heizwand
NHL49/14496 | 1200 | 0.833 | 833 | 678 | NHL49/14 | 60 | 496 | 125 | [8 empty] | Zehnder |  |  |  | Heizwand
NHL49/14496 | 1300 | 0.902 | 902 | 708 | NHL49/14 | 60 | 496 | 125 | [8 empty] | Zehnder |  |  |  | Heizwand
NHL49/14496 | 1400 | 0.972 | 972 | 738 | NHL49/14 | 60 | 496 | 125 | [8 empty] | Zehnder |  |  |  | Heizwand
NHL49/14496 | 1500 | 1.041 | 1041 | 768 | NHL49/14 | 60 | 496 | 125 | [8 empty] | Zehnder |  |  |  | Heizwand
NHL49/14496 | 1600 | 1.11 | 1110 | 798 | NHL49/14 | 60 | 496 | 125 | [8 empty] | Zehnder |  |  |  | Heizwand
NHL49/14496 | 1700 | 1.18 | 1180 | 828 | NHL49/14 | 60 | 496 | 125 | [8 empty] | Zehnder |  |  |  | Heizwand
NHL49/14496 | 1800 | 1.249 | 1249 | 857 | NHL49/14 | 60 | 496 | 125 | [8 empty] | Zehnder |  |  |  | Heizwand
NHL49/14496 | 1900 | 1.319 | 1319 | 887 | NHL49/14 | 60 | 496 | 125 | [8 empty] | Zehnder |  |  |  | Heizwand
NHL49/14496 | 2000 | 1.388 | 1388 | 917 | NHL49/14 | 60 | 496 | 125 | [8 empty] | Zehnder |  |  |  | Heizwand
NHL49/14496 | 2200 | 1.527 | 1527 | 977 | NHL49/14 | 60 | 496 | 125 | [8 empty] | Zehnder |  |  |  | Heizwand
NHL49/14496 | 2400 | 1.666 | 1666 | 1037 | NHL49/14 | 60 | 496 | 125 | [8 empty] | Zehnder |  |  |  | Heizwand
NHL49/14496 | 2600 | 1.804 | 1804 | 1097 | NHL49/14 | 60 | 496 | 125 | [8 empty] | Zehnder |  |  |  | Heizwand
NHL49/14496 | 2800 | 1.943 | 1943 | 1157 | NHL49/14 | 60 | 496 | 125 | [8 empty] | Zehnder |  |  |  | Heizwand
NHL49/14496 | 3000 | 2.082 | 2082 | 1216 | NHL49/14 | 60 | 496 | 125 | [8 empty] | Zehnder |  |  |  | Heizwand
NHL49/14496 | 3200 | 2.221 | 2221 | 1276 | NHL49/14 | 60 | 496 | 125 | [8 empty] | Zehnder |  |  |  | Heizwand
NHL49/14496 | 3400 | 2.36 | 2360 | 1336 | NHL49/14 | 60 | 496 | 125 | [8 empty] | Zehnder |  |  |  | Heizwand
NHL49/14496 | 3600 | 2.498 | 2498 | 1396 | NHL49/14 | 60 | 496 | 125 | [8 empty] | Zehnder |  |  |  | Heizwand
NHL49/14496 | 3800 | 2.637 | 2637 | 1456 | NHL49/14 | 60 | 496 | 125 | [8 empty] | Zehnder |  |  |  | Heizwand
NHL49/14496 | 4000 | 2.776 | 2776 | 1515 | NHL49/14 | 60 | 496 | 125 | [8 empty] | Zehnder |  |  |  | Heizwand
NHL49/14496 | 4200 | 2.915 | 2915 | 1575 | NHL49/14 | 60 | 496 | 125 | [8 empty] | Zehnder |  |  |  | Heizwand
NHL49/14496 | 4400 | 3.054 | 3054 | 1635 | NHL49/14 | 60 | 496 | 125 | [8 empty] | Zehnder |  |  |  | Heizwand
NHL49/14496 | 4600 | 3.192 | 3192 | 1695 | NHL49/14 | 60 | 496 | 125 | [8 empty] | Zehnder |  |  |  | Heizwand
NHL49/14496 | 4800 | 3.331 | 3331 | 1755 | NHL49/14 | 60 | 496 | 125 | [8 empty] | Zehnder |  |  |  | Heizwand
NHL49/21496 | 400 | 0.296 | 296 | 443 | NHL49/21 | 60 | 496 | 195 | [8 empty] | Zehnder |  |  |  | Heizwand
NHL49/21496 | 500 | 0.371 | 371 | 474 | NHL49/21 | 60 | 496 | 195 | [8 empty] | Zehnder |  |  |  | Heizwand
NHL49/21496 | 600 | 0.445 | 445 | 505 | NHL49/21 | 60 | 496 | 195 | [8 empty] | Zehnder |  |  |  | Heizwand
NHL49/21496 | 700 | 0.519 | 519 | 536 | NHL49/21 | 60 | 496 | 195 | [8 empty] | Zehnder |  |  |  | Heizwand
NHL49/21496 | 800 | 0.593 | 593 | 568 | NHL49/21 | 60 | 496 | 195 | [8 empty] | Zehnder |  |  |  | Heizwand
NHL49/21496 | 900 | 0.667 | 667 | 599 | NHL49/21 | 60 | 496 | 195 | [8 empty] | Zehnder |  |  |  | Heizwand
NHL49/21496 | 1000 | 0.741 | 741 | 630 | NHL49/21 | 60 | 496 | 195 | [8 empty] | Zehnder |  |  |  | Heizwand
NHL49/21496 | 1100 | 0.815 | 815 | 661 | NHL49/21 | 60 | 496 | 195 | [8 empty] | Zehnder |  |  |  | Heizwand
NHL49/21496 | 1200 | 0.889 | 889 | 692 | NHL49/21 | 60 | 496 | 195 | [8 empty] | Zehnder |  |  |  | Heizwand
NHL49/21496 | 1300 | 0.963 | 963 | 723 | NHL49/21 | 60 | 496 | 195 | [8 empty] | Zehnder |  |  |  | Heizwand
NHL49/21496 | 1400 | 1.037 | 1037 | 754 | NHL49/21 | 60 | 496 | 195 | [8 empty] | Zehnder |  |  |  | Heizwand
NHL49/21496 | 1500 | 1.112 | 1112 | 785 | NHL49/21 | 60 | 496 | 195 | [8 empty] | Zehnder |  |  |  | Heizwand
NHL49/21496 | 1600 | 1.186 | 1186 | 816 | NHL49/21 | 60 | 496 | 195 | [8 empty] | Zehnder |  |  |  | Heizwand
NHL49/21496 | 1700 | 1.26 | 1260 | 847 | NHL49/21 | 60 | 496 | 195 | [8 empty] | Zehnder |  |  |  | Heizwand
NHL49/21496 | 1800 | 1.334 | 1334 | 878 | NHL49/21 | 60 | 496 | 195 | [8 empty] | Zehnder |  |  |  | Heizwand
NHL49/21496 | 1900 | 1.408 | 1408 | 909 | NHL49/21 | 60 | 496 | 195 | [8 empty] | Zehnder |  |  |  | Heizwand
NHL49/21496 | 2000 | 1.482 | 1482 | 940 | NHL49/21 | 60 | 496 | 195 | [8 empty] | Zehnder |  |  |  | Heizwand
NHL49/21496 | 2200 | 1.63 | 1630 | 1002 | NHL49/21 | 60 | 496 | 195 | [8 empty] | Zehnder |  |  |  | Heizwand
NHL49/21496 | 2400 | 1.778 | 1778 | 1064 | NHL49/21 | 60 | 496 | 195 | [8 empty] | Zehnder |  |  |  | Heizwand
NHL49/21496 | 2600 | 1.927 | 1927 | 1127 | NHL49/21 | 60 | 496 | 195 | [8 empty] | Zehnder |  |  |  | Heizwand
NHL49/21496 | 2800 | 2.075 | 2075 | 1189 | NHL49/21 | 60 | 496 | 195 | [8 empty] | Zehnder |  |  |  | Heizwand
NHL49/21496 | 3000 | 2.223 | 2223 | 1251 | NHL49/21 | 60 | 496 | 195 | [8 empty] | Zehnder |  |  |  | Heizwand
NHL49/21496 | 3200 | 2.371 | 2371 | 1313 | NHL49/21 | 60 | 496 | 195 | [8 empty] | Zehnder |  |  |  | Heizwand
NHL49/21496 | 3400 | 2.519 | 2519 | 1375 | NHL49/21 | 60 | 496 | 195 | [8 empty] | Zehnder |  |  |  | Heizwand
NHL49/21496 | 3600 | 2.668 | 2668 | 1437 | NHL49/21 | 60 | 496 | 195 | [8 empty] | Zehnder |  |  |  | Heizwand
NHL49/21496 | 3800 | 2.816 | 2816 | 1499 | NHL49/21 | 60 | 496 | 195 | [8 empty] | Zehnder |  |  |  | Heizwand
NHL49/21496 | 4000 | 2.964 | 2964 | 1561 | NHL49/21 | 60 | 496 | 195 | [8 empty] | Zehnder |  |  |  | Heizwand
NHL49/21496 | 4200 | 3.112 | 3112 | 1624 | NHL49/21 | 60 | 496 | 195 | [8 empty] | Zehnder |  |  |  | Heizwand
NHL49/21496 | 4400 | 3.26 | 3260 | 1686 | NHL49/21 | 60 | 496 | 195 | [8 empty] | Zehnder |  |  |  | Heizwand
NHL49/21496 | 4600 | 3.409 | 3409 | 1748 | NHL49/21 | 60 | 496 | 195 | [8 empty] | Zehnder |  |  |  | Heizwand
NHL49/21496 | 4800 | 3.557 | 3557 | 1810 | NHL49/21 | 60 | 496 | 195 | [8 empty] | Zehnder |  |  |  | Heizwand
NHL49/28496 | 400 | 0.316 | 316 | 448 | NHL49/28 | 60 | 496 | 265 | [8 empty] | Zehnder |  |  |  | Heizwand
NHL49/28496 | 500 | 0.395 | 395 | 480 | NHL49/28 | 60 | 496 | 265 | [8 empty] | Zehnder |  |  |  | Heizwand
NHL49/28496 | 600 | 0.473 | 473 | 512 | NHL49/28 | 60 | 496 | 265 | [8 empty] | Zehnder |  |  |  | Heizwand
NHL49/28496 | 700 | 0.552 | 552 | 544 | NHL49/28 | 60 | 496 | 265 | [8 empty] | Zehnder |  |  |  | Heizwand
NHL49/28496 | 800 | 0.631 | 631 | 577 | NHL49/28 | 60 | 496 | 265 | [8 empty] | Zehnder |  |  |  | Heizwand
NHL49/28496 | 900 | 0.71 | 710 | 609 | NHL49/28 | 60 | 496 | 265 | [8 empty] | Zehnder |  |  |  | Heizwand
NHL49/28496 | 1000 | 0.789 | 789 | 641 | NHL49/28 | 60 | 496 | 265 | [8 empty] | Zehnder |  |  |  | Heizwand
NHL49/28496 | 1100 | 0.868 | 868 | 673 | NHL49/28 | 60 | 496 | 265 | [8 empty] | Zehnder |  |  |  | Heizwand
NHL49/28496 | 1200 | 0.947 | 947 | 705 | NHL49/28 | 60 | 496 | 265 | [8 empty] | Zehnder |  |  |  | Heizwand
NHL49/28496 | 1300 | 1.026 | 1026 | 738 | NHL49/28 | 60 | 496 | 265 | [8 empty] | Zehnder |  |  |  | Heizwand
NHL49/28496 | 1400 | 1.105 | 1105 | 770 | NHL49/28 | 60 | 496 | 265 | [8 empty] | Zehnder |  |  |  | Heizwand
NHL49/28496 | 1500 | 1.184 | 1184 | 802 | NHL49/28 | 60 | 496 | 265 | [8 empty] | Zehnder |  |  |  | Heizwand
NHL49/28496 | 1600 | 1.262 | 1262 | 834 | NHL49/28 | 60 | 496 | 265 | [8 empty] | Zehnder |  |  |  | Heizwand
NHL49/28496 | 1700 | 1.341 | 1341 | 866 | NHL49/28 | 60 | 496 | 265 | [8 empty] | Zehnder |  |  |  | Heizwand
NHL49/28496 | 1800 | 1.42 | 1420 | 899 | NHL49/28 | 60 | 496 | 265 | [8 empty] | Zehnder |  |  |  | Heizwand
NHL49/28496 | 1900 | 1.499 | 1499 | 931 | NHL49/28 | 60 | 496 | 265 | [8 empty] | Zehnder |  |  |  | Heizwand
NHL49/28496 | 2000 | 1.578 | 1578 | 963 | NHL49/28 | 60 | 496 | 265 | [8 empty] | Zehnder |  |  |  | Heizwand
NHL49/28496 | 2200 | 1.736 | 1736 | 1027 | NHL49/28 | 60 | 496 | 265 | [8 empty] | Zehnder |  |  |  | Heizwand
NHL49/28496 | 2400 | 1.894 | 1894 | 1092 | NHL49/28 | 60 | 496 | 265 | [8 empty] | Zehnder |  |  |  | Heizwand
NHL49/28496 | 2600 | 2.051 | 2051 | 1156 | NHL49/28 | 60 | 496 | 265 | [8 empty] | Zehnder |  |  |  | Heizwand
NHL49/28496 | 2800 | 2.209 | 2209 | 1221 | NHL49/28 | 60 | 496 | 265 | [8 empty] | Zehnder |  |  |  | Heizwand
NHL49/28496 | 3000 | 2.367 | 2367 | 1285 | NHL49/28 | 60 | 496 | 265 | [8 empty] | Zehnder |  |  |  | Heizwand
NHL49/28496 | 3200 | 2.525 | 2525 | 1349 | NHL49/28 | 60 | 496 | 265 | [8 empty] | Zehnder |  |  |  | Heizwand
NHL49/28496 | 3400 | 2.683 | 2683 | 1414 | NHL49/28 | 60 | 496 | 265 | [8 empty] | Zehnder |  |  |  | Heizwand
NHL49/28496 | 3600 | 2.84 | 2840 | 1478 | NHL49/28 | 60 | 496 | 265 | [8 empty] | Zehnder |  |  |  | Heizwand
NHL49/28496 | 3800 | 2.998 | 2998 | 1543 | NHL49/28 | 60 | 496 | 265 | [8 empty] | Zehnder |  |  |  | Heizwand
NHL49/28496 | 4000 | 3.156 | 3156 | 1607 | NHL49/28 | 60 | 496 | 265 | [8 empty] | Zehnder |  |  |  | Heizwand
NHL49/28496 | 4200 | 3.314 | 3314 | 1671 | NHL49/28 | 60 | 496 | 265 | [8 empty] | Zehnder |  |  |  | Heizwand
NHL49/28496 | 4400 | 3.472 | 3472 | 1736 | NHL49/28 | 60 | 496 | 265 | [8 empty] | Zehnder |  |  |  | Heizwand
NHL49/28496 | 4600 | 3.629 | 3629 | 1800 | NHL49/28 | 60 | 496 | 265 | [8 empty] | Zehnder |  |  |  | Heizwand
NHL49/28496 | 4800 | 3.787 | 3787 | 1865 | NHL49/28 | 60 | 496 | 265 | [8 empty] | Zehnder |  |  |  | Heizwand
NHL49/35496 | 400 | 0.335 | 335 | 452 | NHL49/35 | 60 | 496 | 330 | [8 empty] | Zehnder |  |  |  | Heizwand
NHL49/35496 | 500 | 0.419 | 419 | 486 | NHL49/35 | 60 | 496 | 330 | [8 empty] | Zehnder |  |  |  | Heizwand
NHL49/35496 | 600 | 0.503 | 503 | 519 | NHL49/35 | 60 | 496 | 330 | [8 empty] | Zehnder |  |  |  | Heizwand
NHL49/35496 | 700 | 0.587 | 587 | 552 | NHL49/35 | 60 | 496 | 330 | [8 empty] | Zehnder |  |  |  | Heizwand
NHL49/35496 | 800 | 0.67 | 670 | 586 | NHL49/35 | 60 | 496 | 330 | [8 empty] | Zehnder |  |  |  | Heizwand
NHL49/35496 | 900 | 0.754 | 754 | 619 | NHL49/35 | 60 | 496 | 330 | [8 empty] | Zehnder |  |  |  | Heizwand
NHL49/35496 | 1000 | 0.838 | 838 | 652 | NHL49/35 | 60 | 496 | 330 | [8 empty] | Zehnder |  |  |  | Heizwand
NHL49/35496 | 1100 | 0.922 | 922 | 686 | NHL49/35 | 60 | 496 | 330 | [8 empty] | Zehnder |  |  |  | Heizwand
NHL49/35496 | 1200 | 1.006 | 1006 | 719 | NHL49/35 | 60 | 496 | 330 | [8 empty] | Zehnder |  |  |  | Heizwand
NHL49/35496 | 1300 | 1.089 | 1089 | 752 | NHL49/35 | 60 | 496 | 330 | [8 empty] | Zehnder |  |  |  | Heizwand
NHL49/35496 | 1400 | 1.173 | 1173 | 786 | NHL49/35 | 60 | 496 | 330 | [8 empty] | Zehnder |  |  |  | Heizwand
NHL49/35496 | 1500 | 1.257 | 1257 | 819 | NHL49/35 | 60 | 496 | 330 | [8 empty] | Zehnder |  |  |  | Heizwand
NHL49/35496 | 1600 | 1.341 | 1341 | 852 | NHL49/35 | 60 | 496 | 330 | [8 empty] | Zehnder |  |  |  | Heizwand
NHL49/35496 | 1700 | 1.425 | 1425 | 886 | NHL49/35 | 60 | 496 | 330 | [8 empty] | Zehnder |  |  |  | Heizwand
NHL49/35496 | 1800 | 1.508 | 1508 | 919 | NHL49/35 | 60 | 496 | 330 | [8 empty] | Zehnder |  |  |  | Heizwand
NHL49/35496 | 1900 | 1.592 | 1592 | 952 | NHL49/35 | 60 | 496 | 330 | [8 empty] | Zehnder |  |  |  | Heizwand
NHL49/35496 | 2000 | 1.676 | 1676 | 986 | NHL49/35 | 60 | 496 | 330 | [8 empty] | Zehnder |  |  |  | Heizwand
NHL49/35496 | 2200 | 1.844 | 1844 | 1052 | NHL49/35 | 60 | 496 | 330 | [8 empty] | Zehnder |  |  |  | Heizwand
NHL49/35496 | 2400 | 2.011 | 2011 | 1119 | NHL49/35 | 60 | 496 | 330 | [8 empty] | Zehnder |  |  |  | Heizwand
NHL49/35496 | 2600 | 2.179 | 2179 | 1186 | NHL49/35 | 60 | 496 | 330 | [8 empty] | Zehnder |  |  |  | Heizwand
NHL49/35496 | 2800 | 2.346 | 2346 | 1252 | NHL49/35 | 60 | 496 | 330 | [8 empty] | Zehnder |  |  |  | Heizwand
NHL49/35496 | 3000 | 2.514 | 2514 | 1319 | NHL49/35 | 60 | 496 | 330 | [8 empty] | Zehnder |  |  |  | Heizwand
NHL49/35496 | 3200 | 2.682 | 2682 | 1386 | NHL49/35 | 60 | 496 | 330 | [8 empty] | Zehnder |  |  |  | Heizwand
NHL49/35496 | 3400 | 2.849 | 2849 | 1452 | NHL49/35 | 60 | 496 | 330 | [8 empty] | Zehnder |  |  |  | Heizwand
NHL49/35496 | 3600 | 3.017 | 3017 | 1519 | NHL49/35 | 60 | 496 | 330 | [8 empty] | Zehnder |  |  |  | Heizwand
NHL49/35496 | 3800 | 3.184 | 3184 | 1586 | NHL49/35 | 60 | 496 | 330 | [8 empty] | Zehnder |  |  |  | Heizwand
NHL49/35496 | 4000 | 3.352 | 3352 | 1652 | NHL49/35 | 60 | 496 | 330 | [8 empty] | Zehnder |  |  |  | Heizwand
NHL49/35496 | 4200 | 3.52 | 3520 | 1719 | NHL49/35 | 60 | 496 | 330 | [8 empty] | Zehnder |  |  |  | Heizwand
NHL49/35496 | 4400 | 3.687 | 3687 | 1786 | NHL49/35 | 60 | 496 | 330 | [8 empty] | Zehnder |  |  |  | Heizwand
NHL49/35496 | 4600 | 3.855 | 3855 | 1852 | NHL49/35 | 60 | 496 | 330 | [8 empty] | Zehnder |  |  |  | Heizwand
NHL49/35496 | 4800 | 4.022 | 4022 | 1919 | NHL49/35 | 60 | 496 | 330 | [8 empty] | Zehnder |  |  |  | Heizwand
NHL49/42496 | 400 | 0.352 | 352 | 457 | NHL49/42 | 60 | 496 | 400 | [8 empty] | Zehnder |  |  |  | Heizwand
NHL49/42496 | 500 | 0.44 | 440 | 491 | NHL49/42 | 60 | 496 | 400 | [8 empty] | Zehnder |  |  |  | Heizwand
NHL49/42496 | 600 | 0.527 | 527 | 526 | NHL49/42 | 60 | 496 | 400 | [8 empty] | Zehnder |  |  |  | Heizwand
NHL49/42496 | 700 | 0.615 | 615 | 560 | NHL49/42 | 60 | 496 | 400 | [8 empty] | Zehnder |  |  |  | Heizwand
NHL49/42496 | 800 | 0.703 | 703 | 595 | NHL49/42 | 60 | 496 | 400 | [8 empty] | Zehnder |  |  |  | Heizwand
NHL49/42496 | 900 | 0.791 | 791 | 629 | NHL49/42 | 60 | 496 | 400 | [8 empty] | Zehnder |  |  |  | Heizwand
NHL49/42496 | 1000 | 0.879 | 879 | 664 | NHL49/42 | 60 | 496 | 400 | [8 empty] | Zehnder |  |  |  | Heizwand
NHL49/42496 | 1100 | 0.967 | 967 | 698 | NHL49/42 | 60 | 496 | 400 | [8 empty] | Zehnder |  |  |  | Heizwand
NHL49/42496 | 1200 | 1.055 | 1055 | 733 | NHL49/42 | 60 | 496 | 400 | [8 empty] | Zehnder |  |  |  | Heizwand
NHL49/42496 | 1300 | 1.143 | 1143 | 767 | NHL49/42 | 60 | 496 | 400 | [8 empty] | Zehnder |  |  |  | Heizwand
NHL49/42496 | 1400 | 1.231 | 1231 | 802 | NHL49/42 | 60 | 496 | 400 | [8 empty] | Zehnder |  |  |  | Heizwand
NHL49/42496 | 1500 | 1.319 | 1319 | 836 | NHL49/42 | 60 | 496 | 400 | [8 empty] | Zehnder |  |  |  | Heizwand
NHL49/42496 | 1600 | 1.406 | 1406 | 870 | NHL49/42 | 60 | 496 | 400 | [8 empty] | Zehnder |  |  |  | Heizwand
NHL49/42496 | 1700 | 1.494 | 1494 | 905 | NHL49/42 | 60 | 496 | 400 | [8 empty] | Zehnder |  |  |  | Heizwand
NHL49/42496 | 1800 | 1.582 | 1582 | 939 | NHL49/42 | 60 | 496 | 400 | [8 empty] | Zehnder |  |  |  | Heizwand
NHL49/42496 | 1900 | 1.67 | 1670 | 974 | NHL49/42 | 60 | 496 | 400 | [8 empty] | Zehnder |  |  |  | Heizwand
NHL49/42496 | 2000 | 1.758 | 1758 | 1008 | NHL49/42 | 60 | 496 | 400 | [8 empty] | Zehnder |  |  |  | Heizwand
NHL49/42496 | 2200 | 1.934 | 1934 | 1077 | NHL49/42 | 60 | 496 | 400 | [8 empty] | Zehnder |  |  |  | Heizwand
NHL49/42496 | 2400 | 2.11 | 2110 | 1146 | NHL49/42 | 60 | 496 | 400 | [8 empty] | Zehnder |  |  |  | Heizwand
NHL49/42496 | 2600 | 2.285 | 2285 | 1215 | NHL49/42 | 60 | 496 | 400 | [8 empty] | Zehnder |  |  |  | Heizwand
NHL49/42496 | 2800 | 2.461 | 2461 | 1284 | NHL49/42 | 60 | 496 | 400 | [8 empty] | Zehnder |  |  |  | Heizwand
NHL49/42496 | 3000 | 2.637 | 2637 | 1353 | NHL49/42 | 60 | 496 | 400 | [8 empty] | Zehnder |  |  |  | Heizwand
NHL49/42496 | 3200 | 2.813 | 2813 | 1422 | NHL49/42 | 60 | 496 | 400 | [8 empty] | Zehnder |  |  |  | Heizwand
NHL49/42496 | 3400 | 2.989 | 2989 | 1491 | NHL49/42 | 60 | 496 | 400 | [8 empty] | Zehnder |  |  |  | Heizwand
NHL49/42496 | 3600 | 3.164 | 3164 | 1560 | NHL49/42 | 60 | 496 | 400 | [8 empty] | Zehnder |  |  |  | Heizwand
NHL49/42496 | 3800 | 3.34 | 3340 | 1629 | NHL49/42 | 60 | 496 | 400 | [8 empty] | Zehnder |  |  |  | Heizwand
NHL49/42496 | 4000 | 3.516 | 3516 | 1698 | NHL49/42 | 60 | 496 | 400 | [8 empty] | Zehnder |  |  |  | Heizwand
NHL49/42496 | 4200 | 3.692 | 3692 | 1767 | NHL49/42 | 60 | 496 | 400 | [8 empty] | Zehnder |  |  |  | Heizwand
NHL49/42496 | 4400 | 3.868 | 3868 | 1836 | NHL49/42 | 60 | 496 | 400 | [8 empty] | Zehnder |  |  |  | Heizwand
NHL49/42496 | 4600 | 4.043 | 4043 | 1904 | NHL49/42 | 60 | 496 | 400 | [8 empty] | Zehnder |  |  |  | Heizwand
NHL49/42496 | 4800 | 4.219 | 4219 | 1973 | NHL49/42 | 60 | 496 | 400 | [8 empty] | Zehnder |  |  |  | Heizwand
NHL49/49496 | 400 | 0.367 | 367 | 461 | NHL49/49 | 60 | 496 | 471 | [8 empty] | Zehnder |  |  |  | Heizwand
NHL49/49496 | 500 | 0.459 | 459 | 497 | NHL49/49 | 60 | 496 | 471 | [8 empty] | Zehnder |  |  |  | Heizwand
NHL49/49496 | 600 | 0.55 | 550 | 533 | NHL49/49 | 60 | 496 | 471 | [8 empty] | Zehnder |  |  |  | Heizwand
NHL49/49496 | 700 | 0.642 | 642 | 568 | NHL49/49 | 60 | 496 | 471 | [8 empty] | Zehnder |  |  |  | Heizwand
NHL49/49496 | 800 | 0.734 | 734 | 604 | NHL49/49 | 60 | 496 | 471 | [8 empty] | Zehnder |  |  |  | Heizwand
NHL49/49496 | 900 | 0.825 | 825 | 639 | NHL49/49 | 60 | 496 | 471 | [8 empty] | Zehnder |  |  |  | Heizwand
NHL49/49496 | 1000 | 0.917 | 917 | 675 | NHL49/49 | 60 | 496 | 471 | [8 empty] | Zehnder |  |  |  | Heizwand
NHL49/49496 | 1100 | 1.009 | 1009 | 711 | NHL49/49 | 60 | 496 | 471 | [8 empty] | Zehnder |  |  |  | Heizwand
NHL49/49496 | 1200 | 1.1 | 1100 | 746 | NHL49/49 | 60 | 496 | 471 | [8 empty] | Zehnder |  |  |  | Heizwand
NHL49/49496 | 1300 | 1.192 | 1192 | 782 | NHL49/49 | 60 | 496 | 471 | [8 empty] | Zehnder |  |  |  | Heizwand
NHL49/49496 | 1400 | 1.284 | 1284 | 818 | NHL49/49 | 60 | 496 | 471 | [8 empty] | Zehnder |  |  |  | Heizwand
NHL49/49496 | 1500 | 1.376 | 1376 | 853 | NHL49/49 | 60 | 496 | 471 | [8 empty] | Zehnder |  |  |  | Heizwand
NHL49/49496 | 1600 | 1.467 | 1467 | 889 | NHL49/49 | 60 | 496 | 471 | [8 empty] | Zehnder |  |  |  | Heizwand
NHL49/49496 | 1700 | 1.559 | 1559 | 924 | NHL49/49 | 60 | 496 | 471 | [8 empty] | Zehnder |  |  |  | Heizwand
NHL49/49496 | 1800 | 1.651 | 1651 | 960 | NHL49/49 | 60 | 496 | 471 | [8 empty] | Zehnder |  |  |  | Heizwand
NHL49/49496 | 1900 | 1.742 | 1742 | 996 | NHL49/49 | 60 | 496 | 471 | [8 empty] | Zehnder |  |  |  | Heizwand
NHL49/49496 | 2000 | 1.834 | 1834 | 1031 | NHL49/49 | 60 | 496 | 471 | [8 empty] | Zehnder |  |  |  | Heizwand
NHL49/49496 | 2200 | 2.017 | 2017 | 1102 | NHL49/49 | 60 | 496 | 471 | [8 empty] | Zehnder |  |  |  | Heizwand
NHL49/49496 | 2400 | 2.201 | 2201 | 1174 | NHL49/49 | 60 | 496 | 471 | [8 empty] | Zehnder |  |  |  | Heizwand
NHL49/49496 | 2600 | 2.384 | 2384 | 1245 | NHL49/49 | 60 | 496 | 471 | [8 empty] | Zehnder |  |  |  | Heizwand
NHL49/49496 | 2800 | 2.568 | 2568 | 1316 | NHL49/49 | 60 | 496 | 471 | [8 empty] | Zehnder |  |  |  | Heizwand
NHL49/49496 | 3000 | 2.751 | 2751 | 1387 | NHL49/49 | 60 | 496 | 471 | [8 empty] | Zehnder |  |  |  | Heizwand
NHL49/49496 | 3200 | 2.934 | 2934 | 1458 | NHL49/49 | 60 | 496 | 471 | [8 empty] | Zehnder |  |  |  | Heizwand
NHL49/49496 | 3400 | 3.118 | 3118 | 1530 | NHL49/49 | 60 | 496 | 471 | [8 empty] | Zehnder |  |  |  | Heizwand
NHL49/49496 | 3600 | 3.301 | 3301 | 1601 | NHL49/49 | 60 | 496 | 471 | [8 empty] | Zehnder |  |  |  | Heizwand
NHL49/49496 | 3800 | 3.485 | 3485 | 1672 | NHL49/49 | 60 | 496 | 471 | [8 empty] | Zehnder |  |  |  | Heizwand
NHL49/49496 | 4000 | 3.668 | 3668 | 1743 | NHL49/49 | 60 | 496 | 471 | [8 empty] | Zehnder |  |  |  | Heizwand
NHL49/49496 | 4200 | 3.851 | 3851 | 1814 | NHL49/49 | 60 | 496 | 471 | [8 empty] | Zehnder |  |  |  | Heizwand
NHL49/49496 | 4400 | 4.035 | 4035 | 1886 | NHL49/49 | 60 | 496 | 471 | [8 empty] | Zehnder |  |  |  | Heizwand
NHL49/49496 | 4600 | 4.218 | 4218 | 1957 | NHL49/49 | 60 | 496 | 471 | [8 empty] | Zehnder |  |  |  | Heizwand
NHL49/49496 | 4800 | 4.402 | 4402 | 2028 | NHL49/49 | 60 | 496 | 471 | [8 empty] | Zehnder |  |  |  | Heizwand
NHL56/07567 | 400 | 0.286 | 286 | 469 | NHL56/07 | 45 | 567 | 55 | [8 empty] | Zehnder |  |  |  | Heizwand
NHL56/07567 | 500 | 0.357 | 357 | 501 | NHL56/07 | 45 | 567 | 55 | [8 empty] | Zehnder |  |  |  | Heizwand
NHL56/07567 | 600 | 0.428 | 428 | 533 | NHL56/07 | 45 | 567 | 55 | [8 empty] | Zehnder |  |  |  | Heizwand
NHL56/07567 | 700 | 0.5 | 500 | 565 | NHL56/07 | 45 | 567 | 55 | [8 empty] | Zehnder |  |  |  | Heizwand
NHL56/07567 | 800 | 0.571 | 571 | 597 | NHL56/07 | 45 | 567 | 55 | [8 empty] | Zehnder |  |  |  | Heizwand
NHL56/07567 | 900 | 0.643 | 643 | 629 | NHL56/07 | 45 | 567 | 55 | [8 empty] | Zehnder |  |  |  | Heizwand
NHL56/07567 | 1000 | 0.714 | 714 | 661 | NHL56/07 | 45 | 567 | 55 | [8 empty] | Zehnder |  |  |  | Heizwand
NHL56/07567 | 1100 | 0.785 | 785 | 693 | NHL56/07 | 45 | 567 | 55 | [8 empty] | Zehnder |  |  |  | Heizwand
NHL56/07567 | 1200 | 0.857 | 857 | 725 | NHL56/07 | 45 | 567 | 55 | [8 empty] | Zehnder |  |  |  | Heizwand
NHL56/07567 | 1300 | 0.928 | 928 | 757 | NHL56/07 | 45 | 567 | 55 | [8 empty] | Zehnder |  |  |  | Heizwand
NHL56/07567 | 1400 | 1 | 1000 | 788 | NHL56/07 | 45 | 567 | 55 | [8 empty] | Zehnder |  |  |  | Heizwand
NHL56/07567 | 1500 | 1.071 | 1071 | 820 | NHL56/07 | 45 | 567 | 55 | [8 empty] | Zehnder |  |  |  | Heizwand
NHL56/07567 | 1600 | 1.142 | 1142 | 852 | NHL56/07 | 45 | 567 | 55 | [8 empty] | Zehnder |  |  |  | Heizwand
NHL56/07567 | 1700 | 1.214 | 1214 | 884 | NHL56/07 | 45 | 567 | 55 | [8 empty] | Zehnder |  |  |  | Heizwand
NHL56/07567 | 1800 | 1.285 | 1285 | 916 | NHL56/07 | 45 | 567 | 55 | [8 empty] | Zehnder |  |  |  | Heizwand
NHL56/07567 | 1900 | 1.357 | 1357 | 948 | NHL56/07 | 45 | 567 | 55 | [8 empty] | Zehnder |  |  |  | Heizwand
NHL56/07567 | 2000 | 1.428 | 1428 | 980 | NHL56/07 | 45 | 567 | 55 | [8 empty] | Zehnder |  |  |  | Heizwand
NHL56/07567 | 2200 | 1.571 | 1571 | 1044 | NHL56/07 | 45 | 567 | 55 | [8 empty] | Zehnder |  |  |  | Heizwand
NHL56/07567 | 2400 | 1.714 | 1714 | 1107 | NHL56/07 | 45 | 567 | 55 | [8 empty] | Zehnder |  |  |  | Heizwand
NHL56/07567 | 2600 | 1.856 | 1856 | 1171 | NHL56/07 | 45 | 567 | 55 | [8 empty] | Zehnder |  |  |  | Heizwand
NHL56/07567 | 2800 | 1.999 | 1999 | 1235 | NHL56/07 | 45 | 567 | 55 | [8 empty] | Zehnder |  |  |  | Heizwand
NHL56/07567 | 3000 | 2.142 | 2142 | 1299 | NHL56/07 | 45 | 567 | 55 | [8 empty] | Zehnder |  |  |  | Heizwand
NHL56/07567 | 3200 | 2.285 | 2285 | 1363 | NHL56/07 | 45 | 567 | 55 | [8 empty] | Zehnder |  |  |  | Heizwand
NHL56/07567 | 3400 | 2.428 | 2428 | 1427 | NHL56/07 | 45 | 567 | 55 | [8 empty] | Zehnder |  |  |  | Heizwand
NHL56/07567 | 3600 | 2.57 | 2570 | 1490 | NHL56/07 | 45 | 567 | 55 | [8 empty] | Zehnder |  |  |  | Heizwand
NHL56/07567 | 3800 | 2.713 | 2713 | 1554 | NHL56/07 | 45 | 567 | 55 | [8 empty] | Zehnder |  |  |  | Heizwand
NHL56/07567 | 4000 | 2.856 | 2856 | 1618 | NHL56/07 | 45 | 567 | 55 | [8 empty] | Zehnder |  |  |  | Heizwand
NHL56/07567 | 4200 | 2.999 | 2999 | 1682 | NHL56/07 | 45 | 567 | 55 | [8 empty] | Zehnder |  |  |  | Heizwand
NHL56/07567 | 4400 | 3.142 | 3142 | 1746 | NHL56/07 | 45 | 567 | 55 | [8 empty] | Zehnder |  |  |  | Heizwand
NHL56/07567 | 4600 | 3.284 | 3284 | 1809 | NHL56/07 | 45 | 567 | 55 | [8 empty] | Zehnder |  |  |  | Heizwand
NHL56/07567 | 4800 | 3.427 | 3427 | 1873 | NHL56/07 | 45 | 567 | 55 | [8 empty] | Zehnder |  |  |  | Heizwand
NHL56/14567 | 400 | 0.306 | 306 | 474 | NHL56/14 | 60 | 567 | 125 | [8 empty] | Zehnder |  |  |  | Heizwand
NHL56/14567 | 500 | 0.383 | 383 | 507 | NHL56/14 | 60 | 567 | 125 | [8 empty] | Zehnder |  |  |  | Heizwand
NHL56/14567 | 600 | 0.459 | 459 | 540 | NHL56/14 | 60 | 567 | 125 | [8 empty] | Zehnder |  |  |  | Heizwand
NHL56/14567 | 700 | 0.536 | 536 | 573 | NHL56/14 | 60 | 567 | 125 | [8 empty] | Zehnder |  |  |  | Heizwand
NHL56/14567 | 800 | 0.612 | 612 | 606 | NHL56/14 | 60 | 567 | 125 | [8 empty] | Zehnder |  |  |  | Heizwand
NHL56/14567 | 900 | 0.689 | 689 | 639 | NHL56/14 | 60 | 567 | 125 | [8 empty] | Zehnder |  |  |  | Heizwand
NHL56/14567 | 1000 | 0.765 | 765 | 672 | NHL56/14 | 60 | 567 | 125 | [8 empty] | Zehnder |  |  |  | Heizwand
NHL56/14567 | 1100 | 0.842 | 842 | 705 | NHL56/14 | 60 | 567 | 125 | [8 empty] | Zehnder |  |  |  | Heizwand
NHL56/14567 | 1200 | 0.918 | 918 | 738 | NHL56/14 | 60 | 567 | 125 | [8 empty] | Zehnder |  |  |  | Heizwand
NHL56/14567 | 1300 | 0.995 | 995 | 771 | NHL56/14 | 60 | 567 | 125 | [8 empty] | Zehnder |  |  |  | Heizwand
NHL56/14567 | 1400 | 1.071 | 1071 | 804 | NHL56/14 | 60 | 567 | 125 | [8 empty] | Zehnder |  |  |  | Heizwand
NHL56/14567 | 1500 | 1.148 | 1148 | 837 | NHL56/14 | 60 | 567 | 125 | [8 empty] | Zehnder |  |  |  | Heizwand
NHL56/14567 | 1600 | 1.224 | 1224 | 870 | NHL56/14 | 60 | 567 | 125 | [8 empty] | Zehnder |  |  |  | Heizwand
NHL56/14567 | 1700 | 1.301 | 1301 | 903 | NHL56/14 | 60 | 567 | 125 | [8 empty] | Zehnder |  |  |  | Heizwand
NHL56/14567 | 1800 | 1.377 | 1377 | 936 | NHL56/14 | 60 | 567 | 125 | [8 empty] | Zehnder |  |  |  | Heizwand
NHL56/14567 | 1900 | 1.454 | 1454 | 970 | NHL56/14 | 60 | 567 | 125 | [8 empty] | Zehnder |  |  |  | Heizwand
NHL56/14567 | 2000 | 1.53 | 1530 | 1003 | NHL56/14 | 60 | 567 | 125 | [8 empty] | Zehnder |  |  |  | Heizwand
NHL56/14567 | 2200 | 1.683 | 1683 | 1069 | NHL56/14 | 60 | 567 | 125 | [8 empty] | Zehnder |  |  |  | Heizwand
NHL56/14567 | 2400 | 1.836 | 1836 | 1135 | NHL56/14 | 60 | 567 | 125 | [8 empty] | Zehnder |  |  |  | Heizwand
NHL56/14567 | 2600 | 1.989 | 1989 | 1201 | NHL56/14 | 60 | 567 | 125 | [8 empty] | Zehnder |  |  |  | Heizwand
NHL56/14567 | 2800 | 2.142 | 2142 | 1267 | NHL56/14 | 60 | 567 | 125 | [8 empty] | Zehnder |  |  |  | Heizwand
NHL56/14567 | 3000 | 2.295 | 2295 | 1333 | NHL56/14 | 60 | 567 | 125 | [8 empty] | Zehnder |  |  |  | Heizwand
NHL56/14567 | 3200 | 2.448 | 2448 | 1399 | NHL56/14 | 60 | 567 | 125 | [8 empty] | Zehnder |  |  |  | Heizwand
NHL56/14567 | 3400 | 2.601 | 2601 | 1465 | NHL56/14 | 60 | 567 | 125 | [8 empty] | Zehnder |  |  |  | Heizwand
NHL56/14567 | 3600 | 2.754 | 2754 | 1531 | NHL56/14 | 60 | 567 | 125 | [8 empty] | Zehnder |  |  |  | Heizwand
NHL56/14567 | 3800 | 2.907 | 2907 | 1597 | NHL56/14 | 60 | 567 | 125 | [8 empty] | Zehnder |  |  |  | Heizwand
NHL56/14567 | 4000 | 3.06 | 3060 | 1663 | NHL56/14 | 60 | 567 | 125 | [8 empty] | Zehnder |  |  |  | Heizwand
NHL56/14567 | 4200 | 3.213 | 3213 | 1729 | NHL56/14 | 60 | 567 | 125 | [8 empty] | Zehnder |  |  |  | Heizwand
NHL56/14567 | 4400 | 3.366 | 3366 | 1796 | NHL56/14 | 60 | 567 | 125 | [8 empty] | Zehnder |  |  |  | Heizwand
NHL56/14567 | 4600 | 3.519 | 3519 | 1862 | NHL56/14 | 60 | 567 | 125 | [8 empty] | Zehnder |  |  |  | Heizwand
NHL56/14567 | 4800 | 3.672 | 3672 | 1928 | NHL56/14 | 60 | 567 | 125 | [8 empty] | Zehnder |  |  |  | Heizwand
NHL56/21567 | 400 | 0.324 | 324 | 478 | NHL56/21 | 60 | 567 | 195 | [8 empty] | Zehnder |  |  |  | Heizwand
NHL56/21567 | 500 | 0.406 | 406 | 513 | NHL56/21 | 60 | 567 | 195 | [8 empty] | Zehnder |  |  |  | Heizwand
NHL56/21567 | 600 | 0.487 | 487 | 547 | NHL56/21 | 60 | 567 | 195 | [8 empty] | Zehnder |  |  |  | Heizwand
NHL56/21567 | 700 | 0.568 | 568 | 581 | NHL56/21 | 60 | 567 | 195 | [8 empty] | Zehnder |  |  |  | Heizwand
NHL56/21567 | 800 | 0.649 | 649 | 615 | NHL56/21 | 60 | 567 | 195 | [8 empty] | Zehnder |  |  |  | Heizwand
NHL56/21567 | 900 | 0.73 | 730 | 649 | NHL56/21 | 60 | 567 | 195 | [8 empty] | Zehnder |  |  |  | Heizwand
NHL56/21567 | 1000 | 0.811 | 811 | 684 | NHL56/21 | 60 | 567 | 195 | [8 empty] | Zehnder |  |  |  | Heizwand
NHL56/21567 | 1100 | 0.892 | 892 | 718 | NHL56/21 | 60 | 567 | 195 | [8 empty] | Zehnder |  |  |  | Heizwand
NHL56/21567 | 1200 | 0.973 | 973 | 752 | NHL56/21 | 60 | 567 | 195 | [8 empty] | Zehnder |  |  |  | Heizwand
NHL56/21567 | 1300 | 1.054 | 1054 | 786 | NHL56/21 | 60 | 567 | 195 | [8 empty] | Zehnder |  |  |  | Heizwand
NHL56/21567 | 1400 | 1.135 | 1135 | 820 | NHL56/21 | 60 | 567 | 195 | [8 empty] | Zehnder |  |  |  | Heizwand
NHL56/21567 | 1500 | 1.217 | 1217 | 854 | NHL56/21 | 60 | 567 | 195 | [8 empty] | Zehnder |  |  |  | Heizwand
NHL56/21567 | 1600 | 1.298 | 1298 | 889 | NHL56/21 | 60 | 567 | 195 | [8 empty] | Zehnder |  |  |  | Heizwand
NHL56/21567 | 1700 | 1.379 | 1379 | 923 | NHL56/21 | 60 | 567 | 195 | [8 empty] | Zehnder |  |  |  | Heizwand
NHL56/21567 | 1800 | 1.46 | 1460 | 957 | NHL56/21 | 60 | 567 | 195 | [8 empty] | Zehnder |  |  |  | Heizwand
NHL56/21567 | 1900 | 1.541 | 1541 | 991 | NHL56/21 | 60 | 567 | 195 | [8 empty] | Zehnder |  |  |  | Heizwand
NHL56/21567 | 2000 | 1.622 | 1622 | 1025 | NHL56/21 | 60 | 567 | 195 | [8 empty] | Zehnder |  |  |  | Heizwand
NHL56/21567 | 2200 | 1.784 | 1784 | 1094 | NHL56/21 | 60 | 567 | 195 | [8 empty] | Zehnder |  |  |  | Heizwand
NHL56/21567 | 2400 | 1.946 | 1946 | 1162 | NHL56/21 | 60 | 567 | 195 | [8 empty] | Zehnder |  |  |  | Heizwand
NHL56/21567 | 2600 | 2.109 | 2109 | 1230 | NHL56/21 | 60 | 567 | 195 | [8 empty] | Zehnder |  |  |  | Heizwand
NHL56/21567 | 2800 | 2.271 | 2271 | 1299 | NHL56/21 | 60 | 567 | 195 | [8 empty] | Zehnder |  |  |  | Heizwand
NHL56/21567 | 3000 | 2.433 | 2433 | 1367 | NHL56/21 | 60 | 567 | 195 | [8 empty] | Zehnder |  |  |  | Heizwand
NHL56/21567 | 3200 | 2.595 | 2595 | 1435 | NHL56/21 | 60 | 567 | 195 | [8 empty] | Zehnder |  |  |  | Heizwand
NHL56/21567 | 3400 | 2.757 | 2757 | 1504 | NHL56/21 | 60 | 567 | 195 | [8 empty] | Zehnder |  |  |  | Heizwand
NHL56/21567 | 3600 | 2.92 | 2920 | 1572 | NHL56/21 | 60 | 567 | 195 | [8 empty] | Zehnder |  |  |  | Heizwand
NHL56/21567 | 3800 | 3.082 | 3082 | 1640 | NHL56/21 | 60 | 567 | 195 | [8 empty] | Zehnder |  |  |  | Heizwand
NHL56/21567 | 4000 | 3.244 | 3244 | 1709 | NHL56/21 | 60 | 567 | 195 | [8 empty] | Zehnder |  |  |  | Heizwand
NHL56/21567 | 4200 | 3.406 | 3406 | 1777 | NHL56/21 | 60 | 567 | 195 | [8 empty] | Zehnder |  |  |  | Heizwand
NHL56/21567 | 4400 | 3.568 | 3568 | 1845 | NHL56/21 | 60 | 567 | 195 | [8 empty] | Zehnder |  |  |  | Heizwand
NHL56/21567 | 4600 | 3.731 | 3731 | 1914 | NHL56/21 | 60 | 567 | 195 | [8 empty] | Zehnder |  |  |  | Heizwand
NHL56/21567 | 4800 | 3.893 | 3893 | 1982 | NHL56/21 | 60 | 567 | 195 | [8 empty] | Zehnder |  |  |  | Heizwand
NHL56/28567 | 400 | 0.343 | 343 | 483 | NHL56/28 | 60 | 567 | 265 | [8 empty] | Zehnder |  |  |  | Heizwand
NHL56/28567 | 500 | 0.429 | 429 | 518 | NHL56/28 | 60 | 567 | 265 | [8 empty] | Zehnder |  |  |  | Heizwand
NHL56/28567 | 600 | 0.514 | 514 | 554 | NHL56/28 | 60 | 567 | 265 | [8 empty] | Zehnder |  |  |  | Heizwand
NHL56/28567 | 700 | 0.6 | 600 | 589 | NHL56/28 | 60 | 567 | 265 | [8 empty] | Zehnder |  |  |  | Heizwand
NHL56/28567 | 800 | 0.686 | 686 | 624 | NHL56/28 | 60 | 567 | 265 | [8 empty] | Zehnder |  |  |  | Heizwand
NHL56/28567 | 900 | 0.771 | 771 | 660 | NHL56/28 | 60 | 567 | 265 | [8 empty] | Zehnder |  |  |  | Heizwand
NHL56/28567 | 1000 | 0.857 | 857 | 695 | NHL56/28 | 60 | 567 | 265 | [8 empty] | Zehnder |  |  |  | Heizwand
NHL56/28567 | 1100 | 0.943 | 943 | 730 | NHL56/28 | 60 | 567 | 265 | [8 empty] | Zehnder |  |  |  | Heizwand
NHL56/28567 | 1200 | 1.028 | 1028 | 766 | NHL56/28 | 60 | 567 | 265 | [8 empty] | Zehnder |  |  |  | Heizwand
NHL56/28567 | 1300 | 1.114 | 1114 | 801 | NHL56/28 | 60 | 567 | 265 | [8 empty] | Zehnder |  |  |  | Heizwand
NHL56/28567 | 1400 | 1.2 | 1200 | 836 | NHL56/28 | 60 | 567 | 265 | [8 empty] | Zehnder |  |  |  | Heizwand
NHL56/28567 | 1500 | 1.286 | 1286 | 872 | NHL56/28 | 60 | 567 | 265 | [8 empty] | Zehnder |  |  |  | Heizwand
NHL56/28567 | 1600 | 1.371 | 1371 | 907 | NHL56/28 | 60 | 567 | 265 | [8 empty] | Zehnder |  |  |  | Heizwand
NHL56/28567 | 1700 | 1.457 | 1457 | 942 | NHL56/28 | 60 | 567 | 265 | [8 empty] | Zehnder |  |  |  | Heizwand
NHL56/28567 | 1800 | 1.543 | 1543 | 978 | NHL56/28 | 60 | 567 | 265 | [8 empty] | Zehnder |  |  |  | Heizwand
NHL56/28567 | 1900 | 1.628 | 1628 | 1013 | NHL56/28 | 60 | 567 | 265 | [8 empty] | Zehnder |  |  |  | Heizwand
NHL56/28567 | 2000 | 1.714 | 1714 | 1048 | NHL56/28 | 60 | 567 | 265 | [8 empty] | Zehnder |  |  |  | Heizwand
NHL56/28567 | 2200 | 1.885 | 1885 | 1119 | NHL56/28 | 60 | 567 | 265 | [8 empty] | Zehnder |  |  |  | Heizwand
NHL56/28567 | 2400 | 2.057 | 2057 | 1190 | NHL56/28 | 60 | 567 | 265 | [8 empty] | Zehnder |  |  |  | Heizwand
NHL56/28567 | 2600 | 2.228 | 2228 | 1260 | NHL56/28 | 60 | 567 | 265 | [8 empty] | Zehnder |  |  |  | Heizwand
NHL56/28567 | 2800 | 2.4 | 2400 | 1331 | NHL56/28 | 60 | 567 | 265 | [8 empty] | Zehnder |  |  |  | Heizwand
NHL56/28567 | 3000 | 2.571 | 2571 | 1402 | NHL56/28 | 60 | 567 | 265 | [8 empty] | Zehnder |  |  |  | Heizwand
NHL56/28567 | 3200 | 2.742 | 2742 | 1472 | NHL56/28 | 60 | 567 | 265 | [8 empty] | Zehnder |  |  |  | Heizwand
NHL56/28567 | 3400 | 2.914 | 2914 | 1543 | NHL56/28 | 60 | 567 | 265 | [8 empty] | Zehnder |  |  |  | Heizwand
NHL56/28567 | 3600 | 3.085 | 3085 | 1613 | NHL56/28 | 60 | 567 | 265 | [8 empty] | Zehnder |  |  |  | Heizwand
NHL56/28567 | 3800 | 3.257 | 3257 | 1684 | NHL56/28 | 60 | 567 | 265 | [8 empty] | Zehnder |  |  |  | Heizwand
NHL56/28567 | 4000 | 3.428 | 3428 | 1755 | NHL56/28 | 60 | 567 | 265 | [8 empty] | Zehnder |  |  |  | Heizwand
NHL56/28567 | 4200 | 3.599 | 3599 | 1825 | NHL56/28 | 60 | 567 | 265 | [8 empty] | Zehnder |  |  |  | Heizwand
NHL56/28567 | 4400 | 3.771 | 3771 | 1896 | NHL56/28 | 60 | 567 | 265 | [8 empty] | Zehnder |  |  |  | Heizwand
NHL56/28567 | 4600 | 3.942 | 3942 | 1967 | NHL56/28 | 60 | 567 | 265 | [8 empty] | Zehnder |  |  |  | Heizwand
NHL56/28567 | 4800 | 4.114 | 4114 | 2037 | NHL56/28 | 60 | 567 | 265 | [8 empty] | Zehnder |  |  |  | Heizwand
NHL56/35567 | 400 | 0.361 | 361 | 488 | NHL56/35 | 60 | 567 | 330 | [8 empty] | Zehnder |  |  |  | Heizwand
NHL56/35567 | 500 | 0.452 | 452 | 524 | NHL56/35 | 60 | 567 | 330 | [8 empty] | Zehnder |  |  |  | Heizwand
NHL56/35567 | 600 | 0.542 | 542 | 561 | NHL56/35 | 60 | 567 | 330 | [8 empty] | Zehnder |  |  |  | Heizwand
NHL56/35567 | 700 | 0.632 | 632 | 597 | NHL56/35 | 60 | 567 | 330 | [8 empty] | Zehnder |  |  |  | Heizwand
NHL56/35567 | 800 | 0.722 | 722 | 634 | NHL56/35 | 60 | 567 | 330 | [8 empty] | Zehnder |  |  |  | Heizwand
NHL56/35567 | 900 | 0.813 | 813 | 670 | NHL56/35 | 60 | 567 | 330 | [8 empty] | Zehnder |  |  |  | Heizwand
NHL56/35567 | 1000 | 0.903 | 903 | 706 | NHL56/35 | 60 | 567 | 330 | [8 empty] | Zehnder |  |  |  | Heizwand
NHL56/35567 | 1100 | 0.993 | 993 | 743 | NHL56/35 | 60 | 567 | 330 | [8 empty] | Zehnder |  |  |  | Heizwand
NHL56/35567 | 1200 | 1.084 | 1084 | 779 | NHL56/35 | 60 | 567 | 330 | [8 empty] | Zehnder |  |  |  | Heizwand
NHL56/35567 | 1300 | 1.174 | 1174 | 816 | NHL56/35 | 60 | 567 | 330 | [8 empty] | Zehnder |  |  |  | Heizwand
NHL56/35567 | 1400 | 1.264 | 1264 | 852 | NHL56/35 | 60 | 567 | 330 | [8 empty] | Zehnder |  |  |  | Heizwand
NHL56/35567 | 1500 | 1.355 | 1355 | 889 | NHL56/35 | 60 | 567 | 330 | [8 empty] | Zehnder |  |  |  | Heizwand
NHL56/35567 | 1600 | 1.445 | 1445 | 925 | NHL56/35 | 60 | 567 | 330 | [8 empty] | Zehnder |  |  |  | Heizwand
NHL56/35567 | 1700 | 1.535 | 1535 | 962 | NHL56/35 | 60 | 567 | 330 | [8 empty] | Zehnder |  |  |  | Heizwand
NHL56/35567 | 1800 | 1.625 | 1625 | 998 | NHL56/35 | 60 | 567 | 330 | [8 empty] | Zehnder |  |  |  | Heizwand
NHL56/35567 | 1900 | 1.716 | 1716 | 1035 | NHL56/35 | 60 | 567 | 330 | [8 empty] | Zehnder |  |  |  | Heizwand
NHL56/35567 | 2000 | 1.806 | 1806 | 1071 | NHL56/35 | 60 | 567 | 330 | [8 empty] | Zehnder |  |  |  | Heizwand
NHL56/35567 | 2200 | 1.987 | 1987 | 1144 | NHL56/35 | 60 | 567 | 330 | [8 empty] | Zehnder |  |  |  | Heizwand
NHL56/35567 | 2400 | 2.167 | 2167 | 1217 | NHL56/35 | 60 | 567 | 330 | [8 empty] | Zehnder |  |  |  | Heizwand
NHL56/35567 | 2600 | 2.348 | 2348 | 1290 | NHL56/35 | 60 | 567 | 330 | [8 empty] | Zehnder |  |  |  | Heizwand
NHL56/35567 | 2800 | 2.528 | 2528 | 1363 | NHL56/35 | 60 | 567 | 330 | [8 empty] | Zehnder |  |  |  | Heizwand
NHL56/35567 | 3000 | 2.709 | 2709 | 1436 | NHL56/35 | 60 | 567 | 330 | [8 empty] | Zehnder |  |  |  | Heizwand
NHL56/35567 | 3200 | 2.89 | 2890 | 1509 | NHL56/35 | 60 | 567 | 330 | [8 empty] | Zehnder |  |  |  | Heizwand
NHL56/35567 | 3400 | 3.07 | 3070 | 1582 | NHL56/35 | 60 | 567 | 330 | [8 empty] | Zehnder |  |  |  | Heizwand
NHL56/35567 | 3600 | 3.251 | 3251 | 1655 | NHL56/35 | 60 | 567 | 330 | [8 empty] | Zehnder |  |  |  | Heizwand
NHL56/35567 | 3800 | 3.431 | 3431 | 1728 | NHL56/35 | 60 | 567 | 330 | [8 empty] | Zehnder |  |  |  | Heizwand
NHL56/35567 | 4000 | 3.612 | 3612 | 1801 | NHL56/35 | 60 | 567 | 330 | [8 empty] | Zehnder |  |  |  | Heizwand
NHL56/35567 | 4200 | 3.793 | 3793 | 1873 | NHL56/35 | 60 | 567 | 330 | [8 empty] | Zehnder |  |  |  | Heizwand
NHL56/35567 | 4400 | 3.973 | 3973 | 1946 | NHL56/35 | 60 | 567 | 330 | [8 empty] | Zehnder |  |  |  | Heizwand
NHL56/35567 | 4600 | 4.154 | 4154 | 2019 | NHL56/35 | 60 | 567 | 330 | [8 empty] | Zehnder |  |  |  | Heizwand
NHL56/35567 | 4800 | 4.334 | 4334 | 2092 | NHL56/35 | 60 | 567 | 330 | [8 empty] | Zehnder |  |  |  | Heizwand
NHL56/42568 | 400 | 0.378 | 378 | 492 | NHL56/42 | 60 | 568 | 400 | [8 empty] | Zehnder |  |  |  | Heizwand
NHL56/42568 | 500 | 0.472 | 472 | 530 | NHL56/42 | 60 | 568 | 400 | [8 empty] | Zehnder |  |  |  | Heizwand
NHL56/42568 | 600 | 0.566 | 566 | 567 | NHL56/42 | 60 | 568 | 400 | [8 empty] | Zehnder |  |  |  | Heizwand
NHL56/42568 | 700 | 0.661 | 661 | 605 | NHL56/42 | 60 | 568 | 400 | [8 empty] | Zehnder |  |  |  | Heizwand
NHL56/42568 | 800 | 0.755 | 755 | 643 | NHL56/42 | 60 | 568 | 400 | [8 empty] | Zehnder |  |  |  | Heizwand
NHL56/42568 | 900 | 0.85 | 850 | 680 | NHL56/42 | 60 | 568 | 400 | [8 empty] | Zehnder |  |  |  | Heizwand
NHL56/42568 | 1000 | 0.944 | 944 | 718 | NHL56/42 | 60 | 568 | 400 | [8 empty] | Zehnder |  |  |  | Heizwand
NHL56/42568 | 1100 | 1.038 | 1038 | 755 | NHL56/42 | 60 | 568 | 400 | [8 empty] | Zehnder |  |  |  | Heizwand
NHL56/42568 | 1200 | 1.133 | 1133 | 793 | NHL56/42 | 60 | 568 | 400 | [8 empty] | Zehnder |  |  |  | Heizwand
NHL56/42568 | 1300 | 1.227 | 1227 | 831 | NHL56/42 | 60 | 568 | 400 | [8 empty] | Zehnder |  |  |  | Heizwand
NHL56/42568 | 1400 | 1.322 | 1322 | 868 | NHL56/42 | 60 | 568 | 400 | [8 empty] | Zehnder |  |  |  | Heizwand
NHL56/42568 | 1500 | 1.416 | 1416 | 906 | NHL56/42 | 60 | 568 | 400 | [8 empty] | Zehnder |  |  |  | Heizwand
NHL56/42568 | 1600 | 1.51 | 1510 | 944 | NHL56/42 | 60 | 568 | 400 | [8 empty] | Zehnder |  |  |  | Heizwand
NHL56/42568 | 1700 | 1.605 | 1605 | 981 | NHL56/42 | 60 | 568 | 400 | [8 empty] | Zehnder |  |  |  | Heizwand
NHL56/42568 | 1800 | 1.699 | 1699 | 1019 | NHL56/42 | 60 | 568 | 400 | [8 empty] | Zehnder |  |  |  | Heizwand
NHL56/42568 | 1900 | 1.794 | 1794 | 1056 | NHL56/42 | 60 | 568 | 400 | [8 empty] | Zehnder |  |  |  | Heizwand
NHL56/42568 | 2000 | 1.888 | 1888 | 1094 | NHL56/42 | 60 | 568 | 400 | [8 empty] | Zehnder |  |  |  | Heizwand
NHL56/42568 | 2200 | 2.077 | 2077 | 1169 | NHL56/42 | 60 | 568 | 400 | [8 empty] | Zehnder |  |  |  | Heizwand
NHL56/42568 | 2400 | 2.266 | 2266 | 1244 | NHL56/42 | 60 | 568 | 400 | [8 empty] | Zehnder |  |  |  | Heizwand
NHL56/42568 | 2600 | 2.454 | 2454 | 1320 | NHL56/42 | 60 | 568 | 400 | [8 empty] | Zehnder |  |  |  | Heizwand
NHL56/42568 | 2800 | 2.643 | 2643 | 1395 | NHL56/42 | 60 | 568 | 400 | [8 empty] | Zehnder |  |  |  | Heizwand
NHL56/42568 | 3000 | 2.832 | 2832 | 1470 | NHL56/42 | 60 | 568 | 400 | [8 empty] | Zehnder |  |  |  | Heizwand
NHL56/42568 | 3200 | 3.021 | 3021 | 1545 | NHL56/42 | 60 | 568 | 400 | [8 empty] | Zehnder |  |  |  | Heizwand
NHL56/42568 | 3400 | 3.21 | 3210 | 1620 | NHL56/42 | 60 | 568 | 400 | [8 empty] | Zehnder |  |  |  | Heizwand
NHL56/42568 | 3600 | 3.398 | 3398 | 1696 | NHL56/42 | 60 | 568 | 400 | [8 empty] | Zehnder |  |  |  | Heizwand
NHL56/42568 | 3800 | 3.587 | 3587 | 1771 | NHL56/42 | 60 | 568 | 400 | [8 empty] | Zehnder |  |  |  | Heizwand
NHL56/42568 | 4000 | 3.776 | 3776 | 1846 | NHL56/42 | 60 | 568 | 400 | [8 empty] | Zehnder |  |  |  | Heizwand
NHL56/42568 | 4200 | 3.965 | 3965 | 1921 | NHL56/42 | 60 | 568 | 400 | [8 empty] | Zehnder |  |  |  | Heizwand
NHL56/42568 | 4400 | 4.154 | 4154 | 1997 | NHL56/42 | 60 | 568 | 400 | [8 empty] | Zehnder |  |  |  | Heizwand
NHL56/42568 | 4600 | 4.342 | 4342 | 2072 | NHL56/42 | 60 | 568 | 400 | [8 empty] | Zehnder |  |  |  | Heizwand
NHL56/42568 | 4800 | 4.531 | 4531 | 2147 | NHL56/42 | 60 | 568 | 400 | [8 empty] | Zehnder |  |  |  | Heizwand
NHL56/49569 | 400 | 0.393 | 393 | 497 | NHL56/49 | 61 | 569 | 471 | [8 empty] | Zehnder |  |  |  | Heizwand
NHL56/49569 | 500 | 0.492 | 492 | 536 | NHL56/49 | 61 | 569 | 471 | [8 empty] | Zehnder |  |  |  | Heizwand
NHL56/49569 | 600 | 0.59 | 590 | 574 | NHL56/49 | 61 | 569 | 471 | [8 empty] | Zehnder |  |  |  | Heizwand
NHL56/49569 | 700 | 0.688 | 688 | 613 | NHL56/49 | 61 | 569 | 471 | [8 empty] | Zehnder |  |  |  | Heizwand
NHL56/49569 | 800 | 0.786 | 786 | 652 | NHL56/49 | 61 | 569 | 471 | [8 empty] | Zehnder |  |  |  | Heizwand
NHL56/49569 | 900 | 0.885 | 885 | 691 | NHL56/49 | 61 | 569 | 471 | [8 empty] | Zehnder |  |  |  | Heizwand
NHL56/49569 | 1000 | 0.983 | 983 | 729 | NHL56/49 | 61 | 569 | 471 | [8 empty] | Zehnder |  |  |  | Heizwand
NHL56/49569 | 1100 | 1.081 | 1081 | 768 | NHL56/49 | 61 | 569 | 471 | [8 empty] | Zehnder |  |  |  | Heizwand
NHL56/49569 | 1200 | 1.18 | 1180 | 807 | NHL56/49 | 61 | 569 | 471 | [8 empty] | Zehnder |  |  |  | Heizwand
NHL56/49569 | 1300 | 1.278 | 1278 | 846 | NHL56/49 | 61 | 569 | 471 | [8 empty] | Zehnder |  |  |  | Heizwand
NHL56/49569 | 1400 | 1.376 | 1376 | 884 | NHL56/49 | 61 | 569 | 471 | [8 empty] | Zehnder |  |  |  | Heizwand
NHL56/49569 | 1500 | 1.475 | 1475 | 923 | NHL56/49 | 61 | 569 | 471 | [8 empty] | Zehnder |  |  |  | Heizwand
NHL56/49569 | 1600 | 1.573 | 1573 | 962 | NHL56/49 | 61 | 569 | 471 | [8 empty] | Zehnder |  |  |  | Heizwand
NHL56/49569 | 1700 | 1.671 | 1671 | 1001 | NHL56/49 | 61 | 569 | 471 | [8 empty] | Zehnder |  |  |  | Heizwand
NHL56/49569 | 1800 | 1.769 | 1769 | 1039 | NHL56/49 | 61 | 569 | 471 | [8 empty] | Zehnder |  |  |  | Heizwand
NHL56/49569 | 1900 | 1.868 | 1868 | 1078 | NHL56/49 | 61 | 569 | 471 | [8 empty] | Zehnder |  |  |  | Heizwand
NHL56/49569 | 2000 | 1.966 | 1966 | 1117 | NHL56/49 | 61 | 569 | 471 | [8 empty] | Zehnder |  |  |  | Heizwand
NHL56/49569 | 2200 | 2.163 | 2163 | 1194 | NHL56/49 | 61 | 569 | 471 | [8 empty] | Zehnder |  |  |  | Heizwand
NHL56/49569 | 2400 | 2.359 | 2359 | 1272 | NHL56/49 | 61 | 569 | 471 | [8 empty] | Zehnder |  |  |  | Heizwand
NHL56/49569 | 2600 | 2.556 | 2556 | 1349 | NHL56/49 | 61 | 569 | 471 | [8 empty] | Zehnder |  |  |  | Heizwand
NHL56/49569 | 2800 | 2.752 | 2752 | 1427 | NHL56/49 | 61 | 569 | 471 | [8 empty] | Zehnder |  |  |  | Heizwand
NHL56/49569 | 3000 | 2.949 | 2949 | 1504 | NHL56/49 | 61 | 569 | 471 | [8 empty] | Zehnder |  |  |  | Heizwand
NHL56/49569 | 3200 | 3.146 | 3146 | 1582 | NHL56/49 | 61 | 569 | 471 | [8 empty] | Zehnder |  |  |  | Heizwand
NHL56/49569 | 3400 | 3.342 | 3342 | 1659 | NHL56/49 | 61 | 569 | 471 | [8 empty] | Zehnder |  |  |  | Heizwand
NHL56/49569 | 3600 | 3.539 | 3539 | 1737 | NHL56/49 | 61 | 569 | 471 | [8 empty] | Zehnder |  |  |  | Heizwand
NHL56/49569 | 3800 | 3.735 | 3735 | 1814 | NHL56/49 | 61 | 569 | 471 | [8 empty] | Zehnder |  |  |  | Heizwand
NHL56/49569 | 4000 | 3.932 | 3932 | 1892 | NHL56/49 | 61 | 569 | 471 | [8 empty] | Zehnder |  |  |  | Heizwand
NHL56/49569 | 4200 | 4.129 | 4129 | 1969 | NHL56/49 | 61 | 569 | 471 | [8 empty] | Zehnder |  |  |  | Heizwand
NHL56/49569 | 4400 | 4.325 | 4325 | 2047 | NHL56/49 | 61 | 569 | 471 | [8 empty] | Zehnder |  |  |  | Heizwand
NHL56/49569 | 4600 | 4.522 | 4522 | 2124 | NHL56/49 | 61 | 569 | 471 | [8 empty] | Zehnder |  |  |  | Heizwand
NHL56/49569 | 4800 | 4.718 | 4718 | 2202 | NHL56/49 | 61 | 569 | 471 | [8 empty] | Zehnder |  |  |  | Heizwand
NHL56/56570 | 400 | 0.41 | 410 | 501 | NHL56/56 | 62 | 570 | 541 | [8 empty] | Zehnder |  |  |  | Heizwand
NHL56/56570 | 500 | 0.512 | 512 | 541 | NHL56/56 | 62 | 570 | 541 | [8 empty] | Zehnder |  |  |  | Heizwand
NHL56/56570 | 600 | 0.614 | 614 | 581 | NHL56/56 | 62 | 570 | 541 | [8 empty] | Zehnder |  |  |  | Heizwand
NHL56/56570 | 700 | 0.717 | 717 | 621 | NHL56/56 | 62 | 570 | 541 | [8 empty] | Zehnder |  |  |  | Heizwand
NHL56/56570 | 800 | 0.819 | 819 | 661 | NHL56/56 | 62 | 570 | 541 | [8 empty] | Zehnder |  |  |  | Heizwand
NHL56/56570 | 900 | 0.922 | 922 | 701 | NHL56/56 | 62 | 570 | 541 | [8 empty] | Zehnder |  |  |  | Heizwand
NHL56/56570 | 1000 | 1.024 | 1024 | 740 | NHL56/56 | 62 | 570 | 541 | [8 empty] | Zehnder |  |  |  | Heizwand
NHL56/56570 | 1100 | 1.126 | 1126 | 780 | NHL56/56 | 62 | 570 | 541 | [8 empty] | Zehnder |  |  |  | Heizwand
NHL56/56570 | 1200 | 1.229 | 1229 | 820 | NHL56/56 | 62 | 570 | 541 | [8 empty] | Zehnder |  |  |  | Heizwand
NHL56/56570 | 1300 | 1.331 | 1331 | 860 | NHL56/56 | 62 | 570 | 541 | [8 empty] | Zehnder |  |  |  | Heizwand
NHL56/56570 | 1400 | 1.434 | 1434 | 900 | NHL56/56 | 62 | 570 | 541 | [8 empty] | Zehnder |  |  |  | Heizwand
NHL56/56570 | 1500 | 1.536 | 1536 | 940 | NHL56/56 | 62 | 570 | 541 | [8 empty] | Zehnder |  |  |  | Heizwand
NHL56/56570 | 1600 | 1.638 | 1638 | 980 | NHL56/56 | 62 | 570 | 541 | [8 empty] | Zehnder |  |  |  | Heizwand
NHL56/56570 | 1700 | 1.741 | 1741 | 1020 | NHL56/56 | 62 | 570 | 541 | [8 empty] | Zehnder |  |  |  | Heizwand
NHL56/56570 | 1800 | 1.843 | 1843 | 1059 | NHL56/56 | 62 | 570 | 541 | [8 empty] | Zehnder |  |  |  | Heizwand
NHL56/56570 | 1900 | 1.946 | 1946 | 1099 | NHL56/56 | 62 | 570 | 541 | [8 empty] | Zehnder |  |  |  | Heizwand
NHL56/56570 | 2000 | 2.048 | 2048 | 1139 | NHL56/56 | 62 | 570 | 541 | [8 empty] | Zehnder |  |  |  | Heizwand
NHL56/56570 | 2200 | 2.253 | 2253 | 1219 | NHL56/56 | 62 | 570 | 541 | [8 empty] | Zehnder |  |  |  | Heizwand
NHL56/56570 | 2400 | 2.458 | 2458 | 1299 | NHL56/56 | 62 | 570 | 541 | [8 empty] | Zehnder |  |  |  | Heizwand
NHL56/56570 | 2600 | 2.662 | 2662 | 1378 | NHL56/56 | 62 | 570 | 541 | [8 empty] | Zehnder |  |  |  | Heizwand
NHL56/56570 | 2800 | 2.867 | 2867 | 1458 | NHL56/56 | 62 | 570 | 541 | [8 empty] | Zehnder |  |  |  | Heizwand
NHL56/56570 | 3000 | 3.072 | 3072 | 1538 | NHL56/56 | 62 | 570 | 541 | [8 empty] | Zehnder |  |  |  | Heizwand
NHL56/56570 | 3200 | 3.277 | 3277 | 1618 | NHL56/56 | 62 | 570 | 541 | [8 empty] | Zehnder |  |  |  | Heizwand
NHL56/56570 | 3400 | 3.482 | 3482 | 1697 | NHL56/56 | 62 | 570 | 541 | [8 empty] | Zehnder |  |  |  | Heizwand
NHL56/56570 | 3600 | 3.686 | 3686 | 1777 | NHL56/56 | 62 | 570 | 541 | [8 empty] | Zehnder |  |  |  | Heizwand
NHL56/56570 | 3800 | 3.891 | 3891 | 1857 | NHL56/56 | 62 | 570 | 541 | [8 empty] | Zehnder |  |  |  | Heizwand
NHL56/56570 | 4000 | 4.096 | 4096 | 1937 | NHL56/56 | 62 | 570 | 541 | [8 empty] | Zehnder |  |  |  | Heizwand
NHL56/56570 | 4200 | 4.301 | 4301 | 2016 | NHL56/56 | 62 | 570 | 541 | [8 empty] | Zehnder |  |  |  | Heizwand
NHL56/56570 | 4400 | 4.506 | 4506 | 2096 | NHL56/56 | 62 | 570 | 541 | [8 empty] | Zehnder |  |  |  | Heizwand
NHL56/56570 | 4600 | 4.71 | 4710 | 2176 | NHL56/56 | 62 | 570 | 541 | [8 empty] | Zehnder |  |  |  | Heizwand
NHL56/56570 | 4800 | 4.915 | 4915 | 2256 | NHL56/56 | 62 | 570 | 541 | [8 empty] | Zehnder |  |  |  | Heizwand
NHL63/07638 | 400 | 0.314 | 314 | 505 | NHL63/07 | 60 | 638 | 55 | [8 empty] | Zehnder |  |  |  | Heizwand
NHL63/07638 | 500 | 0.393 | 393 | 540 | NHL63/07 | 60 | 638 | 55 | [8 empty] | Zehnder |  |  |  | Heizwand
NHL63/07638 | 600 | 0.471 | 471 | 575 | NHL63/07 | 60 | 638 | 55 | [8 empty] | Zehnder |  |  |  | Heizwand
NHL63/07638 | 700 | 0.55 | 550 | 610 | NHL63/07 | 60 | 638 | 55 | [8 empty] | Zehnder |  |  |  | Heizwand
NHL63/07638 | 800 | 0.628 | 628 | 645 | NHL63/07 | 60 | 638 | 55 | [8 empty] | Zehnder |  |  |  | Heizwand
NHL63/07638 | 900 | 0.707 | 707 | 680 | NHL63/07 | 60 | 638 | 55 | [8 empty] | Zehnder |  |  |  | Heizwand
NHL63/07638 | 1000 | 0.785 | 785 | 715 | NHL63/07 | 60 | 638 | 55 | [8 empty] | Zehnder |  |  |  | Heizwand
NHL63/07638 | 1100 | 0.864 | 864 | 750 | NHL63/07 | 60 | 638 | 55 | [8 empty] | Zehnder |  |  |  | Heizwand
NHL63/07638 | 1200 | 0.942 | 942 | 785 | NHL63/07 | 60 | 638 | 55 | [8 empty] | Zehnder |  |  |  | Heizwand
NHL63/07638 | 1300 | 1.021 | 1021 | 820 | NHL63/07 | 60 | 638 | 55 | [8 empty] | Zehnder |  |  |  | Heizwand
NHL63/07638 | 1400 | 1.099 | 1099 | 855 | NHL63/07 | 60 | 638 | 55 | [8 empty] | Zehnder |  |  |  | Heizwand
NHL63/07638 | 1500 | 1.178 | 1178 | 890 | NHL63/07 | 60 | 638 | 55 | [8 empty] | Zehnder |  |  |  | Heizwand
NHL63/07638 | 1600 | 1.256 | 1256 | 926 | NHL63/07 | 60 | 638 | 55 | [8 empty] | Zehnder |  |  |  | Heizwand
NHL63/07638 | 1700 | 1.335 | 1335 | 961 | NHL63/07 | 60 | 638 | 55 | [8 empty] | Zehnder |  |  |  | Heizwand
NHL63/07638 | 1800 | 1.413 | 1413 | 996 | NHL63/07 | 60 | 638 | 55 | [8 empty] | Zehnder |  |  |  | Heizwand
NHL63/07638 | 1900 | 1.492 | 1492 | 1031 | NHL63/07 | 60 | 638 | 55 | [8 empty] | Zehnder |  |  |  | Heizwand
NHL63/07638 | 2000 | 1.57 | 1570 | 1066 | NHL63/07 | 60 | 638 | 55 | [8 empty] | Zehnder |  |  |  | Heizwand
NHL63/07638 | 2200 | 1.727 | 1727 | 1136 | NHL63/07 | 60 | 638 | 55 | [8 empty] | Zehnder |  |  |  | Heizwand
NHL63/07638 | 2400 | 1.884 | 1884 | 1206 | NHL63/07 | 60 | 638 | 55 | [8 empty] | Zehnder |  |  |  | Heizwand
NHL63/07638 | 2600 | 2.041 | 2041 | 1276 | NHL63/07 | 60 | 638 | 55 | [8 empty] | Zehnder |  |  |  | Heizwand
NHL63/07638 | 2800 | 2.198 | 2198 | 1346 | NHL63/07 | 60 | 638 | 55 | [8 empty] | Zehnder |  |  |  | Heizwand
NHL63/07638 | 3000 | 2.355 | 2355 | 1416 | NHL63/07 | 60 | 638 | 55 | [8 empty] | Zehnder |  |  |  | Heizwand
NHL63/07638 | 3200 | 2.512 | 2512 | 1486 | NHL63/07 | 60 | 638 | 55 | [8 empty] | Zehnder |  |  |  | Heizwand
NHL63/07638 | 3400 | 2.669 | 2669 | 1556 | NHL63/07 | 60 | 638 | 55 | [8 empty] | Zehnder |  |  |  | Heizwand
NHL63/07638 | 3600 | 2.826 | 2826 | 1627 | NHL63/07 | 60 | 638 | 55 | [8 empty] | Zehnder |  |  |  | Heizwand
NHL63/07638 | 3800 | 2.983 | 2983 | 1697 | NHL63/07 | 60 | 638 | 55 | [8 empty] | Zehnder |  |  |  | Heizwand
NHL63/07638 | 4000 | 3.14 | 3140 | 1767 | NHL63/07 | 60 | 638 | 55 | [8 empty] | Zehnder |  |  |  | Heizwand
NHL63/07638 | 4200 | 3.297 | 3297 | 1837 | NHL63/07 | 60 | 638 | 55 | [8 empty] | Zehnder |  |  |  | Heizwand
NHL63/07638 | 4400 | 3.454 | 3454 | 1907 | NHL63/07 | 60 | 638 | 55 | [8 empty] | Zehnder |  |  |  | Heizwand
NHL63/07638 | 4600 | 3.611 | 3611 | 1977 | NHL63/07 | 60 | 638 | 55 | [8 empty] | Zehnder |  |  |  | Heizwand
NHL63/07638 | 4800 | 3.768 | 3768 | 2047 | NHL63/07 | 60 | 638 | 55 | [8 empty] | Zehnder |  |  |  | Heizwand
NHL63/14638 | 400 | 0.334 | 334 | 509 | NHL63/14 | 60 | 638 | 125 | [8 empty] | Zehnder |  |  |  | Heizwand
NHL63/14638 | 500 | 0.418 | 418 | 546 | NHL63/14 | 60 | 638 | 125 | [8 empty] | Zehnder |  |  |  | Heizwand
NHL63/14638 | 600 | 0.501 | 501 | 582 | NHL63/14 | 60 | 638 | 125 | [8 empty] | Zehnder |  |  |  | Heizwand
NHL63/14638 | 700 | 0.585 | 585 | 618 | NHL63/14 | 60 | 638 | 125 | [8 empty] | Zehnder |  |  |  | Heizwand
NHL63/14638 | 800 | 0.668 | 668 | 654 | NHL63/14 | 60 | 638 | 125 | [8 empty] | Zehnder |  |  |  | Heizwand
NHL63/14638 | 900 | 0.752 | 752 | 690 | NHL63/14 | 60 | 638 | 125 | [8 empty] | Zehnder |  |  |  | Heizwand
NHL63/14638 | 1000 | 0.835 | 835 | 727 | NHL63/14 | 60 | 638 | 125 | [8 empty] | Zehnder |  |  |  | Heizwand
NHL63/14638 | 1100 | 0.919 | 919 | 763 | NHL63/14 | 60 | 638 | 125 | [8 empty] | Zehnder |  |  |  | Heizwand
NHL63/14638 | 1200 | 1.002 | 1002 | 799 | NHL63/14 | 60 | 638 | 125 | [8 empty] | Zehnder |  |  |  | Heizwand
NHL63/14638 | 1300 | 1.086 | 1086 | 835 | NHL63/14 | 60 | 638 | 125 | [8 empty] | Zehnder |  |  |  | Heizwand
NHL63/14638 | 1400 | 1.169 | 1169 | 871 | NHL63/14 | 60 | 638 | 125 | [8 empty] | Zehnder |  |  |  | Heizwand
NHL63/14638 | 1500 | 1.253 | 1253 | 907 | NHL63/14 | 60 | 638 | 125 | [8 empty] | Zehnder |  |  |  | Heizwand
NHL63/14638 | 1600 | 1.336 | 1336 | 944 | NHL63/14 | 60 | 638 | 125 | [8 empty] | Zehnder |  |  |  | Heizwand
NHL63/14638 | 1700 | 1.42 | 1420 | 980 | NHL63/14 | 60 | 638 | 125 | [8 empty] | Zehnder |  |  |  | Heizwand
NHL63/14638 | 1800 | 1.503 | 1503 | 1016 | NHL63/14 | 60 | 638 | 125 | [8 empty] | Zehnder |  |  |  | Heizwand
NHL63/14638 | 1900 | 1.587 | 1587 | 1052 | NHL63/14 | 60 | 638 | 125 | [8 empty] | Zehnder |  |  |  | Heizwand
NHL63/14638 | 2000 | 1.67 | 1670 | 1088 | NHL63/14 | 60 | 638 | 125 | [8 empty] | Zehnder |  |  |  | Heizwand
NHL63/14638 | 2200 | 1.837 | 1837 | 1161 | NHL63/14 | 60 | 638 | 125 | [8 empty] | Zehnder |  |  |  | Heizwand
NHL63/14638 | 2400 | 2.004 | 2004 | 1233 | NHL63/14 | 60 | 638 | 125 | [8 empty] | Zehnder |  |  |  | Heizwand
NHL63/14638 | 2600 | 2.171 | 2171 | 1305 | NHL63/14 | 60 | 638 | 125 | [8 empty] | Zehnder |  |  |  | Heizwand
NHL63/14638 | 2800 | 2.338 | 2338 | 1378 | NHL63/14 | 60 | 638 | 125 | [8 empty] | Zehnder |  |  |  | Heizwand
NHL63/14638 | 3000 | 2.505 | 2505 | 1450 | NHL63/14 | 60 | 638 | 125 | [8 empty] | Zehnder |  |  |  | Heizwand
NHL63/14638 | 3200 | 2.672 | 2672 | 1522 | NHL63/14 | 60 | 638 | 125 | [8 empty] | Zehnder |  |  |  | Heizwand
NHL63/14638 | 3400 | 2.839 | 2839 | 1595 | NHL63/14 | 60 | 638 | 125 | [8 empty] | Zehnder |  |  |  | Heizwand
NHL63/14638 | 3600 | 3.006 | 3006 | 1667 | NHL63/14 | 60 | 638 | 125 | [8 empty] | Zehnder |  |  |  | Heizwand
NHL63/14638 | 3800 | 3.173 | 3173 | 1740 | NHL63/14 | 60 | 638 | 125 | [8 empty] | Zehnder |  |  |  | Heizwand
NHL63/14638 | 4000 | 3.34 | 3340 | 1812 | NHL63/14 | 60 | 638 | 125 | [8 empty] | Zehnder |  |  |  | Heizwand
NHL63/14638 | 4200 | 3.507 | 3507 | 1884 | NHL63/14 | 60 | 638 | 125 | [8 empty] | Zehnder |  |  |  | Heizwand
NHL63/14638 | 4400 | 3.674 | 3674 | 1957 | NHL63/14 | 60 | 638 | 125 | [8 empty] | Zehnder |  |  |  | Heizwand
NHL63/14638 | 4600 | 3.841 | 3841 | 2029 | NHL63/14 | 60 | 638 | 125 | [8 empty] | Zehnder |  |  |  | Heizwand
NHL63/14638 | 4800 | 4.008 | 4008 | 2101 | NHL63/14 | 60 | 638 | 125 | [8 empty] | Zehnder |  |  |  | Heizwand
NHL63/21638 | 400 | 0.352 | 352 | 514 | NHL63/21 | 60 | 638 | 195 | [8 empty] | Zehnder |  |  |  | Heizwand
NHL63/21638 | 500 | 0.441 | 441 | 551 | NHL63/21 | 60 | 638 | 195 | [8 empty] | Zehnder |  |  |  | Heizwand
NHL63/21638 | 600 | 0.529 | 529 | 589 | NHL63/21 | 60 | 638 | 195 | [8 empty] | Zehnder |  |  |  | Heizwand
NHL63/21638 | 700 | 0.617 | 617 | 626 | NHL63/21 | 60 | 638 | 195 | [8 empty] | Zehnder |  |  |  | Heizwand
NHL63/21638 | 800 | 0.705 | 705 | 663 | NHL63/21 | 60 | 638 | 195 | [8 empty] | Zehnder |  |  |  | Heizwand
NHL63/21638 | 900 | 0.793 | 793 | 701 | NHL63/21 | 60 | 638 | 195 | [8 empty] | Zehnder |  |  |  | Heizwand
NHL63/21638 | 1000 | 0.881 | 881 | 738 | NHL63/21 | 60 | 638 | 195 | [8 empty] | Zehnder |  |  |  | Heizwand
NHL63/21638 | 1100 | 0.969 | 969 | 775 | NHL63/21 | 60 | 638 | 195 | [8 empty] | Zehnder |  |  |  | Heizwand
NHL63/21638 | 1200 | 1.057 | 1057 | 812 | NHL63/21 | 60 | 638 | 195 | [8 empty] | Zehnder |  |  |  | Heizwand
NHL63/21638 | 1300 | 1.145 | 1145 | 850 | NHL63/21 | 60 | 638 | 195 | [8 empty] | Zehnder |  |  |  | Heizwand
NHL63/21638 | 1400 | 1.233 | 1233 | 887 | NHL63/21 | 60 | 638 | 195 | [8 empty] | Zehnder |  |  |  | Heizwand
NHL63/21638 | 1500 | 1.322 | 1322 | 924 | NHL63/21 | 60 | 638 | 195 | [8 empty] | Zehnder |  |  |  | Heizwand
NHL63/21638 | 1600 | 1.41 | 1410 | 962 | NHL63/21 | 60 | 638 | 195 | [8 empty] | Zehnder |  |  |  | Heizwand
NHL63/21638 | 1700 | 1.498 | 1498 | 999 | NHL63/21 | 60 | 638 | 195 | [8 empty] | Zehnder |  |  |  | Heizwand
NHL63/21638 | 1800 | 1.586 | 1586 | 1036 | NHL63/21 | 60 | 638 | 195 | [8 empty] | Zehnder |  |  |  | Heizwand
NHL63/21638 | 1900 | 1.674 | 1674 | 1074 | NHL63/21 | 60 | 638 | 195 | [8 empty] | Zehnder |  |  |  | Heizwand
NHL63/21638 | 2000 | 1.762 | 1762 | 1111 | NHL63/21 | 60 | 638 | 195 | [8 empty] | Zehnder |  |  |  | Heizwand
NHL63/21638 | 2200 | 1.938 | 1938 | 1186 | NHL63/21 | 60 | 638 | 195 | [8 empty] | Zehnder |  |  |  | Heizwand
NHL63/21638 | 2400 | 2.114 | 2114 | 1260 | NHL63/21 | 60 | 638 | 195 | [8 empty] | Zehnder |  |  |  | Heizwand
NHL63/21638 | 2600 | 2.291 | 2291 | 1335 | NHL63/21 | 60 | 638 | 195 | [8 empty] | Zehnder |  |  |  | Heizwand
NHL63/21638 | 2800 | 2.467 | 2467 | 1410 | NHL63/21 | 60 | 638 | 195 | [8 empty] | Zehnder |  |  |  | Heizwand
NHL63/21638 | 3000 | 2.643 | 2643 | 1484 | NHL63/21 | 60 | 638 | 195 | [8 empty] | Zehnder |  |  |  | Heizwand
NHL63/21638 | 3200 | 2.819 | 2819 | 1559 | NHL63/21 | 60 | 638 | 195 | [8 empty] | Zehnder |  |  |  | Heizwand
NHL63/21638 | 3400 | 2.995 | 2995 | 1633 | NHL63/21 | 60 | 638 | 195 | [8 empty] | Zehnder |  |  |  | Heizwand
NHL63/21638 | 3600 | 3.172 | 3172 | 1708 | NHL63/21 | 60 | 638 | 195 | [8 empty] | Zehnder |  |  |  | Heizwand
NHL63/21638 | 3800 | 3.348 | 3348 | 1783 | NHL63/21 | 60 | 638 | 195 | [8 empty] | Zehnder |  |  |  | Heizwand
NHL63/21638 | 4000 | 3.524 | 3524 | 1857 | NHL63/21 | 60 | 638 | 195 | [8 empty] | Zehnder |  |  |  | Heizwand
NHL63/21638 | 4200 | 3.7 | 3700 | 1932 | NHL63/21 | 60 | 638 | 195 | [8 empty] | Zehnder |  |  |  | Heizwand
NHL63/21638 | 4400 | 3.876 | 3876 | 2007 | NHL63/21 | 60 | 638 | 195 | [8 empty] | Zehnder |  |  |  | Heizwand
NHL63/21638 | 4600 | 4.053 | 4053 | 2081 | NHL63/21 | 60 | 638 | 195 | [8 empty] | Zehnder |  |  |  | Heizwand
NHL63/21638 | 4800 | 4.229 | 4229 | 2156 | NHL63/21 | 60 | 638 | 195 | [8 empty] | Zehnder |  |  |  | Heizwand
NHL63/28638 | 400 | 0.371 | 371 | 519 | NHL63/28 | 60 | 638 | 265 | [8 empty] | Zehnder |  |  |  | Heizwand
NHL63/28638 | 500 | 0.464 | 464 | 557 | NHL63/28 | 60 | 638 | 265 | [8 empty] | Zehnder |  |  |  | Heizwand
NHL63/28638 | 600 | 0.556 | 556 | 595 | NHL63/28 | 60 | 638 | 265 | [8 empty] | Zehnder |  |  |  | Heizwand
NHL63/28638 | 700 | 0.649 | 649 | 634 | NHL63/28 | 60 | 638 | 265 | [8 empty] | Zehnder |  |  |  | Heizwand
NHL63/28638 | 800 | 0.742 | 742 | 672 | NHL63/28 | 60 | 638 | 265 | [8 empty] | Zehnder |  |  |  | Heizwand
NHL63/28638 | 900 | 0.834 | 834 | 711 | NHL63/28 | 60 | 638 | 265 | [8 empty] | Zehnder |  |  |  | Heizwand
NHL63/28638 | 1000 | 0.927 | 927 | 749 | NHL63/28 | 60 | 638 | 265 | [8 empty] | Zehnder |  |  |  | Heizwand
NHL63/28638 | 1100 | 1.02 | 1020 | 788 | NHL63/28 | 60 | 638 | 265 | [8 empty] | Zehnder |  |  |  | Heizwand
NHL63/28638 | 1200 | 1.112 | 1112 | 826 | NHL63/28 | 60 | 638 | 265 | [8 empty] | Zehnder |  |  |  | Heizwand
NHL63/28638 | 1300 | 1.205 | 1205 | 865 | NHL63/28 | 60 | 638 | 265 | [8 empty] | Zehnder |  |  |  | Heizwand
NHL63/28638 | 1400 | 1.298 | 1298 | 903 | NHL63/28 | 60 | 638 | 265 | [8 empty] | Zehnder |  |  |  | Heizwand
NHL63/28638 | 1500 | 1.391 | 1391 | 942 | NHL63/28 | 60 | 638 | 265 | [8 empty] | Zehnder |  |  |  | Heizwand
NHL63/28638 | 1600 | 1.483 | 1483 | 980 | NHL63/28 | 60 | 638 | 265 | [8 empty] | Zehnder |  |  |  | Heizwand
NHL63/28638 | 1700 | 1.576 | 1576 | 1019 | NHL63/28 | 60 | 638 | 265 | [8 empty] | Zehnder |  |  |  | Heizwand
NHL63/28638 | 1800 | 1.669 | 1669 | 1057 | NHL63/28 | 60 | 638 | 265 | [8 empty] | Zehnder |  |  |  | Heizwand
NHL63/28638 | 1900 | 1.761 | 1761 | 1096 | NHL63/28 | 60 | 638 | 265 | [8 empty] | Zehnder |  |  |  | Heizwand
NHL63/28638 | 2000 | 1.854 | 1854 | 1134 | NHL63/28 | 60 | 638 | 265 | [8 empty] | Zehnder |  |  |  | Heizwand
NHL63/28638 | 2200 | 2.039 | 2039 | 1211 | NHL63/28 | 60 | 638 | 265 | [8 empty] | Zehnder |  |  |  | Heizwand
NHL63/28638 | 2400 | 2.225 | 2225 | 1288 | NHL63/28 | 60 | 638 | 265 | [8 empty] | Zehnder |  |  |  | Heizwand
NHL63/28638 | 2600 | 2.41 | 2410 | 1365 | NHL63/28 | 60 | 638 | 265 | [8 empty] | Zehnder |  |  |  | Heizwand
NHL63/28638 | 2800 | 2.596 | 2596 | 1442 | NHL63/28 | 60 | 638 | 265 | [8 empty] | Zehnder |  |  |  | Heizwand
NHL63/28638 | 3000 | 2.781 | 2781 | 1519 | NHL63/28 | 60 | 638 | 265 | [8 empty] | Zehnder |  |  |  | Heizwand
NHL63/28638 | 3200 | 2.966 | 2966 | 1596 | NHL63/28 | 60 | 638 | 265 | [8 empty] | Zehnder |  |  |  | Heizwand
NHL63/28638 | 3400 | 3.152 | 3152 | 1673 | NHL63/28 | 60 | 638 | 265 | [8 empty] | Zehnder |  |  |  | Heizwand
NHL63/28638 | 3600 | 3.337 | 3337 | 1749 | NHL63/28 | 60 | 638 | 265 | [8 empty] | Zehnder |  |  |  | Heizwand
NHL63/28638 | 3800 | 3.523 | 3523 | 1826 | NHL63/28 | 60 | 638 | 265 | [8 empty] | Zehnder |  |  |  | Heizwand
NHL63/28638 | 4000 | 3.708 | 3708 | 1903 | NHL63/28 | 60 | 638 | 265 | [8 empty] | Zehnder |  |  |  | Heizwand
NHL63/28638 | 4200 | 3.893 | 3893 | 1980 | NHL63/28 | 60 | 638 | 265 | [8 empty] | Zehnder |  |  |  | Heizwand
NHL63/28638 | 4400 | 4.079 | 4079 | 2057 | NHL63/28 | 60 | 638 | 265 | [8 empty] | Zehnder |  |  |  | Heizwand
NHL63/28638 | 4600 | 4.264 | 4264 | 2134 | NHL63/28 | 60 | 638 | 265 | [8 empty] | Zehnder |  |  |  | Heizwand
NHL63/28638 | 4800 | 4.45 | 4450 | 2211 | NHL63/28 | 60 | 638 | 265 | [8 empty] | Zehnder |  |  |  | Heizwand
NHL63/35638 | 400 | 0.388 | 388 | 523 | NHL63/35 | 60 | 638 | 330 | [8 empty] | Zehnder |  |  |  | Heizwand
NHL63/35638 | 500 | 0.485 | 485 | 563 | NHL63/35 | 60 | 638 | 330 | [8 empty] | Zehnder |  |  |  | Heizwand
NHL63/35638 | 600 | 0.581 | 581 | 602 | NHL63/35 | 60 | 638 | 330 | [8 empty] | Zehnder |  |  |  | Heizwand
NHL63/35638 | 700 | 0.678 | 678 | 642 | NHL63/35 | 60 | 638 | 330 | [8 empty] | Zehnder |  |  |  | Heizwand
NHL63/35638 | 800 | 0.775 | 775 | 682 | NHL63/35 | 60 | 638 | 330 | [8 empty] | Zehnder |  |  |  | Heizwand
NHL63/35638 | 900 | 0.872 | 872 | 721 | NHL63/35 | 60 | 638 | 330 | [8 empty] | Zehnder |  |  |  | Heizwand
NHL63/35638 | 1000 | 0.969 | 969 | 761 | NHL63/35 | 60 | 638 | 330 | [8 empty] | Zehnder |  |  |  | Heizwand
NHL63/35638 | 1100 | 1.066 | 1066 | 800 | NHL63/35 | 60 | 638 | 330 | [8 empty] | Zehnder |  |  |  | Heizwand
NHL63/35638 | 1200 | 1.163 | 1163 | 840 | NHL63/35 | 60 | 638 | 330 | [8 empty] | Zehnder |  |  |  | Heizwand
NHL63/35638 | 1300 | 1.26 | 1260 | 880 | NHL63/35 | 60 | 638 | 330 | [8 empty] | Zehnder |  |  |  | Heizwand
NHL63/35638 | 1400 | 1.357 | 1357 | 919 | NHL63/35 | 60 | 638 | 330 | [8 empty] | Zehnder |  |  |  | Heizwand
NHL63/35638 | 1500 | 1.454 | 1454 | 959 | NHL63/35 | 60 | 638 | 330 | [8 empty] | Zehnder |  |  |  | Heizwand
NHL63/35638 | 1600 | 1.55 | 1550 | 998 | NHL63/35 | 60 | 638 | 330 | [8 empty] | Zehnder |  |  |  | Heizwand
NHL63/35638 | 1700 | 1.647 | 1647 | 1038 | NHL63/35 | 60 | 638 | 330 | [8 empty] | Zehnder |  |  |  | Heizwand
NHL63/35638 | 1800 | 1.744 | 1744 | 1078 | NHL63/35 | 60 | 638 | 330 | [8 empty] | Zehnder |  |  |  | Heizwand
NHL63/35638 | 1900 | 1.841 | 1841 | 1117 | NHL63/35 | 60 | 638 | 330 | [8 empty] | Zehnder |  |  |  | Heizwand
NHL63/35638 | 2000 | 1.938 | 1938 | 1157 | NHL63/35 | 60 | 638 | 330 | [8 empty] | Zehnder |  |  |  | Heizwand
NHL63/35638 | 2200 | 2.132 | 2132 | 1236 | NHL63/35 | 60 | 638 | 330 | [8 empty] | Zehnder |  |  |  | Heizwand
NHL63/35638 | 2400 | 2.326 | 2326 | 1315 | NHL63/35 | 60 | 638 | 330 | [8 empty] | Zehnder |  |  |  | Heizwand
NHL63/35638 | 2600 | 2.519 | 2519 | 1394 | NHL63/35 | 60 | 638 | 330 | [8 empty] | Zehnder |  |  |  | Heizwand
NHL63/35638 | 2800 | 2.713 | 2713 | 1474 | NHL63/35 | 60 | 638 | 330 | [8 empty] | Zehnder |  |  |  | Heizwand
NHL63/35638 | 3000 | 2.907 | 2907 | 1553 | NHL63/35 | 60 | 638 | 330 | [8 empty] | Zehnder |  |  |  | Heizwand
NHL63/35638 | 3200 | 3.101 | 3101 | 1632 | NHL63/35 | 60 | 638 | 330 | [8 empty] | Zehnder |  |  |  | Heizwand
NHL63/35638 | 3400 | 3.295 | 3295 | 1711 | NHL63/35 | 60 | 638 | 330 | [8 empty] | Zehnder |  |  |  | Heizwand
NHL63/35638 | 3600 | 3.488 | 3488 | 1790 | NHL63/35 | 60 | 638 | 330 | [8 empty] | Zehnder |  |  |  | Heizwand
NHL63/35638 | 3800 | 3.682 | 3682 | 1870 | NHL63/35 | 60 | 638 | 330 | [8 empty] | Zehnder |  |  |  | Heizwand
NHL63/35638 | 4000 | 3.876 | 3876 | 1949 | NHL63/35 | 60 | 638 | 330 | [8 empty] | Zehnder |  |  |  | Heizwand
NHL63/35638 | 4200 | 4.07 | 4070 | 2028 | NHL63/35 | 60 | 638 | 330 | [8 empty] | Zehnder |  |  |  | Heizwand
NHL63/35638 | 4400 | 4.264 | 4264 | 2107 | NHL63/35 | 60 | 638 | 330 | [8 empty] | Zehnder |  |  |  | Heizwand
NHL63/35638 | 4600 | 4.457 | 4457 | 2187 | NHL63/35 | 60 | 638 | 330 | [8 empty] | Zehnder |  |  |  | Heizwand
NHL63/35638 | 4800 | 4.651 | 4651 | 2266 | NHL63/35 | 60 | 638 | 330 | [8 empty] | Zehnder |  |  |  | Heizwand
NHL63/42638 | 400 | 0.404 | 404 | 528 | NHL63/42 | 60 | 638 | 400 | [8 empty] | Zehnder |  |  |  | Heizwand
NHL63/42638 | 500 | 0.505 | 505 | 568 | NHL63/42 | 60 | 638 | 400 | [8 empty] | Zehnder |  |  |  | Heizwand
NHL63/42638 | 600 | 0.605 | 605 | 609 | NHL63/42 | 60 | 638 | 400 | [8 empty] | Zehnder |  |  |  | Heizwand
NHL63/42638 | 700 | 0.706 | 706 | 650 | NHL63/42 | 60 | 638 | 400 | [8 empty] | Zehnder |  |  |  | Heizwand
NHL63/42638 | 800 | 0.807 | 807 | 691 | NHL63/42 | 60 | 638 | 400 | [8 empty] | Zehnder |  |  |  | Heizwand
NHL63/42638 | 900 | 0.908 | 908 | 731 | NHL63/42 | 60 | 638 | 400 | [8 empty] | Zehnder |  |  |  | Heizwand
NHL63/42638 | 1000 | 1.009 | 1009 | 772 | NHL63/42 | 60 | 638 | 400 | [8 empty] | Zehnder |  |  |  | Heizwand
NHL63/42638 | 1100 | 1.11 | 1110 | 813 | NHL63/42 | 60 | 638 | 400 | [8 empty] | Zehnder |  |  |  | Heizwand
NHL63/42638 | 1200 | 1.211 | 1211 | 854 | NHL63/42 | 60 | 638 | 400 | [8 empty] | Zehnder |  |  |  | Heizwand
NHL63/42638 | 1300 | 1.312 | 1312 | 894 | NHL63/42 | 60 | 638 | 400 | [8 empty] | Zehnder |  |  |  | Heizwand
NHL63/42638 | 1400 | 1.413 | 1413 | 935 | NHL63/42 | 60 | 638 | 400 | [8 empty] | Zehnder |  |  |  | Heizwand
NHL63/42638 | 1500 | 1.514 | 1514 | 976 | NHL63/42 | 60 | 638 | 400 | [8 empty] | Zehnder |  |  |  | Heizwand
NHL63/42638 | 1600 | 1.614 | 1614 | 1017 | NHL63/42 | 60 | 638 | 400 | [8 empty] | Zehnder |  |  |  | Heizwand
NHL63/42638 | 1700 | 1.715 | 1715 | 1057 | NHL63/42 | 60 | 638 | 400 | [8 empty] | Zehnder |  |  |  | Heizwand
NHL63/42638 | 1800 | 1.816 | 1816 | 1098 | NHL63/42 | 60 | 638 | 400 | [8 empty] | Zehnder |  |  |  | Heizwand
NHL63/42638 | 1900 | 1.917 | 1917 | 1139 | NHL63/42 | 60 | 638 | 400 | [8 empty] | Zehnder |  |  |  | Heizwand
NHL63/42638 | 2000 | 2.018 | 2018 | 1180 | NHL63/42 | 60 | 638 | 400 | [8 empty] | Zehnder |  |  |  | Heizwand
NHL63/42638 | 2200 | 2.22 | 2220 | 1261 | NHL63/42 | 60 | 638 | 400 | [8 empty] | Zehnder |  |  |  | Heizwand
NHL63/42638 | 2400 | 2.422 | 2422 | 1343 | NHL63/42 | 60 | 638 | 400 | [8 empty] | Zehnder |  |  |  | Heizwand
NHL63/42638 | 2600 | 2.623 | 2623 | 1424 | NHL63/42 | 60 | 638 | 400 | [8 empty] | Zehnder |  |  |  | Heizwand
NHL63/42638 | 2800 | 2.825 | 2825 | 1506 | NHL63/42 | 60 | 638 | 400 | [8 empty] | Zehnder |  |  |  | Heizwand
NHL63/42638 | 3000 | 3.027 | 3027 | 1587 | NHL63/42 | 60 | 638 | 400 | [8 empty] | Zehnder |  |  |  | Heizwand
NHL63/42638 | 3200 | 3.229 | 3229 | 1669 | NHL63/42 | 60 | 638 | 400 | [8 empty] | Zehnder |  |  |  | Heizwand
NHL63/42638 | 3400 | 3.431 | 3431 | 1750 | NHL63/42 | 60 | 638 | 400 | [8 empty] | Zehnder |  |  |  | Heizwand
NHL63/42638 | 3600 | 3.632 | 3632 | 1832 | NHL63/42 | 60 | 638 | 400 | [8 empty] | Zehnder |  |  |  | Heizwand
NHL63/42638 | 3800 | 3.834 | 3834 | 1913 | NHL63/42 | 60 | 638 | 400 | [8 empty] | Zehnder |  |  |  | Heizwand
NHL63/42638 | 4000 | 4.036 | 4036 | 1995 | NHL63/42 | 60 | 638 | 400 | [8 empty] | Zehnder |  |  |  | Heizwand
NHL63/42638 | 4200 | 4.238 | 4238 | 2076 | NHL63/42 | 60 | 638 | 400 | [8 empty] | Zehnder |  |  |  | Heizwand
NHL63/42638 | 4400 | 4.44 | 4440 | 2157 | NHL63/42 | 60 | 638 | 400 | [8 empty] | Zehnder |  |  |  | Heizwand
NHL63/42638 | 4600 | 4.641 | 4641 | 2239 | NHL63/42 | 60 | 638 | 400 | [8 empty] | Zehnder |  |  |  | Heizwand
NHL63/42638 | 4800 | 4.843 | 4843 | 2320 | NHL63/42 | 60 | 638 | 400 | [8 empty] | Zehnder |  |  |  | Heizwand
NHL63/49638 | 400 | 0.419 | 419 | 532 | NHL63/49 | 60 | 638 | 471 | [8 empty] | Zehnder |  |  |  | Heizwand
NHL63/49638 | 500 | 0.524 | 524 | 574 | NHL63/49 | 60 | 638 | 471 | [8 empty] | Zehnder |  |  |  | Heizwand
NHL63/49638 | 600 | 0.629 | 629 | 616 | NHL63/49 | 60 | 638 | 471 | [8 empty] | Zehnder |  |  |  | Heizwand
NHL63/49638 | 700 | 0.734 | 734 | 658 | NHL63/49 | 60 | 638 | 471 | [8 empty] | Zehnder |  |  |  | Heizwand
NHL63/49638 | 800 | 0.838 | 838 | 700 | NHL63/49 | 60 | 638 | 471 | [8 empty] | Zehnder |  |  |  | Heizwand
NHL63/49638 | 900 | 0.943 | 943 | 742 | NHL63/49 | 60 | 638 | 471 | [8 empty] | Zehnder |  |  |  | Heizwand
NHL63/49638 | 1000 | 1.048 | 1048 | 783 | NHL63/49 | 60 | 638 | 471 | [8 empty] | Zehnder |  |  |  | Heizwand
NHL63/49638 | 1100 | 1.153 | 1153 | 825 | NHL63/49 | 60 | 638 | 471 | [8 empty] | Zehnder |  |  |  | Heizwand
NHL63/49638 | 1200 | 1.258 | 1258 | 867 | NHL63/49 | 60 | 638 | 471 | [8 empty] | Zehnder |  |  |  | Heizwand
NHL63/49638 | 1300 | 1.362 | 1362 | 909 | NHL63/49 | 60 | 638 | 471 | [8 empty] | Zehnder |  |  |  | Heizwand
NHL63/49638 | 1400 | 1.467 | 1467 | 951 | NHL63/49 | 60 | 638 | 471 | [8 empty] | Zehnder |  |  |  | Heizwand
NHL63/49638 | 1500 | 1.572 | 1572 | 993 | NHL63/49 | 60 | 638 | 471 | [8 empty] | Zehnder |  |  |  | Heizwand
NHL63/49638 | 1600 | 1.677 | 1677 | 1035 | NHL63/49 | 60 | 638 | 471 | [8 empty] | Zehnder |  |  |  | Heizwand
NHL63/49638 | 1700 | 1.782 | 1782 | 1077 | NHL63/49 | 60 | 638 | 471 | [8 empty] | Zehnder |  |  |  | Heizwand
NHL63/49638 | 1800 | 1.886 | 1886 | 1118 | NHL63/49 | 60 | 638 | 471 | [8 empty] | Zehnder |  |  |  | Heizwand
NHL63/49638 | 1900 | 1.991 | 1991 | 1160 | NHL63/49 | 60 | 638 | 471 | [8 empty] | Zehnder |  |  |  | Heizwand
NHL63/49638 | 2000 | 2.096 | 2096 | 1202 | NHL63/49 | 60 | 638 | 471 | [8 empty] | Zehnder |  |  |  | Heizwand
NHL63/49638 | 2200 | 2.306 | 2306 | 1286 | NHL63/49 | 60 | 638 | 471 | [8 empty] | Zehnder |  |  |  | Heizwand
NHL63/49638 | 2400 | 2.515 | 2515 | 1370 | NHL63/49 | 60 | 638 | 471 | [8 empty] | Zehnder |  |  |  | Heizwand
NHL63/49638 | 2600 | 2.725 | 2725 | 1453 | NHL63/49 | 60 | 638 | 471 | [8 empty] | Zehnder |  |  |  | Heizwand
NHL63/49638 | 2800 | 2.934 | 2934 | 1537 | NHL63/49 | 60 | 638 | 471 | [8 empty] | Zehnder |  |  |  | Heizwand
NHL63/49638 | 3000 | 3.144 | 3144 | 1621 | NHL63/49 | 60 | 638 | 471 | [8 empty] | Zehnder |  |  |  | Heizwand
NHL63/49638 | 3200 | 3.354 | 3354 | 1705 | NHL63/49 | 60 | 638 | 471 | [8 empty] | Zehnder |  |  |  | Heizwand
NHL63/49638 | 3400 | 3.563 | 3563 | 1788 | NHL63/49 | 60 | 638 | 471 | [8 empty] | Zehnder |  |  |  | Heizwand
NHL63/49638 | 3600 | 3.773 | 3773 | 1872 | NHL63/49 | 60 | 638 | 471 | [8 empty] | Zehnder |  |  |  | Heizwand
NHL63/49638 | 3800 | 3.982 | 3982 | 1956 | NHL63/49 | 60 | 638 | 471 | [8 empty] | Zehnder |  |  |  | Heizwand
NHL63/49638 | 4000 | 4.192 | 4192 | 2040 | NHL63/49 | 60 | 638 | 471 | [8 empty] | Zehnder |  |  |  | Heizwand
NHL63/49638 | 4200 | 4.402 | 4402 | 2123 | NHL63/49 | 60 | 638 | 471 | [8 empty] | Zehnder |  |  |  | Heizwand
NHL63/49638 | 4400 | 4.611 | 4611 | 2207 | NHL63/49 | 60 | 638 | 471 | [8 empty] | Zehnder |  |  |  | Heizwand
NHL63/49638 | 4600 | 4.821 | 4821 | 2291 | NHL63/49 | 60 | 638 | 471 | [8 empty] | Zehnder |  |  |  | Heizwand
NHL63/49638 | 4800 | 5.03 | 5030 | 2375 | NHL63/49 | 60 | 638 | 471 | [8 empty] | Zehnder |  |  |  | Heizwand
NHL63/56638 | 400 | 0.434 | 434 | 537 | NHL63/56 | 60 | 638 | 541 | [8 empty] | Zehnder |  |  |  | Heizwand
NHL63/56638 | 500 | 0.543 | 543 | 580 | NHL63/56 | 60 | 638 | 541 | [8 empty] | Zehnder |  |  |  | Heizwand
NHL63/56638 | 600 | 0.652 | 652 | 623 | NHL63/56 | 60 | 638 | 541 | [8 empty] | Zehnder |  |  |  | Heizwand
NHL63/56638 | 700 | 0.76 | 760 | 666 | NHL63/56 | 60 | 638 | 541 | [8 empty] | Zehnder |  |  |  | Heizwand
NHL63/56638 | 800 | 0.869 | 869 | 709 | NHL63/56 | 60 | 638 | 541 | [8 empty] | Zehnder |  |  |  | Heizwand
NHL63/56638 | 900 | 0.977 | 977 | 752 | NHL63/56 | 60 | 638 | 541 | [8 empty] | Zehnder |  |  |  | Heizwand
NHL63/56638 | 1000 | 1.086 | 1086 | 795 | NHL63/56 | 60 | 638 | 541 | [8 empty] | Zehnder |  |  |  | Heizwand
NHL63/56638 | 1100 | 1.195 | 1195 | 838 | NHL63/56 | 60 | 638 | 541 | [8 empty] | Zehnder |  |  |  | Heizwand
NHL63/56638 | 1200 | 1.303 | 1303 | 881 | NHL63/56 | 60 | 638 | 541 | [8 empty] | Zehnder |  |  |  | Heizwand
NHL63/56638 | 1300 | 1.412 | 1412 | 924 | NHL63/56 | 60 | 638 | 541 | [8 empty] | Zehnder |  |  |  | Heizwand
NHL63/56638 | 1400 | 1.52 | 1520 | 967 | NHL63/56 | 60 | 638 | 541 | [8 empty] | Zehnder |  |  |  | Heizwand
NHL63/56638 | 1500 | 1.629 | 1629 | 1010 | NHL63/56 | 60 | 638 | 541 | [8 empty] | Zehnder |  |  |  | Heizwand
NHL63/56638 | 1600 | 1.738 | 1738 | 1053 | NHL63/56 | 60 | 638 | 541 | [8 empty] | Zehnder |  |  |  | Heizwand
NHL63/56638 | 1700 | 1.846 | 1846 | 1096 | NHL63/56 | 60 | 638 | 541 | [8 empty] | Zehnder |  |  |  | Heizwand
NHL63/56638 | 1800 | 1.955 | 1955 | 1139 | NHL63/56 | 60 | 638 | 541 | [8 empty] | Zehnder |  |  |  | Heizwand
NHL63/56638 | 1900 | 2.063 | 2063 | 1182 | NHL63/56 | 60 | 638 | 541 | [8 empty] | Zehnder |  |  |  | Heizwand
NHL63/56638 | 2000 | 2.172 | 2172 | 1225 | NHL63/56 | 60 | 638 | 541 | [8 empty] | Zehnder |  |  |  | Heizwand
NHL63/56638 | 2200 | 2.389 | 2389 | 1311 | NHL63/56 | 60 | 638 | 541 | [8 empty] | Zehnder |  |  |  | Heizwand
NHL63/56638 | 2400 | 2.606 | 2606 | 1397 | NHL63/56 | 60 | 638 | 541 | [8 empty] | Zehnder |  |  |  | Heizwand
NHL63/56638 | 2600 | 2.824 | 2824 | 1483 | NHL63/56 | 60 | 638 | 541 | [8 empty] | Zehnder |  |  |  | Heizwand
NHL63/56638 | 2800 | 3.041 | 3041 | 1569 | NHL63/56 | 60 | 638 | 541 | [8 empty] | Zehnder |  |  |  | Heizwand
NHL63/56638 | 3000 | 3.258 | 3258 | 1655 | NHL63/56 | 60 | 638 | 541 | [8 empty] | Zehnder |  |  |  | Heizwand
NHL63/56638 | 3200 | 3.475 | 3475 | 1742 | NHL63/56 | 60 | 638 | 541 | [8 empty] | Zehnder |  |  |  | Heizwand
NHL63/56638 | 3400 | 3.692 | 3692 | 1828 | NHL63/56 | 60 | 638 | 541 | [8 empty] | Zehnder |  |  |  | Heizwand
NHL63/56638 | 3600 | 3.91 | 3910 | 1914 | NHL63/56 | 60 | 638 | 541 | [8 empty] | Zehnder |  |  |  | Heizwand
NHL63/56638 | 3800 | 4.127 | 4127 | 2000 | NHL63/56 | 60 | 638 | 541 | [8 empty] | Zehnder |  |  |  | Heizwand
NHL63/56638 | 4000 | 4.344 | 4344 | 2086 | NHL63/56 | 60 | 638 | 541 | [8 empty] | Zehnder |  |  |  | Heizwand
NHL63/56638 | 4200 | 4.561 | 4561 | 2172 | NHL63/56 | 60 | 638 | 541 | [8 empty] | Zehnder |  |  |  | Heizwand
NHL63/56638 | 4400 | 4.778 | 4778 | 2258 | NHL63/56 | 60 | 638 | 541 | [8 empty] | Zehnder |  |  |  | Heizwand
NHL63/56638 | 4600 | 4.996 | 4996 | 2344 | NHL63/56 | 60 | 638 | 541 | [8 empty] | Zehnder |  |  |  | Heizwand
NHL63/56638 | 4800 | 5.213 | 5213 | 2430 | NHL63/56 | 60 | 638 | 541 | [8 empty] | Zehnder |  |  |  | Heizwand
NHL70/07709 | 400 | 0.342 | 342 | 540 | NHL70/07 | 60 | 709 | 55 | [8 empty] | Zehnder |  |  |  | Heizwand
NHL70/07709 | 500 | 0.427 | 427 | 578 | NHL70/07 | 60 | 709 | 55 | [8 empty] | Zehnder |  |  |  | Heizwand
NHL70/07709 | 600 | 0.512 | 512 | 617 | NHL70/07 | 60 | 709 | 55 | [8 empty] | Zehnder |  |  |  | Heizwand
NHL70/07709 | 700 | 0.598 | 598 | 655 | NHL70/07 | 60 | 709 | 55 | [8 empty] | Zehnder |  |  |  | Heizwand
NHL70/07709 | 800 | 0.683 | 683 | 693 | NHL70/07 | 60 | 709 | 55 | [8 empty] | Zehnder |  |  |  | Heizwand
NHL70/07709 | 900 | 0.769 | 769 | 731 | NHL70/07 | 60 | 709 | 55 | [8 empty] | Zehnder |  |  |  | Heizwand
NHL70/07709 | 1000 | 0.854 | 854 | 769 | NHL70/07 | 60 | 709 | 55 | [8 empty] | Zehnder |  |  |  | Heizwand
NHL70/07709 | 1100 | 0.939 | 939 | 808 | NHL70/07 | 60 | 709 | 55 | [8 empty] | Zehnder |  |  |  | Heizwand
NHL70/07709 | 1200 | 1.025 | 1025 | 846 | NHL70/07 | 60 | 709 | 55 | [8 empty] | Zehnder |  |  |  | Heizwand
NHL70/07709 | 1300 | 1.11 | 1110 | 884 | NHL70/07 | 60 | 709 | 55 | [8 empty] | Zehnder |  |  |  | Heizwand
NHL70/07709 | 1400 | 1.196 | 1196 | 922 | NHL70/07 | 60 | 709 | 55 | [8 empty] | Zehnder |  |  |  | Heizwand
NHL70/07709 | 1500 | 1.281 | 1281 | 960 | NHL70/07 | 60 | 709 | 55 | [8 empty] | Zehnder |  |  |  | Heizwand
NHL70/07709 | 1600 | 1.366 | 1366 | 999 | NHL70/07 | 60 | 709 | 55 | [8 empty] | Zehnder |  |  |  | Heizwand
NHL70/07709 | 1700 | 1.452 | 1452 | 1037 | NHL70/07 | 60 | 709 | 55 | [8 empty] | Zehnder |  |  |  | Heizwand
NHL70/07709 | 1800 | 1.537 | 1537 | 1075 | NHL70/07 | 60 | 709 | 55 | [8 empty] | Zehnder |  |  |  | Heizwand
NHL70/07709 | 1900 | 1.623 | 1623 | 1113 | NHL70/07 | 60 | 709 | 55 | [8 empty] | Zehnder |  |  |  | Heizwand
NHL70/07709 | 2000 | 1.708 | 1708 | 1151 | NHL70/07 | 60 | 709 | 55 | [8 empty] | Zehnder |  |  |  | Heizwand
NHL70/07709 | 2200 | 1.879 | 1879 | 1228 | NHL70/07 | 60 | 709 | 55 | [8 empty] | Zehnder |  |  |  | Heizwand
NHL70/07709 | 2400 | 2.05 | 2050 | 1304 | NHL70/07 | 60 | 709 | 55 | [8 empty] | Zehnder |  |  |  | Heizwand
NHL70/07709 | 2600 | 2.22 | 2220 | 1380 | NHL70/07 | 60 | 709 | 55 | [8 empty] | Zehnder |  |  |  | Heizwand
NHL70/07709 | 2800 | 2.391 | 2391 | 1457 | NHL70/07 | 60 | 709 | 55 | [8 empty] | Zehnder |  |  |  | Heizwand
NHL70/07709 | 3000 | 2.562 | 2562 | 1533 | NHL70/07 | 60 | 709 | 55 | [8 empty] | Zehnder |  |  |  | Heizwand
NHL70/07709 | 3200 | 2.733 | 2733 | 1609 | NHL70/07 | 60 | 709 | 55 | [8 empty] | Zehnder |  |  |  | Heizwand
NHL70/07709 | 3400 | 2.904 | 2904 | 1686 | NHL70/07 | 60 | 709 | 55 | [8 empty] | Zehnder |  |  |  | Heizwand
NHL70/07709 | 3600 | 3.074 | 3074 | 1762 | NHL70/07 | 60 | 709 | 55 | [8 empty] | Zehnder |  |  |  | Heizwand
NHL70/07709 | 3800 | 3.245 | 3245 | 1839 | NHL70/07 | 60 | 709 | 55 | [8 empty] | Zehnder |  |  |  | Heizwand
NHL70/07709 | 4000 | 3.416 | 3416 | 1915 | NHL70/07 | 60 | 709 | 55 | [8 empty] | Zehnder |  |  |  | Heizwand
NHL70/07709 | 4200 | 3.587 | 3587 | 1991 | NHL70/07 | 60 | 709 | 55 | [8 empty] | Zehnder |  |  |  | Heizwand
NHL70/07709 | 4400 | 3.758 | 3758 | 2068 | NHL70/07 | 60 | 709 | 55 | [8 empty] | Zehnder |  |  |  | Heizwand
NHL70/07709 | 4600 | 3.928 | 3928 | 2144 | NHL70/07 | 60 | 709 | 55 | [8 empty] | Zehnder |  |  |  | Heizwand
NHL70/07709 | 4800 | 4.099 | 4099 | 2220 | NHL70/07 | 60 | 709 | 55 | [8 empty] | Zehnder |  |  |  | Heizwand
NHL70/14709 | 400 | 0.362 | 362 | 545 | NHL70/14 | 60 | 709 | 125 | [8 empty] | Zehnder |  |  |  | Heizwand
NHL70/14709 | 500 | 0.452 | 452 | 584 | NHL70/14 | 60 | 709 | 125 | [8 empty] | Zehnder |  |  |  | Heizwand
NHL70/14709 | 600 | 0.542 | 542 | 623 | NHL70/14 | 60 | 709 | 125 | [8 empty] | Zehnder |  |  |  | Heizwand
NHL70/14709 | 700 | 0.633 | 633 | 663 | NHL70/14 | 60 | 709 | 125 | [8 empty] | Zehnder |  |  |  | Heizwand
NHL70/14709 | 800 | 0.723 | 723 | 702 | NHL70/14 | 60 | 709 | 125 | [8 empty] | Zehnder |  |  |  | Heizwand
NHL70/14709 | 900 | 0.814 | 814 | 741 | NHL70/14 | 60 | 709 | 125 | [8 empty] | Zehnder |  |  |  | Heizwand
NHL70/14709 | 1000 | 0.904 | 904 | 781 | NHL70/14 | 60 | 709 | 125 | [8 empty] | Zehnder |  |  |  | Heizwand
NHL70/14709 | 1100 | 0.994 | 994 | 820 | NHL70/14 | 60 | 709 | 125 | [8 empty] | Zehnder |  |  |  | Heizwand
NHL70/14709 | 1200 | 1.085 | 1085 | 859 | NHL70/14 | 60 | 709 | 125 | [8 empty] | Zehnder |  |  |  | Heizwand
NHL70/14709 | 1300 | 1.175 | 1175 | 899 | NHL70/14 | 60 | 709 | 125 | [8 empty] | Zehnder |  |  |  | Heizwand
NHL70/14709 | 1400 | 1.266 | 1266 | 938 | NHL70/14 | 60 | 709 | 125 | [8 empty] | Zehnder |  |  |  | Heizwand
NHL70/14709 | 1500 | 1.356 | 1356 | 977 | NHL70/14 | 60 | 709 | 125 | [8 empty] | Zehnder |  |  |  | Heizwand
NHL70/14709 | 1600 | 1.446 | 1446 | 1016 | NHL70/14 | 60 | 709 | 125 | [8 empty] | Zehnder |  |  |  | Heizwand
NHL70/14709 | 1700 | 1.537 | 1537 | 1056 | NHL70/14 | 60 | 709 | 125 | [8 empty] | Zehnder |  |  |  | Heizwand
NHL70/14709 | 1800 | 1.627 | 1627 | 1095 | NHL70/14 | 60 | 709 | 125 | [8 empty] | Zehnder |  |  |  | Heizwand
NHL70/14709 | 1900 | 1.718 | 1718 | 1134 | NHL70/14 | 60 | 709 | 125 | [8 empty] | Zehnder |  |  |  | Heizwand
NHL70/14709 | 2000 | 1.808 | 1808 | 1174 | NHL70/14 | 60 | 709 | 125 | [8 empty] | Zehnder |  |  |  | Heizwand
NHL70/14709 | 2200 | 1.989 | 1989 | 1252 | NHL70/14 | 60 | 709 | 125 | [8 empty] | Zehnder |  |  |  | Heizwand
NHL70/14709 | 2400 | 2.17 | 2170 | 1331 | NHL70/14 | 60 | 709 | 125 | [8 empty] | Zehnder |  |  |  | Heizwand
NHL70/14709 | 2600 | 2.35 | 2350 | 1409 | NHL70/14 | 60 | 709 | 125 | [8 empty] | Zehnder |  |  |  | Heizwand
NHL70/14709 | 2800 | 2.531 | 2531 | 1488 | NHL70/14 | 60 | 709 | 125 | [8 empty] | Zehnder |  |  |  | Heizwand
NHL70/14709 | 3000 | 2.712 | 2712 | 1567 | NHL70/14 | 60 | 709 | 125 | [8 empty] | Zehnder |  |  |  | Heizwand
NHL70/14709 | 3200 | 2.893 | 2893 | 1645 | NHL70/14 | 60 | 709 | 125 | [8 empty] | Zehnder |  |  |  | Heizwand
NHL70/14709 | 3400 | 3.074 | 3074 | 1724 | NHL70/14 | 60 | 709 | 125 | [8 empty] | Zehnder |  |  |  | Heizwand
NHL70/14709 | 3600 | 3.254 | 3254 | 1803 | NHL70/14 | 60 | 709 | 125 | [8 empty] | Zehnder |  |  |  | Heizwand
NHL70/14709 | 3800 | 3.435 | 3435 | 1881 | NHL70/14 | 60 | 709 | 125 | [8 empty] | Zehnder |  |  |  | Heizwand
NHL70/14709 | 4000 | 3.616 | 3616 | 1960 | NHL70/14 | 60 | 709 | 125 | [8 empty] | Zehnder |  |  |  | Heizwand
NHL70/14709 | 4200 | 3.797 | 3797 | 2038 | NHL70/14 | 60 | 709 | 125 | [8 empty] | Zehnder |  |  |  | Heizwand
NHL70/14709 | 4400 | 3.978 | 3978 | 2117 | NHL70/14 | 60 | 709 | 125 | [8 empty] | Zehnder |  |  |  | Heizwand
NHL70/14709 | 4600 | 4.158 | 4158 | 2196 | NHL70/14 | 60 | 709 | 125 | [8 empty] | Zehnder |  |  |  | Heizwand
NHL70/14709 | 4800 | 4.339 | 4339 | 2274 | NHL70/14 | 60 | 709 | 125 | [8 empty] | Zehnder |  |  |  | Heizwand
NHL70/21709 | 400 | 0.38 | 380 | 549 | NHL70/21 | 60 | 709 | 195 | [8 empty] | Zehnder |  |  |  | Heizwand
NHL70/21709 | 500 | 0.476 | 476 | 590 | NHL70/21 | 60 | 709 | 195 | [8 empty] | Zehnder |  |  |  | Heizwand
NHL70/21709 | 600 | 0.571 | 571 | 630 | NHL70/21 | 60 | 709 | 195 | [8 empty] | Zehnder |  |  |  | Heizwand
NHL70/21709 | 700 | 0.666 | 666 | 671 | NHL70/21 | 60 | 709 | 195 | [8 empty] | Zehnder |  |  |  | Heizwand
NHL70/21709 | 800 | 0.761 | 761 | 711 | NHL70/21 | 60 | 709 | 195 | [8 empty] | Zehnder |  |  |  | Heizwand
NHL70/21709 | 900 | 0.856 | 856 | 752 | NHL70/21 | 60 | 709 | 195 | [8 empty] | Zehnder |  |  |  | Heizwand
NHL70/21709 | 1000 | 0.951 | 951 | 792 | NHL70/21 | 60 | 709 | 195 | [8 empty] | Zehnder |  |  |  | Heizwand
NHL70/21709 | 1100 | 1.046 | 1046 | 832 | NHL70/21 | 60 | 709 | 195 | [8 empty] | Zehnder |  |  |  | Heizwand
NHL70/21709 | 1200 | 1.141 | 1141 | 873 | NHL70/21 | 60 | 709 | 195 | [8 empty] | Zehnder |  |  |  | Heizwand
NHL70/21709 | 1300 | 1.236 | 1236 | 913 | NHL70/21 | 60 | 709 | 195 | [8 empty] | Zehnder |  |  |  | Heizwand
NHL70/21709 | 1400 | 1.331 | 1331 | 954 | NHL70/21 | 60 | 709 | 195 | [8 empty] | Zehnder |  |  |  | Heizwand
NHL70/21709 | 1500 | 1.427 | 1427 | 994 | NHL70/21 | 60 | 709 | 195 | [8 empty] | Zehnder |  |  |  | Heizwand
NHL70/21709 | 1600 | 1.522 | 1522 | 1035 | NHL70/21 | 60 | 709 | 195 | [8 empty] | Zehnder |  |  |  | Heizwand
NHL70/21709 | 1700 | 1.617 | 1617 | 1075 | NHL70/21 | 60 | 709 | 195 | [8 empty] | Zehnder |  |  |  | Heizwand
NHL70/21709 | 1800 | 1.712 | 1712 | 1116 | NHL70/21 | 60 | 709 | 195 | [8 empty] | Zehnder |  |  |  | Heizwand
NHL70/21709 | 1900 | 1.807 | 1807 | 1156 | NHL70/21 | 60 | 709 | 195 | [8 empty] | Zehnder |  |  |  | Heizwand
NHL70/21709 | 2000 | 1.902 | 1902 | 1196 | NHL70/21 | 60 | 709 | 195 | [8 empty] | Zehnder |  |  |  | Heizwand
NHL70/21709 | 2200 | 2.092 | 2092 | 1277 | NHL70/21 | 60 | 709 | 195 | [8 empty] | Zehnder |  |  |  | Heizwand
NHL70/21709 | 2400 | 2.282 | 2282 | 1358 | NHL70/21 | 60 | 709 | 195 | [8 empty] | Zehnder |  |  |  | Heizwand
NHL70/21709 | 2600 | 2.473 | 2473 | 1439 | NHL70/21 | 60 | 709 | 195 | [8 empty] | Zehnder |  |  |  | Heizwand
NHL70/21709 | 2800 | 2.663 | 2663 | 1520 | NHL70/21 | 60 | 709 | 195 | [8 empty] | Zehnder |  |  |  | Heizwand
NHL70/21709 | 3000 | 2.853 | 2853 | 1601 | NHL70/21 | 60 | 709 | 195 | [8 empty] | Zehnder |  |  |  | Heizwand
NHL70/21709 | 3200 | 3.043 | 3043 | 1682 | NHL70/21 | 60 | 709 | 195 | [8 empty] | Zehnder |  |  |  | Heizwand
NHL70/21709 | 3400 | 3.233 | 3233 | 1763 | NHL70/21 | 60 | 709 | 195 | [8 empty] | Zehnder |  |  |  | Heizwand
NHL70/21709 | 3600 | 3.424 | 3424 | 1844 | NHL70/21 | 60 | 709 | 195 | [8 empty] | Zehnder |  |  |  | Heizwand
NHL70/21709 | 3800 | 3.614 | 3614 | 1924 | NHL70/21 | 60 | 709 | 195 | [8 empty] | Zehnder |  |  |  | Heizwand
NHL70/21709 | 4000 | 3.804 | 3804 | 2005 | NHL70/21 | 60 | 709 | 195 | [8 empty] | Zehnder |  |  |  | Heizwand
NHL70/21709 | 4200 | 3.994 | 3994 | 2086 | NHL70/21 | 60 | 709 | 195 | [8 empty] | Zehnder |  |  |  | Heizwand
NHL70/21709 | 4400 | 4.184 | 4184 | 2167 | NHL70/21 | 60 | 709 | 195 | [8 empty] | Zehnder |  |  |  | Heizwand
NHL70/21709 | 4600 | 4.375 | 4375 | 2248 | NHL70/21 | 60 | 709 | 195 | [8 empty] | Zehnder |  |  |  | Heizwand
NHL70/21709 | 4800 | 4.565 | 4565 | 2329 | NHL70/21 | 60 | 709 | 195 | [8 empty] | Zehnder |  |  |  | Heizwand
NHL70/28709 | 400 | 0.398 | 398 | 554 | NHL70/28 | 60 | 709 | 265 | [8 empty] | Zehnder |  |  |  | Heizwand
NHL70/28709 | 500 | 0.498 | 498 | 596 | NHL70/28 | 60 | 709 | 265 | [8 empty] | Zehnder |  |  |  | Heizwand
NHL70/28709 | 600 | 0.598 | 598 | 637 | NHL70/28 | 60 | 709 | 265 | [8 empty] | Zehnder |  |  |  | Heizwand
NHL70/28709 | 700 | 0.697 | 697 | 679 | NHL70/28 | 60 | 709 | 265 | [8 empty] | Zehnder |  |  |  | Heizwand
NHL70/28709 | 800 | 0.797 | 797 | 720 | NHL70/28 | 60 | 709 | 265 | [8 empty] | Zehnder |  |  |  | Heizwand
NHL70/28709 | 900 | 0.896 | 896 | 762 | NHL70/28 | 60 | 709 | 265 | [8 empty] | Zehnder |  |  |  | Heizwand
NHL70/28709 | 1000 | 0.996 | 996 | 804 | NHL70/28 | 60 | 709 | 265 | [8 empty] | Zehnder |  |  |  | Heizwand
NHL70/28709 | 1100 | 1.096 | 1096 | 845 | NHL70/28 | 60 | 709 | 265 | [8 empty] | Zehnder |  |  |  | Heizwand
NHL70/28709 | 1200 | 1.195 | 1195 | 887 | NHL70/28 | 60 | 709 | 265 | [8 empty] | Zehnder |  |  |  | Heizwand
NHL70/28709 | 1300 | 1.295 | 1295 | 928 | NHL70/28 | 60 | 709 | 265 | [8 empty] | Zehnder |  |  |  | Heizwand
NHL70/28709 | 1400 | 1.394 | 1394 | 970 | NHL70/28 | 60 | 709 | 265 | [8 empty] | Zehnder |  |  |  | Heizwand
NHL70/28709 | 1500 | 1.494 | 1494 | 1012 | NHL70/28 | 60 | 709 | 265 | [8 empty] | Zehnder |  |  |  | Heizwand
NHL70/28709 | 1600 | 1.594 | 1594 | 1053 | NHL70/28 | 60 | 709 | 265 | [8 empty] | Zehnder |  |  |  | Heizwand
NHL70/28709 | 1700 | 1.693 | 1693 | 1095 | NHL70/28 | 60 | 709 | 265 | [8 empty] | Zehnder |  |  |  | Heizwand
NHL70/28709 | 1800 | 1.793 | 1793 | 1136 | NHL70/28 | 60 | 709 | 265 | [8 empty] | Zehnder |  |  |  | Heizwand
NHL70/28709 | 1900 | 1.892 | 1892 | 1178 | NHL70/28 | 60 | 709 | 265 | [8 empty] | Zehnder |  |  |  | Heizwand
NHL70/28709 | 2000 | 1.992 | 1992 | 1220 | NHL70/28 | 60 | 709 | 265 | [8 empty] | Zehnder |  |  |  | Heizwand
NHL70/28709 | 2200 | 2.191 | 2191 | 1303 | NHL70/28 | 60 | 709 | 265 | [8 empty] | Zehnder |  |  |  | Heizwand
NHL70/28709 | 2400 | 2.39 | 2390 | 1386 | NHL70/28 | 60 | 709 | 265 | [8 empty] | Zehnder |  |  |  | Heizwand
NHL70/28709 | 2600 | 2.59 | 2590 | 1469 | NHL70/28 | 60 | 709 | 265 | [8 empty] | Zehnder |  |  |  | Heizwand
NHL70/28709 | 2800 | 2.789 | 2789 | 1552 | NHL70/28 | 60 | 709 | 265 | [8 empty] | Zehnder |  |  |  | Heizwand
NHL70/28709 | 3000 | 2.988 | 2988 | 1636 | NHL70/28 | 60 | 709 | 265 | [8 empty] | Zehnder |  |  |  | Heizwand
NHL70/28709 | 3200 | 3.187 | 3187 | 1719 | NHL70/28 | 60 | 709 | 265 | [8 empty] | Zehnder |  |  |  | Heizwand
NHL70/28709 | 3400 | 3.386 | 3386 | 1802 | NHL70/28 | 60 | 709 | 265 | [8 empty] | Zehnder |  |  |  | Heizwand
NHL70/28709 | 3600 | 3.586 | 3586 | 1885 | NHL70/28 | 60 | 709 | 265 | [8 empty] | Zehnder |  |  |  | Heizwand
NHL70/28709 | 3800 | 3.785 | 3785 | 1968 | NHL70/28 | 60 | 709 | 265 | [8 empty] | Zehnder |  |  |  | Heizwand
NHL70/28709 | 4000 | 3.984 | 3984 | 2052 | NHL70/28 | 60 | 709 | 265 | [8 empty] | Zehnder |  |  |  | Heizwand
NHL70/28709 | 4200 | 4.183 | 4183 | 2135 | NHL70/28 | 60 | 709 | 265 | [8 empty] | Zehnder |  |  |  | Heizwand
NHL70/28709 | 4400 | 4.382 | 4382 | 2218 | NHL70/28 | 60 | 709 | 265 | [8 empty] | Zehnder |  |  |  | Heizwand
NHL70/28709 | 4600 | 4.582 | 4582 | 2301 | NHL70/28 | 60 | 709 | 265 | [8 empty] | Zehnder |  |  |  | Heizwand
NHL70/28709 | 4800 | 4.781 | 4781 | 2384 | NHL70/28 | 60 | 709 | 265 | [8 empty] | Zehnder |  |  |  | Heizwand
NHL70/35709 | 400 | 0.414 | 414 | 558 | NHL70/35 | 60 | 709 | 330 | [8 empty] | Zehnder |  |  |  | Heizwand
NHL70/35709 | 500 | 0.518 | 518 | 601 | NHL70/35 | 60 | 709 | 330 | [8 empty] | Zehnder |  |  |  | Heizwand
NHL70/35709 | 600 | 0.622 | 622 | 644 | NHL70/35 | 60 | 709 | 330 | [8 empty] | Zehnder |  |  |  | Heizwand
NHL70/35709 | 700 | 0.725 | 725 | 687 | NHL70/35 | 60 | 709 | 330 | [8 empty] | Zehnder |  |  |  | Heizwand
NHL70/35709 | 800 | 0.829 | 829 | 729 | NHL70/35 | 60 | 709 | 330 | [8 empty] | Zehnder |  |  |  | Heizwand
NHL70/35709 | 900 | 0.932 | 932 | 772 | NHL70/35 | 60 | 709 | 330 | [8 empty] | Zehnder |  |  |  | Heizwand
NHL70/35709 | 1000 | 1.036 | 1036 | 815 | NHL70/35 | 60 | 709 | 330 | [8 empty] | Zehnder |  |  |  | Heizwand
NHL70/35709 | 1100 | 1.14 | 1140 | 858 | NHL70/35 | 60 | 709 | 330 | [8 empty] | Zehnder |  |  |  | Heizwand
NHL70/35709 | 1200 | 1.243 | 1243 | 900 | NHL70/35 | 60 | 709 | 330 | [8 empty] | Zehnder |  |  |  | Heizwand
NHL70/35709 | 1300 | 1.347 | 1347 | 943 | NHL70/35 | 60 | 709 | 330 | [8 empty] | Zehnder |  |  |  | Heizwand
NHL70/35709 | 1400 | 1.45 | 1450 | 986 | NHL70/35 | 60 | 709 | 330 | [8 empty] | Zehnder |  |  |  | Heizwand
NHL70/35709 | 1500 | 1.554 | 1554 | 1029 | NHL70/35 | 60 | 709 | 330 | [8 empty] | Zehnder |  |  |  | Heizwand
NHL70/35709 | 1600 | 1.658 | 1658 | 1071 | NHL70/35 | 60 | 709 | 330 | [8 empty] | Zehnder |  |  |  | Heizwand
NHL70/35709 | 1700 | 1.761 | 1761 | 1114 | NHL70/35 | 60 | 709 | 330 | [8 empty] | Zehnder |  |  |  | Heizwand
NHL70/35709 | 1800 | 1.865 | 1865 | 1157 | NHL70/35 | 60 | 709 | 330 | [8 empty] | Zehnder |  |  |  | Heizwand
NHL70/35709 | 1900 | 1.968 | 1968 | 1200 | NHL70/35 | 60 | 709 | 330 | [8 empty] | Zehnder |  |  |  | Heizwand
NHL70/35709 | 2000 | 2.072 | 2072 | 1242 | NHL70/35 | 60 | 709 | 330 | [8 empty] | Zehnder |  |  |  | Heizwand
NHL70/35709 | 2200 | 2.279 | 2279 | 1328 | NHL70/35 | 60 | 709 | 330 | [8 empty] | Zehnder |  |  |  | Heizwand
NHL70/35709 | 2400 | 2.486 | 2486 | 1413 | NHL70/35 | 60 | 709 | 330 | [8 empty] | Zehnder |  |  |  | Heizwand
NHL70/35709 | 2600 | 2.694 | 2694 | 1499 | NHL70/35 | 60 | 709 | 330 | [8 empty] | Zehnder |  |  |  | Heizwand
NHL70/35709 | 2800 | 2.901 | 2901 | 1584 | NHL70/35 | 60 | 709 | 330 | [8 empty] | Zehnder |  |  |  | Heizwand
NHL70/35709 | 3000 | 3.108 | 3108 | 1670 | NHL70/35 | 60 | 709 | 330 | [8 empty] | Zehnder |  |  |  | Heizwand
NHL70/35709 | 3200 | 3.315 | 3315 | 1755 | NHL70/35 | 60 | 709 | 330 | [8 empty] | Zehnder |  |  |  | Heizwand
NHL70/35709 | 3400 | 3.522 | 3522 | 1841 | NHL70/35 | 60 | 709 | 330 | [8 empty] | Zehnder |  |  |  | Heizwand
NHL70/35709 | 3600 | 3.73 | 3730 | 1926 | NHL70/35 | 60 | 709 | 330 | [8 empty] | Zehnder |  |  |  | Heizwand
NHL70/35709 | 3800 | 3.937 | 3937 | 2011 | NHL70/35 | 60 | 709 | 330 | [8 empty] | Zehnder |  |  |  | Heizwand
NHL70/35709 | 4000 | 4.144 | 4144 | 2097 | NHL70/35 | 60 | 709 | 330 | [8 empty] | Zehnder |  |  |  | Heizwand
NHL70/35709 | 4200 | 4.351 | 4351 | 2182 | NHL70/35 | 60 | 709 | 330 | [8 empty] | Zehnder |  |  |  | Heizwand
NHL70/35709 | 4400 | 4.558 | 4558 | 2268 | NHL70/35 | 60 | 709 | 330 | [8 empty] | Zehnder |  |  |  | Heizwand
NHL70/35709 | 4600 | 4.766 | 4766 | 2353 | NHL70/35 | 60 | 709 | 330 | [8 empty] | Zehnder |  |  |  | Heizwand
NHL70/35709 | 4800 | 4.973 | 4973 | 2439 | NHL70/35 | 60 | 709 | 330 | [8 empty] | Zehnder |  |  |  | Heizwand
NHL70/42709 | 400 | 0.43 | 430 | 563 | NHL70/42 | 60 | 709 | 400 | [8 empty] | Zehnder |  |  |  | Heizwand
NHL70/42709 | 500 | 0.538 | 538 | 607 | NHL70/42 | 60 | 709 | 400 | [8 empty] | Zehnder |  |  |  | Heizwand
NHL70/42709 | 600 | 0.646 | 646 | 651 | NHL70/42 | 60 | 709 | 400 | [8 empty] | Zehnder |  |  |  | Heizwand
NHL70/42709 | 700 | 0.753 | 753 | 695 | NHL70/42 | 60 | 709 | 400 | [8 empty] | Zehnder |  |  |  | Heizwand
NHL70/42709 | 800 | 0.861 | 861 | 739 | NHL70/42 | 60 | 709 | 400 | [8 empty] | Zehnder |  |  |  | Heizwand
NHL70/42709 | 900 | 0.968 | 968 | 782 | NHL70/42 | 60 | 709 | 400 | [8 empty] | Zehnder |  |  |  | Heizwand
NHL70/42709 | 1000 | 1.076 | 1076 | 826 | NHL70/42 | 60 | 709 | 400 | [8 empty] | Zehnder |  |  |  | Heizwand
NHL70/42709 | 1100 | 1.184 | 1184 | 870 | NHL70/42 | 60 | 709 | 400 | [8 empty] | Zehnder |  |  |  | Heizwand
NHL70/42709 | 1200 | 1.291 | 1291 | 914 | NHL70/42 | 60 | 709 | 400 | [8 empty] | Zehnder |  |  |  | Heizwand
NHL70/42709 | 1300 | 1.399 | 1399 | 958 | NHL70/42 | 60 | 709 | 400 | [8 empty] | Zehnder |  |  |  | Heizwand
NHL70/42709 | 1400 | 1.506 | 1506 | 1002 | NHL70/42 | 60 | 709 | 400 | [8 empty] | Zehnder |  |  |  | Heizwand
NHL70/42709 | 1500 | 1.614 | 1614 | 1046 | NHL70/42 | 60 | 709 | 400 | [8 empty] | Zehnder |  |  |  | Heizwand
NHL70/42709 | 1600 | 1.722 | 1722 | 1090 | NHL70/42 | 60 | 709 | 400 | [8 empty] | Zehnder |  |  |  | Heizwand
NHL70/42709 | 1700 | 1.829 | 1829 | 1133 | NHL70/42 | 60 | 709 | 400 | [8 empty] | Zehnder |  |  |  | Heizwand
NHL70/42709 | 1800 | 1.937 | 1937 | 1177 | NHL70/42 | 60 | 709 | 400 | [8 empty] | Zehnder |  |  |  | Heizwand
NHL70/42709 | 1900 | 2.044 | 2044 | 1221 | NHL70/42 | 60 | 709 | 400 | [8 empty] | Zehnder |  |  |  | Heizwand
NHL70/42709 | 2000 | 2.152 | 2152 | 1265 | NHL70/42 | 60 | 709 | 400 | [8 empty] | Zehnder |  |  |  | Heizwand
NHL70/42709 | 2200 | 2.367 | 2367 | 1353 | NHL70/42 | 60 | 709 | 400 | [8 empty] | Zehnder |  |  |  | Heizwand
NHL70/42709 | 2400 | 2.582 | 2582 | 1441 | NHL70/42 | 60 | 709 | 400 | [8 empty] | Zehnder |  |  |  | Heizwand
NHL70/42709 | 2600 | 2.798 | 2798 | 1528 | NHL70/42 | 60 | 709 | 400 | [8 empty] | Zehnder |  |  |  | Heizwand
NHL70/42709 | 2800 | 3.013 | 3013 | 1616 | NHL70/42 | 60 | 709 | 400 | [8 empty] | Zehnder |  |  |  | Heizwand
NHL70/42709 | 3000 | 3.228 | 3228 | 1704 | NHL70/42 | 60 | 709 | 400 | [8 empty] | Zehnder |  |  |  | Heizwand
NHL70/42709 | 3200 | 3.443 | 3443 | 1792 | NHL70/42 | 60 | 709 | 400 | [8 empty] | Zehnder |  |  |  | Heizwand
NHL70/42709 | 3400 | 3.658 | 3658 | 1879 | NHL70/42 | 60 | 709 | 400 | [8 empty] | Zehnder |  |  |  | Heizwand
NHL70/42709 | 3600 | 3.874 | 3874 | 1967 | NHL70/42 | 60 | 709 | 400 | [8 empty] | Zehnder |  |  |  | Heizwand
NHL70/42709 | 3800 | 4.089 | 4089 | 2055 | NHL70/42 | 60 | 709 | 400 | [8 empty] | Zehnder |  |  |  | Heizwand
NHL70/42709 | 4000 | 4.304 | 4304 | 2143 | NHL70/42 | 60 | 709 | 400 | [8 empty] | Zehnder |  |  |  | Heizwand
NHL70/42709 | 4200 | 4.519 | 4519 | 2230 | NHL70/42 | 60 | 709 | 400 | [8 empty] | Zehnder |  |  |  | Heizwand
NHL70/42709 | 4400 | 4.734 | 4734 | 2318 | NHL70/42 | 60 | 709 | 400 | [8 empty] | Zehnder |  |  |  | Heizwand
NHL70/42709 | 4600 | 4.95 | 4950 | 2406 | NHL70/42 | 60 | 709 | 400 | [8 empty] | Zehnder |  |  |  | Heizwand
NHL70/42709 | 4800 | 5.165 | 5165 | 2494 | NHL70/42 | 60 | 709 | 400 | [8 empty] | Zehnder |  |  |  | Heizwand
NHL70/49709 | 400 | 0.446 | 446 | 568 | NHL70/49 | 60 | 709 | 471 | [8 empty] | Zehnder |  |  |  | Heizwand
NHL70/49709 | 500 | 0.557 | 557 | 613 | NHL70/49 | 60 | 709 | 471 | [8 empty] | Zehnder |  |  |  | Heizwand
NHL70/49709 | 600 | 0.668 | 668 | 658 | NHL70/49 | 60 | 709 | 471 | [8 empty] | Zehnder |  |  |  | Heizwand
NHL70/49709 | 700 | 0.78 | 780 | 703 | NHL70/49 | 60 | 709 | 471 | [8 empty] | Zehnder |  |  |  | Heizwand
NHL70/49709 | 800 | 0.891 | 891 | 748 | NHL70/49 | 60 | 709 | 471 | [8 empty] | Zehnder |  |  |  | Heizwand
NHL70/49709 | 900 | 1.003 | 1003 | 793 | NHL70/49 | 60 | 709 | 471 | [8 empty] | Zehnder |  |  |  | Heizwand
NHL70/49709 | 1000 | 1.114 | 1114 | 838 | NHL70/49 | 60 | 709 | 471 | [8 empty] | Zehnder |  |  |  | Heizwand
NHL70/49709 | 1100 | 1.225 | 1225 | 883 | NHL70/49 | 60 | 709 | 471 | [8 empty] | Zehnder |  |  |  | Heizwand
NHL70/49709 | 1200 | 1.337 | 1337 | 928 | NHL70/49 | 60 | 709 | 471 | [8 empty] | Zehnder |  |  |  | Heizwand
NHL70/49709 | 1300 | 1.448 | 1448 | 973 | NHL70/49 | 60 | 709 | 471 | [8 empty] | Zehnder |  |  |  | Heizwand
NHL70/49709 | 1400 | 1.56 | 1560 | 1018 | NHL70/49 | 60 | 709 | 471 | [8 empty] | Zehnder |  |  |  | Heizwand
NHL70/49709 | 1500 | 1.671 | 1671 | 1063 | NHL70/49 | 60 | 709 | 471 | [8 empty] | Zehnder |  |  |  | Heizwand
NHL70/49709 | 1600 | 1.782 | 1782 | 1108 | NHL70/49 | 60 | 709 | 471 | [8 empty] | Zehnder |  |  |  | Heizwand
NHL70/49709 | 1700 | 1.894 | 1894 | 1153 | NHL70/49 | 60 | 709 | 471 | [8 empty] | Zehnder |  |  |  | Heizwand
NHL70/49709 | 1800 | 2.005 | 2005 | 1198 | NHL70/49 | 60 | 709 | 471 | [8 empty] | Zehnder |  |  |  | Heizwand
NHL70/49709 | 1900 | 2.117 | 2117 | 1243 | NHL70/49 | 60 | 709 | 471 | [8 empty] | Zehnder |  |  |  | Heizwand
NHL70/49709 | 2000 | 2.228 | 2228 | 1288 | NHL70/49 | 60 | 709 | 471 | [8 empty] | Zehnder |  |  |  | Heizwand
NHL70/49709 | 2200 | 2.451 | 2451 | 1378 | NHL70/49 | 60 | 709 | 471 | [8 empty] | Zehnder |  |  |  | Heizwand
NHL70/49709 | 2400 | 2.674 | 2674 | 1468 | NHL70/49 | 60 | 709 | 471 | [8 empty] | Zehnder |  |  |  | Heizwand
NHL70/49709 | 2600 | 2.896 | 2896 | 1558 | NHL70/49 | 60 | 709 | 471 | [8 empty] | Zehnder |  |  |  | Heizwand
NHL70/49709 | 2800 | 3.119 | 3119 | 1648 | NHL70/49 | 60 | 709 | 471 | [8 empty] | Zehnder |  |  |  | Heizwand
NHL70/49709 | 3000 | 3.342 | 3342 | 1738 | NHL70/49 | 60 | 709 | 471 | [8 empty] | Zehnder |  |  |  | Heizwand
NHL70/49709 | 3200 | 3.565 | 3565 | 1828 | NHL70/49 | 60 | 709 | 471 | [8 empty] | Zehnder |  |  |  | Heizwand
NHL70/49709 | 3400 | 3.788 | 3788 | 1918 | NHL70/49 | 60 | 709 | 471 | [8 empty] | Zehnder |  |  |  | Heizwand
NHL70/49709 | 3600 | 4.01 | 4010 | 2008 | NHL70/49 | 60 | 709 | 471 | [8 empty] | Zehnder |  |  |  | Heizwand
NHL70/49709 | 3800 | 4.233 | 4233 | 2098 | NHL70/49 | 60 | 709 | 471 | [8 empty] | Zehnder |  |  |  | Heizwand
NHL70/49709 | 4000 | 4.456 | 4456 | 2188 | NHL70/49 | 60 | 709 | 471 | [8 empty] | Zehnder |  |  |  | Heizwand
NHL70/49709 | 4200 | 4.679 | 4679 | 2278 | NHL70/49 | 60 | 709 | 471 | [8 empty] | Zehnder |  |  |  | Heizwand
NHL70/49709 | 4400 | 4.902 | 4902 | 2368 | NHL70/49 | 60 | 709 | 471 | [8 empty] | Zehnder |  |  |  | Heizwand
NHL70/49709 | 4600 | 5.124 | 5124 | 2458 | NHL70/49 | 60 | 709 | 471 | [8 empty] | Zehnder |  |  |  | Heizwand
NHL70/49709 | 4800 | 5.347 | 5347 | 2548 | NHL70/49 | 60 | 709 | 471 | [8 empty] | Zehnder |  |  |  | Heizwand
NHL70/56709 | 400 | 0.46 | 460 | 572 | NHL70/56 | 60 | 709 | 541 | [8 empty] | Zehnder |  |  |  | Heizwand
NHL70/56709 | 500 | 0.575 | 575 | 618 | NHL70/56 | 60 | 709 | 541 | [8 empty] | Zehnder |  |  |  | Heizwand
NHL70/56709 | 600 | 0.689 | 689 | 665 | NHL70/56 | 60 | 709 | 541 | [8 empty] | Zehnder |  |  |  | Heizwand
NHL70/56709 | 700 | 0.804 | 804 | 711 | NHL70/56 | 60 | 709 | 541 | [8 empty] | Zehnder |  |  |  | Heizwand
NHL70/56709 | 800 | 0.919 | 919 | 757 | NHL70/56 | 60 | 709 | 541 | [8 empty] | Zehnder |  |  |  | Heizwand
NHL70/56709 | 900 | 1.034 | 1034 | 803 | NHL70/56 | 60 | 709 | 541 | [8 empty] | Zehnder |  |  |  | Heizwand
NHL70/56709 | 1000 | 1.149 | 1149 | 849 | NHL70/56 | 60 | 709 | 541 | [8 empty] | Zehnder |  |  |  | Heizwand
NHL70/56709 | 1100 | 1.264 | 1264 | 895 | NHL70/56 | 60 | 709 | 541 | [8 empty] | Zehnder |  |  |  | Heizwand
NHL70/56709 | 1200 | 1.379 | 1379 | 942 | NHL70/56 | 60 | 709 | 541 | [8 empty] | Zehnder |  |  |  | Heizwand
NHL70/56709 | 1300 | 1.494 | 1494 | 988 | NHL70/56 | 60 | 709 | 541 | [8 empty] | Zehnder |  |  |  | Heizwand
NHL70/56709 | 1400 | 1.609 | 1609 | 1034 | NHL70/56 | 60 | 709 | 541 | [8 empty] | Zehnder |  |  |  | Heizwand
NHL70/56709 | 1500 | 1.724 | 1724 | 1080 | NHL70/56 | 60 | 709 | 541 | [8 empty] | Zehnder |  |  |  | Heizwand
NHL70/56709 | 1600 | 1.838 | 1838 | 1126 | NHL70/56 | 60 | 709 | 541 | [8 empty] | Zehnder |  |  |  | Heizwand
NHL70/56709 | 1700 | 1.953 | 1953 | 1172 | NHL70/56 | 60 | 709 | 541 | [8 empty] | Zehnder |  |  |  | Heizwand
NHL70/56709 | 1800 | 2.068 | 2068 | 1219 | NHL70/56 | 60 | 709 | 541 | [8 empty] | Zehnder |  |  |  | Heizwand
NHL70/56709 | 1900 | 2.183 | 2183 | 1265 | NHL70/56 | 60 | 709 | 541 | [8 empty] | Zehnder |  |  |  | Heizwand
NHL70/56709 | 2000 | 2.298 | 2298 | 1311 | NHL70/56 | 60 | 709 | 541 | [8 empty] | Zehnder |  |  |  | Heizwand
NHL70/56709 | 2200 | 2.528 | 2528 | 1403 | NHL70/56 | 60 | 709 | 541 | [8 empty] | Zehnder |  |  |  | Heizwand
NHL70/56709 | 2400 | 2.758 | 2758 | 1496 | NHL70/56 | 60 | 709 | 541 | [8 empty] | Zehnder |  |  |  | Heizwand
NHL70/56709 | 2600 | 2.987 | 2987 | 1588 | NHL70/56 | 60 | 709 | 541 | [8 empty] | Zehnder |  |  |  | Heizwand
NHL70/56709 | 2800 | 3.217 | 3217 | 1680 | NHL70/56 | 60 | 709 | 541 | [8 empty] | Zehnder |  |  |  | Heizwand
NHL70/56709 | 3000 | 3.447 | 3447 | 1773 | NHL70/56 | 60 | 709 | 541 | [8 empty] | Zehnder |  |  |  | Heizwand
NHL70/56709 | 3200 | 3.677 | 3677 | 1865 | NHL70/56 | 60 | 709 | 541 | [8 empty] | Zehnder |  |  |  | Heizwand
NHL70/56709 | 3400 | 3.907 | 3907 | 1957 | NHL70/56 | 60 | 709 | 541 | [8 empty] | Zehnder |  |  |  | Heizwand
NHL70/56709 | 3600 | 4.136 | 4136 | 2049 | NHL70/56 | 60 | 709 | 541 | [8 empty] | Zehnder |  |  |  | Heizwand
NHL70/56709 | 3800 | 4.366 | 4366 | 2142 | NHL70/56 | 60 | 709 | 541 | [8 empty] | Zehnder |  |  |  | Heizwand
NHL70/56709 | 4000 | 4.596 | 4596 | 2234 | NHL70/56 | 60 | 709 | 541 | [8 empty] | Zehnder |  |  |  | Heizwand
NHL70/56709 | 4200 | 4.826 | 4826 | 2326 | NHL70/56 | 60 | 709 | 541 | [8 empty] | Zehnder |  |  |  | Heizwand
NHL70/56709 | 4400 | 5.056 | 5056 | 2419 | NHL70/56 | 60 | 709 | 541 | [8 empty] | Zehnder |  |  |  | Heizwand
NHL70/56709 | 4600 | 5.285 | 5285 | 2511 | NHL70/56 | 60 | 709 | 541 | [8 empty] | Zehnder |  |  |  | Heizwand
NHL70/56709 | 4800 | 5.515 | 5515 | 2603 | NHL70/56 | 60 | 709 | 541 | [8 empty] | Zehnder |  |  |  | Heizwand
NHL77/14780 | 400 | 0.388 | 388 | 580 | NHL77/14 | 60 | 780 | 125 | [8 empty] | Zehnder |  |  |  | Heizwand
NHL77/14780 | 500 | 0.485 | 485 | 622 | NHL77/14 | 60 | 780 | 125 | [8 empty] | Zehnder |  |  |  | Heizwand
NHL77/14780 | 600 | 0.582 | 582 | 665 | NHL77/14 | 60 | 780 | 125 | [8 empty] | Zehnder |  |  |  | Heizwand
NHL77/14780 | 700 | 0.679 | 679 | 707 | NHL77/14 | 60 | 780 | 125 | [8 empty] | Zehnder |  |  |  | Heizwand
NHL77/14780 | 800 | 0.776 | 776 | 750 | NHL77/14 | 60 | 780 | 125 | [8 empty] | Zehnder |  |  |  | Heizwand
NHL77/14780 | 900 | 0.873 | 873 | 792 | NHL77/14 | 60 | 780 | 125 | [8 empty] | Zehnder |  |  |  | Heizwand
NHL77/14780 | 1000 | 0.97 | 970 | 835 | NHL77/14 | 60 | 780 | 125 | [8 empty] | Zehnder |  |  |  | Heizwand
NHL77/14780 | 1100 | 1.067 | 1067 | 877 | NHL77/14 | 60 | 780 | 125 | [8 empty] | Zehnder |  |  |  | Heizwand
NHL77/14780 | 1200 | 1.164 | 1164 | 920 | NHL77/14 | 60 | 780 | 125 | [8 empty] | Zehnder |  |  |  | Heizwand
NHL77/14780 | 1300 | 1.261 | 1261 | 962 | NHL77/14 | 60 | 780 | 125 | [8 empty] | Zehnder |  |  |  | Heizwand
NHL77/14780 | 1400 | 1.358 | 1358 | 1005 | NHL77/14 | 60 | 780 | 125 | [8 empty] | Zehnder |  |  |  | Heizwand
NHL77/14780 | 1500 | 1.455 | 1455 | 1047 | NHL77/14 | 60 | 780 | 125 | [8 empty] | Zehnder |  |  |  | Heizwand
NHL77/14780 | 1600 | 1.552 | 1552 | 1089 | NHL77/14 | 60 | 780 | 125 | [8 empty] | Zehnder |  |  |  | Heizwand
NHL77/14780 | 1700 | 1.649 | 1649 | 1132 | NHL77/14 | 60 | 780 | 125 | [8 empty] | Zehnder |  |  |  | Heizwand
NHL77/14780 | 1800 | 1.746 | 1746 | 1174 | NHL77/14 | 60 | 780 | 125 | [8 empty] | Zehnder |  |  |  | Heizwand
NHL77/14780 | 1900 | 1.843 | 1843 | 1217 | NHL77/14 | 60 | 780 | 125 | [8 empty] | Zehnder |  |  |  | Heizwand
NHL77/14780 | 2000 | 1.94 | 1940 | 1259 | NHL77/14 | 60 | 780 | 125 | [8 empty] | Zehnder |  |  |  | Heizwand
NHL77/14780 | 2200 | 2.134 | 2134 | 1344 | NHL77/14 | 60 | 780 | 125 | [8 empty] | Zehnder |  |  |  | Heizwand
NHL77/14780 | 2400 | 2.328 | 2328 | 1429 | NHL77/14 | 60 | 780 | 125 | [8 empty] | Zehnder |  |  |  | Heizwand
NHL77/14780 | 2600 | 2.522 | 2522 | 1514 | NHL77/14 | 60 | 780 | 125 | [8 empty] | Zehnder |  |  |  | Heizwand
NHL77/14780 | 2800 | 2.716 | 2716 | 1599 | NHL77/14 | 60 | 780 | 125 | [8 empty] | Zehnder |  |  |  | Heizwand
NHL77/14780 | 3000 | 2.91 | 2910 | 1684 | NHL77/14 | 60 | 780 | 125 | [8 empty] | Zehnder |  |  |  | Heizwand
NHL77/14780 | 3200 | 3.104 | 3104 | 1769 | NHL77/14 | 60 | 780 | 125 | [8 empty] | Zehnder |  |  |  | Heizwand
NHL77/14780 | 3400 | 3.298 | 3298 | 1854 | NHL77/14 | 60 | 780 | 125 | [8 empty] | Zehnder |  |  |  | Heizwand
NHL77/14780 | 3600 | 3.492 | 3492 | 1938 | NHL77/14 | 60 | 780 | 125 | [8 empty] | Zehnder |  |  |  | Heizwand
NHL77/14780 | 3800 | 3.686 | 3686 | 2023 | NHL77/14 | 60 | 780 | 125 | [8 empty] | Zehnder |  |  |  | Heizwand
NHL77/14780 | 4000 | 3.88 | 3880 | 2108 | NHL77/14 | 60 | 780 | 125 | [8 empty] | Zehnder |  |  |  | Heizwand
NHL77/14780 | 4200 | 4.074 | 4074 | 2193 | NHL77/14 | 60 | 780 | 125 | [8 empty] | Zehnder |  |  |  | Heizwand
NHL77/14780 | 4400 | 4.268 | 4268 | 2278 | NHL77/14 | 60 | 780 | 125 | [8 empty] | Zehnder |  |  |  | Heizwand
NHL77/14780 | 4600 | 4.462 | 4462 | 2363 | NHL77/14 | 60 | 780 | 125 | [8 empty] | Zehnder |  |  |  | Heizwand
NHL77/14780 | 4800 | 4.656 | 4656 | 2448 | NHL77/14 | 60 | 780 | 125 | [8 empty] | Zehnder |  |  |  | Heizwand
NHL77/21780 | 400 | 0.408 | 408 | 585 | NHL77/21 | 60 | 780 | 195 | [8 empty] | Zehnder |  |  |  | Heizwand
NHL77/21780 | 500 | 0.51 | 510 | 628 | NHL77/21 | 60 | 780 | 195 | [8 empty] | Zehnder |  |  |  | Heizwand
NHL77/21780 | 600 | 0.611 | 611 | 672 | NHL77/21 | 60 | 780 | 195 | [8 empty] | Zehnder |  |  |  | Heizwand
NHL77/21780 | 700 | 0.713 | 713 | 715 | NHL77/21 | 60 | 780 | 195 | [8 empty] | Zehnder |  |  |  | Heizwand
NHL77/21780 | 800 | 0.815 | 815 | 759 | NHL77/21 | 60 | 780 | 195 | [8 empty] | Zehnder |  |  |  | Heizwand
NHL77/21780 | 900 | 0.917 | 917 | 802 | NHL77/21 | 60 | 780 | 195 | [8 empty] | Zehnder |  |  |  | Heizwand
NHL77/21780 | 1000 | 1.019 | 1019 | 846 | NHL77/21 | 60 | 780 | 195 | [8 empty] | Zehnder |  |  |  | Heizwand
NHL77/21780 | 1100 | 1.121 | 1121 | 890 | NHL77/21 | 60 | 780 | 195 | [8 empty] | Zehnder |  |  |  | Heizwand
NHL77/21780 | 1200 | 1.223 | 1223 | 933 | NHL77/21 | 60 | 780 | 195 | [8 empty] | Zehnder |  |  |  | Heizwand
NHL77/21780 | 1300 | 1.325 | 1325 | 977 | NHL77/21 | 60 | 780 | 195 | [8 empty] | Zehnder |  |  |  | Heizwand
NHL77/21780 | 1400 | 1.427 | 1427 | 1020 | NHL77/21 | 60 | 780 | 195 | [8 empty] | Zehnder |  |  |  | Heizwand
NHL77/21780 | 1500 | 1.529 | 1529 | 1064 | NHL77/21 | 60 | 780 | 195 | [8 empty] | Zehnder |  |  |  | Heizwand
NHL77/21780 | 1600 | 1.63 | 1630 | 1108 | NHL77/21 | 60 | 780 | 195 | [8 empty] | Zehnder |  |  |  | Heizwand
NHL77/21780 | 1700 | 1.732 | 1732 | 1151 | NHL77/21 | 60 | 780 | 195 | [8 empty] | Zehnder |  |  |  | Heizwand
NHL77/21780 | 1800 | 1.834 | 1834 | 1195 | NHL77/21 | 60 | 780 | 195 | [8 empty] | Zehnder |  |  |  | Heizwand
NHL77/21780 | 1900 | 1.936 | 1936 | 1238 | NHL77/21 | 60 | 780 | 195 | [8 empty] | Zehnder |  |  |  | Heizwand
NHL77/21780 | 2000 | 2.038 | 2038 | 1282 | NHL77/21 | 60 | 780 | 195 | [8 empty] | Zehnder |  |  |  | Heizwand
NHL77/21780 | 2200 | 2.242 | 2242 | 1369 | NHL77/21 | 60 | 780 | 195 | [8 empty] | Zehnder |  |  |  | Heizwand
NHL77/21780 | 2400 | 2.446 | 2446 | 1456 | NHL77/21 | 60 | 780 | 195 | [8 empty] | Zehnder |  |  |  | Heizwand
NHL77/21780 | 2600 | 2.649 | 2649 | 1543 | NHL77/21 | 60 | 780 | 195 | [8 empty] | Zehnder |  |  |  | Heizwand
NHL77/21780 | 2800 | 2.853 | 2853 | 1631 | NHL77/21 | 60 | 780 | 195 | [8 empty] | Zehnder |  |  |  | Heizwand
NHL77/21780 | 3000 | 3.057 | 3057 | 1718 | NHL77/21 | 60 | 780 | 195 | [8 empty] | Zehnder |  |  |  | Heizwand
NHL77/21780 | 3200 | 3.261 | 3261 | 1805 | NHL77/21 | 60 | 780 | 195 | [8 empty] | Zehnder |  |  |  | Heizwand
NHL77/21780 | 3400 | 3.465 | 3465 | 1892 | NHL77/21 | 60 | 780 | 195 | [8 empty] | Zehnder |  |  |  | Heizwand
NHL77/21780 | 3600 | 3.668 | 3668 | 1979 | NHL77/21 | 60 | 780 | 195 | [8 empty] | Zehnder |  |  |  | Heizwand
NHL77/21780 | 3800 | 3.872 | 3872 | 2066 | NHL77/21 | 60 | 780 | 195 | [8 empty] | Zehnder |  |  |  | Heizwand
NHL77/21780 | 4000 | 4.076 | 4076 | 2154 | NHL77/21 | 60 | 780 | 195 | [8 empty] | Zehnder |  |  |  | Heizwand
NHL77/21780 | 4200 | 4.28 | 4280 | 2241 | NHL77/21 | 60 | 780 | 195 | [8 empty] | Zehnder |  |  |  | Heizwand
NHL77/21780 | 4400 | 4.484 | 4484 | 2328 | NHL77/21 | 60 | 780 | 195 | [8 empty] | Zehnder |  |  |  | Heizwand
NHL77/21780 | 4600 | 4.687 | 4687 | 2415 | NHL77/21 | 60 | 780 | 195 | [8 empty] | Zehnder |  |  |  | Heizwand
NHL77/21780 | 4800 | 4.891 | 4891 | 2502 | NHL77/21 | 60 | 780 | 195 | [8 empty] | Zehnder |  |  |  | Heizwand
NHL77/28780 | 400 | 0.426 | 426 | 589 | NHL77/28 | 60 | 780 | 265 | [8 empty] | Zehnder |  |  |  | Heizwand
NHL77/28780 | 500 | 0.533 | 533 | 634 | NHL77/28 | 60 | 780 | 265 | [8 empty] | Zehnder |  |  |  | Heizwand
NHL77/28780 | 600 | 0.639 | 639 | 679 | NHL77/28 | 60 | 780 | 265 | [8 empty] | Zehnder |  |  |  | Heizwand
NHL77/28780 | 700 | 0.746 | 746 | 723 | NHL77/28 | 60 | 780 | 265 | [8 empty] | Zehnder |  |  |  | Heizwand
NHL77/28780 | 800 | 0.852 | 852 | 768 | NHL77/28 | 60 | 780 | 265 | [8 empty] | Zehnder |  |  |  | Heizwand
NHL77/28780 | 900 | 0.959 | 959 | 813 | NHL77/28 | 60 | 780 | 265 | [8 empty] | Zehnder |  |  |  | Heizwand
NHL77/28780 | 1000 | 1.065 | 1065 | 857 | NHL77/28 | 60 | 780 | 265 | [8 empty] | Zehnder |  |  |  | Heizwand
NHL77/28780 | 1100 | 1.172 | 1172 | 902 | NHL77/28 | 60 | 780 | 265 | [8 empty] | Zehnder |  |  |  | Heizwand
NHL77/28780 | 1200 | 1.278 | 1278 | 947 | NHL77/28 | 60 | 780 | 265 | [8 empty] | Zehnder |  |  |  | Heizwand
NHL77/28780 | 1300 | 1.385 | 1385 | 992 | NHL77/28 | 60 | 780 | 265 | [8 empty] | Zehnder |  |  |  | Heizwand
NHL77/28780 | 1400 | 1.491 | 1491 | 1036 | NHL77/28 | 60 | 780 | 265 | [8 empty] | Zehnder |  |  |  | Heizwand
NHL77/28780 | 1500 | 1.598 | 1598 | 1081 | NHL77/28 | 60 | 780 | 265 | [8 empty] | Zehnder |  |  |  | Heizwand
NHL77/28780 | 1600 | 1.704 | 1704 | 1126 | NHL77/28 | 60 | 780 | 265 | [8 empty] | Zehnder |  |  |  | Heizwand
NHL77/28780 | 1700 | 1.811 | 1811 | 1171 | NHL77/28 | 60 | 780 | 265 | [8 empty] | Zehnder |  |  |  | Heizwand
NHL77/28780 | 1800 | 1.917 | 1917 | 1215 | NHL77/28 | 60 | 780 | 265 | [8 empty] | Zehnder |  |  |  | Heizwand
NHL77/28780 | 1900 | 2.024 | 2024 | 1260 | NHL77/28 | 60 | 780 | 265 | [8 empty] | Zehnder |  |  |  | Heizwand
NHL77/28780 | 2000 | 2.13 | 2130 | 1305 | NHL77/28 | 60 | 780 | 265 | [8 empty] | Zehnder |  |  |  | Heizwand
NHL77/28780 | 2200 | 2.343 | 2343 | 1394 | NHL77/28 | 60 | 780 | 265 | [8 empty] | Zehnder |  |  |  | Heizwand
NHL77/28780 | 2400 | 2.556 | 2556 | 1484 | NHL77/28 | 60 | 780 | 265 | [8 empty] | Zehnder |  |  |  | Heizwand
NHL77/28780 | 2600 | 2.769 | 2769 | 1573 | NHL77/28 | 60 | 780 | 265 | [8 empty] | Zehnder |  |  |  | Heizwand
NHL77/28780 | 2800 | 2.982 | 2982 | 1663 | NHL77/28 | 60 | 780 | 265 | [8 empty] | Zehnder |  |  |  | Heizwand
NHL77/28780 | 3000 | 3.195 | 3195 | 1752 | NHL77/28 | 60 | 780 | 265 | [8 empty] | Zehnder |  |  |  | Heizwand
NHL77/28780 | 3200 | 3.408 | 3408 | 1841 | NHL77/28 | 60 | 780 | 265 | [8 empty] | Zehnder |  |  |  | Heizwand
NHL77/28780 | 3400 | 3.621 | 3621 | 1931 | NHL77/28 | 60 | 780 | 265 | [8 empty] | Zehnder |  |  |  | Heizwand
NHL77/28780 | 3600 | 3.834 | 3834 | 2020 | NHL77/28 | 60 | 780 | 265 | [8 empty] | Zehnder |  |  |  | Heizwand
NHL77/28780 | 3800 | 4.047 | 4047 | 2110 | NHL77/28 | 60 | 780 | 265 | [8 empty] | Zehnder |  |  |  | Heizwand
NHL77/28780 | 4000 | 4.26 | 4260 | 2199 | NHL77/28 | 60 | 780 | 265 | [8 empty] | Zehnder |  |  |  | Heizwand
NHL77/28780 | 4200 | 4.473 | 4473 | 2289 | NHL77/28 | 60 | 780 | 265 | [8 empty] | Zehnder |  |  |  | Heizwand
NHL77/28780 | 4400 | 4.686 | 4686 | 2378 | NHL77/28 | 60 | 780 | 265 | [8 empty] | Zehnder |  |  |  | Heizwand
NHL77/28780 | 4600 | 4.899 | 4899 | 2468 | NHL77/28 | 60 | 780 | 265 | [8 empty] | Zehnder |  |  |  | Heizwand
NHL77/28780 | 4800 | 5.112 | 5112 | 2557 | NHL77/28 | 60 | 780 | 265 | [8 empty] | Zehnder |  |  |  | Heizwand
NHL77/35780 | 400 | 0.441 | 441 | 594 | NHL77/35 | 60 | 780 | 330 | [8 empty] | Zehnder |  |  |  | Heizwand
NHL77/35780 | 500 | 0.552 | 552 | 640 | NHL77/35 | 60 | 780 | 330 | [8 empty] | Zehnder |  |  |  | Heizwand
NHL77/35780 | 600 | 0.662 | 662 | 685 | NHL77/35 | 60 | 780 | 330 | [8 empty] | Zehnder |  |  |  | Heizwand
NHL77/35780 | 700 | 0.772 | 772 | 731 | NHL77/35 | 60 | 780 | 330 | [8 empty] | Zehnder |  |  |  | Heizwand
NHL77/35780 | 800 | 0.882 | 882 | 777 | NHL77/35 | 60 | 780 | 330 | [8 empty] | Zehnder |  |  |  | Heizwand
NHL77/35780 | 900 | 0.993 | 993 | 823 | NHL77/35 | 60 | 780 | 330 | [8 empty] | Zehnder |  |  |  | Heizwand
NHL77/35780 | 1000 | 1.103 | 1103 | 869 | NHL77/35 | 60 | 780 | 330 | [8 empty] | Zehnder |  |  |  | Heizwand
NHL77/35780 | 1100 | 1.213 | 1213 | 915 | NHL77/35 | 60 | 780 | 330 | [8 empty] | Zehnder |  |  |  | Heizwand
NHL77/35780 | 1200 | 1.324 | 1324 | 961 | NHL77/35 | 60 | 780 | 330 | [8 empty] | Zehnder |  |  |  | Heizwand
NHL77/35780 | 1300 | 1.434 | 1434 | 1007 | NHL77/35 | 60 | 780 | 330 | [8 empty] | Zehnder |  |  |  | Heizwand
NHL77/35780 | 1400 | 1.544 | 1544 | 1052 | NHL77/35 | 60 | 780 | 330 | [8 empty] | Zehnder |  |  |  | Heizwand
NHL77/35780 | 1500 | 1.655 | 1655 | 1098 | NHL77/35 | 60 | 780 | 330 | [8 empty] | Zehnder |  |  |  | Heizwand
NHL77/35780 | 1600 | 1.765 | 1765 | 1144 | NHL77/35 | 60 | 780 | 330 | [8 empty] | Zehnder |  |  |  | Heizwand
NHL77/35780 | 1700 | 1.875 | 1875 | 1190 | NHL77/35 | 60 | 780 | 330 | [8 empty] | Zehnder |  |  |  | Heizwand
NHL77/35780 | 1800 | 1.985 | 1985 | 1236 | NHL77/35 | 60 | 780 | 330 | [8 empty] | Zehnder |  |  |  | Heizwand
NHL77/35780 | 1900 | 2.096 | 2096 | 1282 | NHL77/35 | 60 | 780 | 330 | [8 empty] | Zehnder |  |  |  | Heizwand
NHL77/35780 | 2000 | 2.206 | 2206 | 1328 | NHL77/35 | 60 | 780 | 330 | [8 empty] | Zehnder |  |  |  | Heizwand
NHL77/35780 | 2200 | 2.427 | 2427 | 1419 | NHL77/35 | 60 | 780 | 330 | [8 empty] | Zehnder |  |  |  | Heizwand
NHL77/35780 | 2400 | 2.647 | 2647 | 1511 | NHL77/35 | 60 | 780 | 330 | [8 empty] | Zehnder |  |  |  | Heizwand
NHL77/35780 | 2600 | 2.868 | 2868 | 1603 | NHL77/35 | 60 | 780 | 330 | [8 empty] | Zehnder |  |  |  | Heizwand
NHL77/35780 | 2800 | 3.088 | 3088 | 1695 | NHL77/35 | 60 | 780 | 330 | [8 empty] | Zehnder |  |  |  | Heizwand
NHL77/35780 | 3000 | 3.309 | 3309 | 1786 | NHL77/35 | 60 | 780 | 330 | [8 empty] | Zehnder |  |  |  | Heizwand
NHL77/35780 | 3200 | 3.53 | 3530 | 1878 | NHL77/35 | 60 | 780 | 330 | [8 empty] | Zehnder |  |  |  | Heizwand
NHL77/35780 | 3400 | 3.75 | 3750 | 1970 | NHL77/35 | 60 | 780 | 330 | [8 empty] | Zehnder |  |  |  | Heizwand
NHL77/35780 | 3600 | 3.971 | 3971 | 2062 | NHL77/35 | 60 | 780 | 330 | [8 empty] | Zehnder |  |  |  | Heizwand
NHL77/35780 | 3800 | 4.191 | 4191 | 2153 | NHL77/35 | 60 | 780 | 330 | [8 empty] | Zehnder |  |  |  | Heizwand
NHL77/35780 | 4000 | 4.412 | 4412 | 2245 | NHL77/35 | 60 | 780 | 330 | [8 empty] | Zehnder |  |  |  | Heizwand
NHL77/35780 | 4200 | 4.633 | 4633 | 2337 | NHL77/35 | 60 | 780 | 330 | [8 empty] | Zehnder |  |  |  | Heizwand
NHL77/35780 | 4400 | 4.853 | 4853 | 2428 | NHL77/35 | 60 | 780 | 330 | [8 empty] | Zehnder |  |  |  | Heizwand
NHL77/35780 | 4600 | 5.074 | 5074 | 2520 | NHL77/35 | 60 | 780 | 330 | [8 empty] | Zehnder |  |  |  | Heizwand
NHL77/35780 | 4800 | 5.294 | 5294 | 2612 | NHL77/35 | 60 | 780 | 330 | [8 empty] | Zehnder |  |  |  | Heizwand
NHL77/42780 | 400 | 0.457 | 457 | 598 | NHL77/42 | 60 | 780 | 400 | [8 empty] | Zehnder |  |  |  | Heizwand
NHL77/42780 | 500 | 0.571 | 571 | 645 | NHL77/42 | 60 | 780 | 400 | [8 empty] | Zehnder |  |  |  | Heizwand
NHL77/42780 | 600 | 0.685 | 685 | 692 | NHL77/42 | 60 | 780 | 400 | [8 empty] | Zehnder |  |  |  | Heizwand
NHL77/42780 | 700 | 0.799 | 799 | 739 | NHL77/42 | 60 | 780 | 400 | [8 empty] | Zehnder |  |  |  | Heizwand
NHL77/42780 | 800 | 0.914 | 914 | 786 | NHL77/42 | 60 | 780 | 400 | [8 empty] | Zehnder |  |  |  | Heizwand
NHL77/42780 | 900 | 1.028 | 1028 | 833 | NHL77/42 | 60 | 780 | 400 | [8 empty] | Zehnder |  |  |  | Heizwand
NHL77/42780 | 1000 | 1.142 | 1142 | 880 | NHL77/42 | 60 | 780 | 400 | [8 empty] | Zehnder |  |  |  | Heizwand
NHL77/42780 | 1100 | 1.256 | 1256 | 927 | NHL77/42 | 60 | 780 | 400 | [8 empty] | Zehnder |  |  |  | Heizwand
NHL77/42780 | 1200 | 1.37 | 1370 | 974 | NHL77/42 | 60 | 780 | 400 | [8 empty] | Zehnder |  |  |  | Heizwand
NHL77/42780 | 1300 | 1.485 | 1485 | 1021 | NHL77/42 | 60 | 780 | 400 | [8 empty] | Zehnder |  |  |  | Heizwand
NHL77/42780 | 1400 | 1.599 | 1599 | 1068 | NHL77/42 | 60 | 780 | 400 | [8 empty] | Zehnder |  |  |  | Heizwand
NHL77/42780 | 1500 | 1.713 | 1713 | 1115 | NHL77/42 | 60 | 780 | 400 | [8 empty] | Zehnder |  |  |  | Heizwand
NHL77/42780 | 1600 | 1.827 | 1827 | 1162 | NHL77/42 | 60 | 780 | 400 | [8 empty] | Zehnder |  |  |  | Heizwand
NHL77/42780 | 1700 | 1.941 | 1941 | 1209 | NHL77/42 | 60 | 780 | 400 | [8 empty] | Zehnder |  |  |  | Heizwand
NHL77/42780 | 1800 | 2.056 | 2056 | 1256 | NHL77/42 | 60 | 780 | 400 | [8 empty] | Zehnder |  |  |  | Heizwand
NHL77/42780 | 1900 | 2.17 | 2170 | 1303 | NHL77/42 | 60 | 780 | 400 | [8 empty] | Zehnder |  |  |  | Heizwand
NHL77/42780 | 2000 | 2.284 | 2284 | 1350 | NHL77/42 | 60 | 780 | 400 | [8 empty] | Zehnder |  |  |  | Heizwand
NHL77/42780 | 2200 | 2.512 | 2512 | 1444 | NHL77/42 | 60 | 780 | 400 | [8 empty] | Zehnder |  |  |  | Heizwand
NHL77/42780 | 2400 | 2.741 | 2741 | 1538 | NHL77/42 | 60 | 780 | 400 | [8 empty] | Zehnder |  |  |  | Heizwand
NHL77/42780 | 2600 | 2.969 | 2969 | 1632 | NHL77/42 | 60 | 780 | 400 | [8 empty] | Zehnder |  |  |  | Heizwand
NHL77/42780 | 2800 | 3.198 | 3198 | 1726 | NHL77/42 | 60 | 780 | 400 | [8 empty] | Zehnder |  |  |  | Heizwand
NHL77/42780 | 3000 | 3.426 | 3426 | 1821 | NHL77/42 | 60 | 780 | 400 | [8 empty] | Zehnder |  |  |  | Heizwand
NHL77/42780 | 3200 | 3.654 | 3654 | 1915 | NHL77/42 | 60 | 780 | 400 | [8 empty] | Zehnder |  |  |  | Heizwand
NHL77/42780 | 3400 | 3.883 | 3883 | 2009 | NHL77/42 | 60 | 780 | 400 | [8 empty] | Zehnder |  |  |  | Heizwand
NHL77/42780 | 3600 | 4.111 | 4111 | 2103 | NHL77/42 | 60 | 780 | 400 | [8 empty] | Zehnder |  |  |  | Heizwand
NHL77/42780 | 3800 | 4.34 | 4340 | 2197 | NHL77/42 | 60 | 780 | 400 | [8 empty] | Zehnder |  |  |  | Heizwand
NHL77/42780 | 4000 | 4.568 | 4568 | 2291 | NHL77/42 | 60 | 780 | 400 | [8 empty] | Zehnder |  |  |  | Heizwand
NHL77/42780 | 4200 | 4.796 | 4796 | 2385 | NHL77/42 | 60 | 780 | 400 | [8 empty] | Zehnder |  |  |  | Heizwand
NHL77/42780 | 4400 | 5.025 | 5025 | 2479 | NHL77/42 | 60 | 780 | 400 | [8 empty] | Zehnder |  |  |  | Heizwand
NHL77/42780 | 4600 | 5.253 | 5253 | 2573 | NHL77/42 | 60 | 780 | 400 | [8 empty] | Zehnder |  |  |  | Heizwand
NHL77/42780 | 4800 | 5.482 | 5482 | 2667 | NHL77/42 | 60 | 780 | 400 | [8 empty] | Zehnder |  |  |  | Heizwand
NHL77/49780 | 400 | 0.472 | 472 | 603 | NHL77/49 | 60 | 780 | 471 | [8 empty] | Zehnder |  |  |  | Heizwand
NHL77/49780 | 500 | 0.59 | 590 | 651 | NHL77/49 | 60 | 780 | 471 | [8 empty] | Zehnder |  |  |  | Heizwand
NHL77/49780 | 600 | 0.707 | 707 | 699 | NHL77/49 | 60 | 780 | 471 | [8 empty] | Zehnder |  |  |  | Heizwand
NHL77/49780 | 700 | 0.825 | 825 | 747 | NHL77/49 | 60 | 780 | 471 | [8 empty] | Zehnder |  |  |  | Heizwand
NHL77/49780 | 800 | 0.943 | 943 | 795 | NHL77/49 | 60 | 780 | 471 | [8 empty] | Zehnder |  |  |  | Heizwand
NHL77/49780 | 900 | 1.061 | 1061 | 843 | NHL77/49 | 60 | 780 | 471 | [8 empty] | Zehnder |  |  |  | Heizwand
NHL77/49780 | 1000 | 1.179 | 1179 | 892 | NHL77/49 | 60 | 780 | 471 | [8 empty] | Zehnder |  |  |  | Heizwand
NHL77/49780 | 1100 | 1.297 | 1297 | 940 | NHL77/49 | 60 | 780 | 471 | [8 empty] | Zehnder |  |  |  | Heizwand
NHL77/49780 | 1200 | 1.415 | 1415 | 988 | NHL77/49 | 60 | 780 | 471 | [8 empty] | Zehnder |  |  |  | Heizwand
NHL77/49780 | 1300 | 1.533 | 1533 | 1036 | NHL77/49 | 60 | 780 | 471 | [8 empty] | Zehnder |  |  |  | Heizwand
NHL77/49780 | 1400 | 1.651 | 1651 | 1084 | NHL77/49 | 60 | 780 | 471 | [8 empty] | Zehnder |  |  |  | Heizwand
NHL77/49780 | 1500 | 1.769 | 1769 | 1132 | NHL77/49 | 60 | 780 | 471 | [8 empty] | Zehnder |  |  |  | Heizwand
NHL77/49780 | 1600 | 1.886 | 1886 | 1180 | NHL77/49 | 60 | 780 | 471 | [8 empty] | Zehnder |  |  |  | Heizwand
NHL77/49780 | 1700 | 2.004 | 2004 | 1228 | NHL77/49 | 60 | 780 | 471 | [8 empty] | Zehnder |  |  |  | Heizwand
NHL77/49780 | 1800 | 2.122 | 2122 | 1277 | NHL77/49 | 60 | 780 | 471 | [8 empty] | Zehnder |  |  |  | Heizwand
NHL77/49780 | 1900 | 2.24 | 2240 | 1325 | NHL77/49 | 60 | 780 | 471 | [8 empty] | Zehnder |  |  |  | Heizwand
NHL77/49780 | 2000 | 2.358 | 2358 | 1373 | NHL77/49 | 60 | 780 | 471 | [8 empty] | Zehnder |  |  |  | Heizwand
NHL77/49780 | 2200 | 2.594 | 2594 | 1469 | NHL77/49 | 60 | 780 | 471 | [8 empty] | Zehnder |  |  |  | Heizwand
NHL77/49780 | 2400 | 2.83 | 2830 | 1565 | NHL77/49 | 60 | 780 | 471 | [8 empty] | Zehnder |  |  |  | Heizwand
NHL77/49780 | 2600 | 3.065 | 3065 | 1662 | NHL77/49 | 60 | 780 | 471 | [8 empty] | Zehnder |  |  |  | Heizwand
NHL77/49780 | 2800 | 3.301 | 3301 | 1758 | NHL77/49 | 60 | 780 | 471 | [8 empty] | Zehnder |  |  |  | Heizwand
NHL77/49780 | 3000 | 3.537 | 3537 | 1854 | NHL77/49 | 60 | 780 | 471 | [8 empty] | Zehnder |  |  |  | Heizwand
NHL77/49780 | 3200 | 3.773 | 3773 | 1951 | NHL77/49 | 60 | 780 | 471 | [8 empty] | Zehnder |  |  |  | Heizwand
NHL77/49780 | 3400 | 4.009 | 4009 | 2047 | NHL77/49 | 60 | 780 | 471 | [8 empty] | Zehnder |  |  |  | Heizwand
NHL77/49780 | 3600 | 4.244 | 4244 | 2143 | NHL77/49 | 60 | 780 | 471 | [8 empty] | Zehnder |  |  |  | Heizwand
NHL77/49780 | 3800 | 4.48 | 4480 | 2239 | NHL77/49 | 60 | 780 | 471 | [8 empty] | Zehnder |  |  |  | Heizwand
NHL77/49780 | 4000 | 4.716 | 4716 | 2336 | NHL77/49 | 60 | 780 | 471 | [8 empty] | Zehnder |  |  |  | Heizwand
NHL77/49780 | 4200 | 4.952 | 4952 | 2432 | NHL77/49 | 60 | 780 | 471 | [8 empty] | Zehnder |  |  |  | Heizwand
NHL77/49780 | 4400 | 5.188 | 5188 | 2528 | NHL77/49 | 60 | 780 | 471 | [8 empty] | Zehnder |  |  |  | Heizwand
NHL77/49780 | 4600 | 5.423 | 5423 | 2624 | NHL77/49 | 60 | 780 | 471 | [8 empty] | Zehnder |  |  |  | Heizwand
NHL77/49780 | 4800 | 5.659 | 5659 | 2721 | NHL77/49 | 60 | 780 | 471 | [8 empty] | Zehnder |  |  |  | Heizwand
NHL77/56780 | 400 | 0.485 | 485 | 607 | NHL77/56 | 60 | 780 | 541 | [8 empty] | Zehnder |  |  |  | Heizwand
NHL77/56780 | 500 | 0.606 | 606 | 657 | NHL77/56 | 60 | 780 | 541 | [8 empty] | Zehnder |  |  |  | Heizwand
NHL77/56780 | 600 | 0.727 | 727 | 706 | NHL77/56 | 60 | 780 | 541 | [8 empty] | Zehnder |  |  |  | Heizwand
NHL77/56780 | 700 | 0.848 | 848 | 755 | NHL77/56 | 60 | 780 | 541 | [8 empty] | Zehnder |  |  |  | Heizwand
NHL77/56780 | 800 | 0.97 | 970 | 804 | NHL77/56 | 60 | 780 | 541 | [8 empty] | Zehnder |  |  |  | Heizwand
NHL77/56780 | 900 | 1.091 | 1091 | 854 | NHL77/56 | 60 | 780 | 541 | [8 empty] | Zehnder |  |  |  | Heizwand
NHL77/56780 | 1000 | 1.212 | 1212 | 903 | NHL77/56 | 60 | 780 | 541 | [8 empty] | Zehnder |  |  |  | Heizwand
NHL77/56780 | 1100 | 1.333 | 1333 | 952 | NHL77/56 | 60 | 780 | 541 | [8 empty] | Zehnder |  |  |  | Heizwand
NHL77/56780 | 1200 | 1.454 | 1454 | 1002 | NHL77/56 | 60 | 780 | 541 | [8 empty] | Zehnder |  |  |  | Heizwand
NHL77/56780 | 1300 | 1.576 | 1576 | 1051 | NHL77/56 | 60 | 780 | 541 | [8 empty] | Zehnder |  |  |  | Heizwand
NHL77/56780 | 1400 | 1.697 | 1697 | 1100 | NHL77/56 | 60 | 780 | 541 | [8 empty] | Zehnder |  |  |  | Heizwand
NHL77/56780 | 1500 | 1.818 | 1818 | 1149 | NHL77/56 | 60 | 780 | 541 | [8 empty] | Zehnder |  |  |  | Heizwand
NHL77/56780 | 1600 | 1.939 | 1939 | 1199 | NHL77/56 | 60 | 780 | 541 | [8 empty] | Zehnder |  |  |  | Heizwand
NHL77/56780 | 1700 | 2.06 | 2060 | 1248 | NHL77/56 | 60 | 780 | 541 | [8 empty] | Zehnder |  |  |  | Heizwand
NHL77/56780 | 1800 | 2.182 | 2182 | 1297 | NHL77/56 | 60 | 780 | 541 | [8 empty] | Zehnder |  |  |  | Heizwand
NHL77/56780 | 1900 | 2.303 | 2303 | 1347 | NHL77/56 | 60 | 780 | 541 | [8 empty] | Zehnder |  |  |  | Heizwand
NHL77/56780 | 2000 | 2.424 | 2424 | 1396 | NHL77/56 | 60 | 780 | 541 | [8 empty] | Zehnder |  |  |  | Heizwand
NHL77/56780 | 2200 | 2.666 | 2666 | 1494 | NHL77/56 | 60 | 780 | 541 | [8 empty] | Zehnder |  |  |  | Heizwand
NHL77/56780 | 2400 | 2.909 | 2909 | 1593 | NHL77/56 | 60 | 780 | 541 | [8 empty] | Zehnder |  |  |  | Heizwand
NHL77/56780 | 2600 | 3.151 | 3151 | 1692 | NHL77/56 | 60 | 780 | 541 | [8 empty] | Zehnder |  |  |  | Heizwand
NHL77/56780 | 2800 | 3.394 | 3394 | 1790 | NHL77/56 | 60 | 780 | 541 | [8 empty] | Zehnder |  |  |  | Heizwand
NHL77/56780 | 3000 | 3.636 | 3636 | 1889 | NHL77/56 | 60 | 780 | 541 | [8 empty] | Zehnder |  |  |  | Heizwand
NHL77/56780 | 3200 | 3.878 | 3878 | 1987 | NHL77/56 | 60 | 780 | 541 | [8 empty] | Zehnder |  |  |  | Heizwand
NHL77/56780 | 3400 | 4.121 | 4121 | 2086 | NHL77/56 | 60 | 780 | 541 | [8 empty] | Zehnder |  |  |  | Heizwand
NHL77/56780 | 3600 | 4.363 | 4363 | 2184 | NHL77/56 | 60 | 780 | 541 | [8 empty] | Zehnder |  |  |  | Heizwand
NHL77/56780 | 3800 | 4.606 | 4606 | 2283 | NHL77/56 | 60 | 780 | 541 | [8 empty] | Zehnder |  |  |  | Heizwand
NHL77/56780 | 4000 | 4.848 | 4848 | 2382 | NHL77/56 | 60 | 780 | 541 | [8 empty] | Zehnder |  |  |  | Heizwand
NHL77/56780 | 4200 | 5.09 | 5090 | 2480 | NHL77/56 | 60 | 780 | 541 | [8 empty] | Zehnder |  |  |  | Heizwand
NHL77/56780 | 4400 | 5.333 | 5333 | 2579 | NHL77/56 | 60 | 780 | 541 | [8 empty] | Zehnder |  |  |  | Heizwand
NHL77/56780 | 4600 | 5.575 | 5575 | 2677 | NHL77/56 | 60 | 780 | 541 | [8 empty] | Zehnder |  |  |  | Heizwand
NHL77/56780 | 4800 | 5.818 | 5818 | 2776 | NHL77/56 | 60 | 780 | 541 | [8 empty] | Zehnder |  |  |  | Heizwand
NHL84/14851 | 400 | 0.414 | 414 | 615 | NHL84/14 | 60 | 851 | 125 | [8 empty] | Zehnder |  |  |  | Heizwand
NHL84/14851 | 500 | 0.517 | 517 | 661 | NHL84/14 | 60 | 851 | 125 | [8 empty] | Zehnder |  |  |  | Heizwand
NHL84/14851 | 600 | 0.62 | 620 | 707 | NHL84/14 | 60 | 851 | 125 | [8 empty] | Zehnder |  |  |  | Heizwand
NHL84/14851 | 700 | 0.724 | 724 | 752 | NHL84/14 | 60 | 851 | 125 | [8 empty] | Zehnder |  |  |  | Heizwand
NHL84/14851 | 800 | 0.827 | 827 | 798 | NHL84/14 | 60 | 851 | 125 | [8 empty] | Zehnder |  |  |  | Heizwand
NHL84/14851 | 900 | 0.931 | 931 | 843 | NHL84/14 | 60 | 851 | 125 | [8 empty] | Zehnder |  |  |  | Heizwand
NHL84/14851 | 1000 | 1.034 | 1034 | 889 | NHL84/14 | 60 | 851 | 125 | [8 empty] | Zehnder |  |  |  | Heizwand
NHL84/14851 | 1100 | 1.137 | 1137 | 934 | NHL84/14 | 60 | 851 | 125 | [8 empty] | Zehnder |  |  |  | Heizwand
NHL84/14851 | 1200 | 1.241 | 1241 | 980 | NHL84/14 | 60 | 851 | 125 | [8 empty] | Zehnder |  |  |  | Heizwand
NHL84/14851 | 1300 | 1.344 | 1344 | 1026 | NHL84/14 | 60 | 851 | 125 | [8 empty] | Zehnder |  |  |  | Heizwand
NHL84/14851 | 1400 | 1.448 | 1448 | 1071 | NHL84/14 | 60 | 851 | 125 | [8 empty] | Zehnder |  |  |  | Heizwand
NHL84/14851 | 1500 | 1.551 | 1551 | 1117 | NHL84/14 | 60 | 851 | 125 | [8 empty] | Zehnder |  |  |  | Heizwand
NHL84/14851 | 1600 | 1.654 | 1654 | 1162 | NHL84/14 | 60 | 851 | 125 | [8 empty] | Zehnder |  |  |  | Heizwand
NHL84/14851 | 1700 | 1.758 | 1758 | 1208 | NHL84/14 | 60 | 851 | 125 | [8 empty] | Zehnder |  |  |  | Heizwand
NHL84/14851 | 1800 | 1.861 | 1861 | 1254 | NHL84/14 | 60 | 851 | 125 | [8 empty] | Zehnder |  |  |  | Heizwand
NHL84/14851 | 1900 | 1.965 | 1965 | 1299 | NHL84/14 | 60 | 851 | 125 | [8 empty] | Zehnder |  |  |  | Heizwand
NHL84/14851 | 2000 | 2.068 | 2068 | 1345 | NHL84/14 | 60 | 851 | 125 | [8 empty] | Zehnder |  |  |  | Heizwand
NHL84/14851 | 2200 | 2.275 | 2275 | 1436 | NHL84/14 | 60 | 851 | 125 | [8 empty] | Zehnder |  |  |  | Heizwand
NHL84/14851 | 2400 | 2.482 | 2482 | 1527 | NHL84/14 | 60 | 851 | 125 | [8 empty] | Zehnder |  |  |  | Heizwand
NHL84/14851 | 2600 | 2.688 | 2688 | 1618 | NHL84/14 | 60 | 851 | 125 | [8 empty] | Zehnder |  |  |  | Heizwand
NHL84/14851 | 2800 | 2.895 | 2895 | 1709 | NHL84/14 | 60 | 851 | 125 | [8 empty] | Zehnder |  |  |  | Heizwand
NHL84/14851 | 3000 | 3.102 | 3102 | 1800 | NHL84/14 | 60 | 851 | 125 | [8 empty] | Zehnder |  |  |  | Heizwand
NHL84/14851 | 3200 | 3.309 | 3309 | 1892 | NHL84/14 | 60 | 851 | 125 | [8 empty] | Zehnder |  |  |  | Heizwand
NHL84/14851 | 3400 | 3.516 | 3516 | 1983 | NHL84/14 | 60 | 851 | 125 | [8 empty] | Zehnder |  |  |  | Heizwand
NHL84/14851 | 3600 | 3.722 | 3722 | 2074 | NHL84/14 | 60 | 851 | 125 | [8 empty] | Zehnder |  |  |  | Heizwand
NHL84/14851 | 3800 | 3.929 | 3929 | 2165 | NHL84/14 | 60 | 851 | 125 | [8 empty] | Zehnder |  |  |  | Heizwand
NHL84/14851 | 4000 | 4.136 | 4136 | 2256 | NHL84/14 | 60 | 851 | 125 | [8 empty] | Zehnder |  |  |  | Heizwand
NHL84/14851 | 4200 | 4.343 | 4343 | 2347 | NHL84/14 | 60 | 851 | 125 | [8 empty] | Zehnder |  |  |  | Heizwand
NHL84/14851 | 4400 | 4.55 | 4550 | 2438 | NHL84/14 | 60 | 851 | 125 | [8 empty] | Zehnder |  |  |  | Heizwand
NHL84/14851 | 4600 | 4.756 | 4756 | 2530 | NHL84/14 | 60 | 851 | 125 | [8 empty] | Zehnder |  |  |  | Heizwand
NHL84/14851 | 4800 | 4.963 | 4963 | 2621 | NHL84/14 | 60 | 851 | 125 | [8 empty] | Zehnder |  |  |  | Heizwand
NHL84/21851 | 400 | 0.434 | 434 | 620 | NHL84/21 | 60 | 851 | 195 | [8 empty] | Zehnder |  |  |  | Heizwand
NHL84/21851 | 500 | 0.543 | 543 | 667 | NHL84/21 | 60 | 851 | 195 | [8 empty] | Zehnder |  |  |  | Heizwand
NHL84/21851 | 600 | 0.651 | 651 | 714 | NHL84/21 | 60 | 851 | 195 | [8 empty] | Zehnder |  |  |  | Heizwand
NHL84/21851 | 700 | 0.76 | 760 | 760 | NHL84/21 | 60 | 851 | 195 | [8 empty] | Zehnder |  |  |  | Heizwand
NHL84/21851 | 800 | 0.868 | 868 | 807 | NHL84/21 | 60 | 851 | 195 | [8 empty] | Zehnder |  |  |  | Heizwand
NHL84/21851 | 900 | 0.977 | 977 | 854 | NHL84/21 | 60 | 851 | 195 | [8 empty] | Zehnder |  |  |  | Heizwand
NHL84/21851 | 1000 | 1.085 | 1085 | 901 | NHL84/21 | 60 | 851 | 195 | [8 empty] | Zehnder |  |  |  | Heizwand
NHL84/21851 | 1100 | 1.194 | 1194 | 947 | NHL84/21 | 60 | 851 | 195 | [8 empty] | Zehnder |  |  |  | Heizwand
NHL84/21851 | 1200 | 1.302 | 1302 | 994 | NHL84/21 | 60 | 851 | 195 | [8 empty] | Zehnder |  |  |  | Heizwand
NHL84/21851 | 1300 | 1.411 | 1411 | 1041 | NHL84/21 | 60 | 851 | 195 | [8 empty] | Zehnder |  |  |  | Heizwand
NHL84/21851 | 1400 | 1.519 | 1519 | 1087 | NHL84/21 | 60 | 851 | 195 | [8 empty] | Zehnder |  |  |  | Heizwand
NHL84/21851 | 1500 | 1.628 | 1628 | 1134 | NHL84/21 | 60 | 851 | 195 | [8 empty] | Zehnder |  |  |  | Heizwand
NHL84/21851 | 1600 | 1.736 | 1736 | 1181 | NHL84/21 | 60 | 851 | 195 | [8 empty] | Zehnder |  |  |  | Heizwand
NHL84/21851 | 1700 | 1.845 | 1845 | 1228 | NHL84/21 | 60 | 851 | 195 | [8 empty] | Zehnder |  |  |  | Heizwand
NHL84/21851 | 1800 | 1.953 | 1953 | 1274 | NHL84/21 | 60 | 851 | 195 | [8 empty] | Zehnder |  |  |  | Heizwand
NHL84/21851 | 1900 | 2.062 | 2062 | 1321 | NHL84/21 | 60 | 851 | 195 | [8 empty] | Zehnder |  |  |  | Heizwand
NHL84/21851 | 2000 | 2.17 | 2170 | 1368 | NHL84/21 | 60 | 851 | 195 | [8 empty] | Zehnder |  |  |  | Heizwand
NHL84/21851 | 2200 | 2.387 | 2387 | 1461 | NHL84/21 | 60 | 851 | 195 | [8 empty] | Zehnder |  |  |  | Heizwand
NHL84/21851 | 2400 | 2.604 | 2604 | 1555 | NHL84/21 | 60 | 851 | 195 | [8 empty] | Zehnder |  |  |  | Heizwand
NHL84/21851 | 2600 | 2.821 | 2821 | 1648 | NHL84/21 | 60 | 851 | 195 | [8 empty] | Zehnder |  |  |  | Heizwand
NHL84/21851 | 2800 | 3.038 | 3038 | 1742 | NHL84/21 | 60 | 851 | 195 | [8 empty] | Zehnder |  |  |  | Heizwand
NHL84/21851 | 3000 | 3.255 | 3255 | 1835 | NHL84/21 | 60 | 851 | 195 | [8 empty] | Zehnder |  |  |  | Heizwand
NHL84/21851 | 3200 | 3.472 | 3472 | 1929 | NHL84/21 | 60 | 851 | 195 | [8 empty] | Zehnder |  |  |  | Heizwand
NHL84/21851 | 3400 | 3.689 | 3689 | 2022 | NHL84/21 | 60 | 851 | 195 | [8 empty] | Zehnder |  |  |  | Heizwand
NHL84/21851 | 3600 | 3.906 | 3906 | 2116 | NHL84/21 | 60 | 851 | 195 | [8 empty] | Zehnder |  |  |  | Heizwand
NHL84/21851 | 3800 | 4.123 | 4123 | 2209 | NHL84/21 | 60 | 851 | 195 | [8 empty] | Zehnder |  |  |  | Heizwand
NHL84/21851 | 4000 | 4.34 | 4340 | 2303 | NHL84/21 | 60 | 851 | 195 | [8 empty] | Zehnder |  |  |  | Heizwand
NHL84/21851 | 4200 | 4.557 | 4557 | 2396 | NHL84/21 | 60 | 851 | 195 | [8 empty] | Zehnder |  |  |  | Heizwand
NHL84/21851 | 4400 | 4.774 | 4774 | 2489 | NHL84/21 | 60 | 851 | 195 | [8 empty] | Zehnder |  |  |  | Heizwand
NHL84/21851 | 4600 | 4.991 | 4991 | 2583 | NHL84/21 | 60 | 851 | 195 | [8 empty] | Zehnder |  |  |  | Heizwand
NHL84/21851 | 4800 | 5.208 | 5208 | 2676 | NHL84/21 | 60 | 851 | 195 | [8 empty] | Zehnder |  |  |  | Heizwand
NHL84/28851 | 400 | 0.453 | 453 | 625 | NHL84/28 | 60 | 851 | 265 | [8 empty] | Zehnder |  |  |  | Heizwand
NHL84/28851 | 500 | 0.566 | 566 | 673 | NHL84/28 | 60 | 851 | 265 | [8 empty] | Zehnder |  |  |  | Heizwand
NHL84/28851 | 600 | 0.679 | 679 | 720 | NHL84/28 | 60 | 851 | 265 | [8 empty] | Zehnder |  |  |  | Heizwand
NHL84/28851 | 700 | 0.792 | 792 | 768 | NHL84/28 | 60 | 851 | 265 | [8 empty] | Zehnder |  |  |  | Heizwand
NHL84/28851 | 800 | 0.906 | 906 | 816 | NHL84/28 | 60 | 851 | 265 | [8 empty] | Zehnder |  |  |  | Heizwand
NHL84/28851 | 900 | 1.019 | 1019 | 864 | NHL84/28 | 60 | 851 | 265 | [8 empty] | Zehnder |  |  |  | Heizwand
NHL84/28851 | 1000 | 1.132 | 1132 | 912 | NHL84/28 | 60 | 851 | 265 | [8 empty] | Zehnder |  |  |  | Heizwand
NHL84/28851 | 1100 | 1.245 | 1245 | 960 | NHL84/28 | 60 | 851 | 265 | [8 empty] | Zehnder |  |  |  | Heizwand
NHL84/28851 | 1200 | 1.358 | 1358 | 1008 | NHL84/28 | 60 | 851 | 265 | [8 empty] | Zehnder |  |  |  | Heizwand
NHL84/28851 | 1300 | 1.472 | 1472 | 1056 | NHL84/28 | 60 | 851 | 265 | [8 empty] | Zehnder |  |  |  | Heizwand
NHL84/28851 | 1400 | 1.585 | 1585 | 1103 | NHL84/28 | 60 | 851 | 265 | [8 empty] | Zehnder |  |  |  | Heizwand
NHL84/28851 | 1500 | 1.698 | 1698 | 1151 | NHL84/28 | 60 | 851 | 265 | [8 empty] | Zehnder |  |  |  | Heizwand
NHL84/28851 | 1600 | 1.811 | 1811 | 1199 | NHL84/28 | 60 | 851 | 265 | [8 empty] | Zehnder |  |  |  | Heizwand
NHL84/28851 | 1700 | 1.924 | 1924 | 1247 | NHL84/28 | 60 | 851 | 265 | [8 empty] | Zehnder |  |  |  | Heizwand
NHL84/28851 | 1800 | 2.038 | 2038 | 1295 | NHL84/28 | 60 | 851 | 265 | [8 empty] | Zehnder |  |  |  | Heizwand
NHL84/28851 | 1900 | 2.151 | 2151 | 1343 | NHL84/28 | 60 | 851 | 265 | [8 empty] | Zehnder |  |  |  | Heizwand
NHL84/28851 | 2000 | 2.264 | 2264 | 1391 | NHL84/28 | 60 | 851 | 265 | [8 empty] | Zehnder |  |  |  | Heizwand
NHL84/28851 | 2200 | 2.49 | 2490 | 1486 | NHL84/28 | 60 | 851 | 265 | [8 empty] | Zehnder |  |  |  | Heizwand
NHL84/28851 | 2400 | 2.717 | 2717 | 1582 | NHL84/28 | 60 | 851 | 265 | [8 empty] | Zehnder |  |  |  | Heizwand
NHL84/28851 | 2600 | 2.943 | 2943 | 1678 | NHL84/28 | 60 | 851 | 265 | [8 empty] | Zehnder |  |  |  | Heizwand
NHL84/28851 | 2800 | 3.17 | 3170 | 1774 | NHL84/28 | 60 | 851 | 265 | [8 empty] | Zehnder |  |  |  | Heizwand
NHL84/28851 | 3000 | 3.396 | 3396 | 1869 | NHL84/28 | 60 | 851 | 265 | [8 empty] | Zehnder |  |  |  | Heizwand
NHL84/28851 | 3200 | 3.622 | 3622 | 1965 | NHL84/28 | 60 | 851 | 265 | [8 empty] | Zehnder |  |  |  | Heizwand
NHL84/28851 | 3400 | 3.849 | 3849 | 2061 | NHL84/28 | 60 | 851 | 265 | [8 empty] | Zehnder |  |  |  | Heizwand
NHL84/28851 | 3600 | 4.075 | 4075 | 2157 | NHL84/28 | 60 | 851 | 265 | [8 empty] | Zehnder |  |  |  | Heizwand
NHL84/28851 | 3800 | 4.302 | 4302 | 2252 | NHL84/28 | 60 | 851 | 265 | [8 empty] | Zehnder |  |  |  | Heizwand
NHL84/28851 | 4000 | 4.528 | 4528 | 2348 | NHL84/28 | 60 | 851 | 265 | [8 empty] | Zehnder |  |  |  | Heizwand
NHL84/28851 | 4200 | 4.754 | 4754 | 2444 | NHL84/28 | 60 | 851 | 265 | [8 empty] | Zehnder |  |  |  | Heizwand
NHL84/28851 | 4400 | 4.981 | 4981 | 2540 | NHL84/28 | 60 | 851 | 265 | [8 empty] | Zehnder |  |  |  | Heizwand
NHL84/28851 | 4600 | 5.207 | 5207 | 2635 | NHL84/28 | 60 | 851 | 265 | [8 empty] | Zehnder |  |  |  | Heizwand
NHL84/28851 | 4800 | 5.434 | 5434 | 2731 | NHL84/28 | 60 | 851 | 265 | [8 empty] | Zehnder |  |  |  | Heizwand
NHL84/35851 | 400 | 0.468 | 468 | 629 | NHL84/35 | 60 | 851 | 330 | [8 empty] | Zehnder |  |  |  | Heizwand
NHL84/35851 | 500 | 0.586 | 586 | 678 | NHL84/35 | 60 | 851 | 330 | [8 empty] | Zehnder |  |  |  | Heizwand
NHL84/35851 | 600 | 0.703 | 703 | 727 | NHL84/35 | 60 | 851 | 330 | [8 empty] | Zehnder |  |  |  | Heizwand
NHL84/35851 | 700 | 0.82 | 820 | 776 | NHL84/35 | 60 | 851 | 330 | [8 empty] | Zehnder |  |  |  | Heizwand
NHL84/35851 | 800 | 0.937 | 937 | 825 | NHL84/35 | 60 | 851 | 330 | [8 empty] | Zehnder |  |  |  | Heizwand
NHL84/35851 | 900 | 1.054 | 1054 | 874 | NHL84/35 | 60 | 851 | 330 | [8 empty] | Zehnder |  |  |  | Heizwand
NHL84/35851 | 1000 | 1.171 | 1171 | 923 | NHL84/35 | 60 | 851 | 330 | [8 empty] | Zehnder |  |  |  | Heizwand
NHL84/35851 | 1100 | 1.288 | 1288 | 972 | NHL84/35 | 60 | 851 | 330 | [8 empty] | Zehnder |  |  |  | Heizwand
NHL84/35851 | 1200 | 1.405 | 1405 | 1021 | NHL84/35 | 60 | 851 | 330 | [8 empty] | Zehnder |  |  |  | Heizwand
NHL84/35851 | 1300 | 1.522 | 1522 | 1070 | NHL84/35 | 60 | 851 | 330 | [8 empty] | Zehnder |  |  |  | Heizwand
NHL84/35851 | 1400 | 1.639 | 1639 | 1119 | NHL84/35 | 60 | 851 | 330 | [8 empty] | Zehnder |  |  |  | Heizwand
NHL84/35851 | 1500 | 1.757 | 1757 | 1168 | NHL84/35 | 60 | 851 | 330 | [8 empty] | Zehnder |  |  |  | Heizwand
NHL84/35851 | 1600 | 1.874 | 1874 | 1217 | NHL84/35 | 60 | 851 | 330 | [8 empty] | Zehnder |  |  |  | Heizwand
NHL84/35851 | 1700 | 1.991 | 1991 | 1266 | NHL84/35 | 60 | 851 | 330 | [8 empty] | Zehnder |  |  |  | Heizwand
NHL84/35851 | 1800 | 2.108 | 2108 | 1315 | NHL84/35 | 60 | 851 | 330 | [8 empty] | Zehnder |  |  |  | Heizwand
NHL84/35851 | 1900 | 2.225 | 2225 | 1364 | NHL84/35 | 60 | 851 | 330 | [8 empty] | Zehnder |  |  |  | Heizwand
NHL84/35851 | 2000 | 2.342 | 2342 | 1413 | NHL84/35 | 60 | 851 | 330 | [8 empty] | Zehnder |  |  |  | Heizwand
NHL84/35851 | 2200 | 2.576 | 2576 | 1511 | NHL84/35 | 60 | 851 | 330 | [8 empty] | Zehnder |  |  |  | Heizwand
NHL84/35851 | 2400 | 2.81 | 2810 | 1609 | NHL84/35 | 60 | 851 | 330 | [8 empty] | Zehnder |  |  |  | Heizwand
NHL84/35851 | 2600 | 3.045 | 3045 | 1707 | NHL84/35 | 60 | 851 | 330 | [8 empty] | Zehnder |  |  |  | Heizwand
NHL84/35851 | 2800 | 3.279 | 3279 | 1805 | NHL84/35 | 60 | 851 | 330 | [8 empty] | Zehnder |  |  |  | Heizwand
NHL84/35851 | 3000 | 3.513 | 3513 | 1903 | NHL84/35 | 60 | 851 | 330 | [8 empty] | Zehnder |  |  |  | Heizwand
NHL84/35851 | 3200 | 3.747 | 3747 | 2001 | NHL84/35 | 60 | 851 | 330 | [8 empty] | Zehnder |  |  |  | Heizwand
NHL84/35851 | 3400 | 3.981 | 3981 | 2099 | NHL84/35 | 60 | 851 | 330 | [8 empty] | Zehnder |  |  |  | Heizwand
NHL84/35851 | 3600 | 4.216 | 4216 | 2198 | NHL84/35 | 60 | 851 | 330 | [8 empty] | Zehnder |  |  |  | Heizwand
NHL84/35851 | 3800 | 4.45 | 4450 | 2296 | NHL84/35 | 60 | 851 | 330 | [8 empty] | Zehnder |  |  |  | Heizwand
NHL84/35851 | 4000 | 4.684 | 4684 | 2394 | NHL84/35 | 60 | 851 | 330 | [8 empty] | Zehnder |  |  |  | Heizwand
NHL84/35851 | 4200 | 4.918 | 4918 | 2492 | NHL84/35 | 60 | 851 | 330 | [8 empty] | Zehnder |  |  |  | Heizwand
NHL84/35851 | 4400 | 5.152 | 5152 | 2590 | NHL84/35 | 60 | 851 | 330 | [8 empty] | Zehnder |  |  |  | Heizwand
NHL84/35851 | 4600 | 5.387 | 5387 | 2688 | NHL84/35 | 60 | 851 | 330 | [8 empty] | Zehnder |  |  |  | Heizwand
NHL84/35851 | 4800 | 5.621 | 5621 | 2786 | NHL84/35 | 60 | 851 | 330 | [8 empty] | Zehnder |  |  |  | Heizwand
NHL84/42851 | 400 | 0.484 | 484 | 634 | NHL84/42 | 60 | 851 | 400 | [8 empty] | Zehnder |  |  |  | Heizwand
NHL84/42851 | 500 | 0.605 | 605 | 684 | NHL84/42 | 60 | 851 | 400 | [8 empty] | Zehnder |  |  |  | Heizwand
NHL84/42851 | 600 | 0.726 | 726 | 734 | NHL84/42 | 60 | 851 | 400 | [8 empty] | Zehnder |  |  |  | Heizwand
NHL84/42851 | 700 | 0.847 | 847 | 784 | NHL84/42 | 60 | 851 | 400 | [8 empty] | Zehnder |  |  |  | Heizwand
NHL84/42851 | 800 | 0.968 | 968 | 834 | NHL84/42 | 60 | 851 | 400 | [8 empty] | Zehnder |  |  |  | Heizwand
NHL84/42851 | 900 | 1.089 | 1089 | 885 | NHL84/42 | 60 | 851 | 400 | [8 empty] | Zehnder |  |  |  | Heizwand
NHL84/42851 | 1000 | 1.21 | 1210 | 935 | NHL84/42 | 60 | 851 | 400 | [8 empty] | Zehnder |  |  |  | Heizwand
NHL84/42851 | 1100 | 1.331 | 1331 | 985 | NHL84/42 | 60 | 851 | 400 | [8 empty] | Zehnder |  |  |  | Heizwand
NHL84/42851 | 1200 | 1.452 | 1452 | 1035 | NHL84/42 | 60 | 851 | 400 | [8 empty] | Zehnder |  |  |  | Heizwand
NHL84/42851 | 1300 | 1.573 | 1573 | 1085 | NHL84/42 | 60 | 851 | 400 | [8 empty] | Zehnder |  |  |  | Heizwand
NHL84/42851 | 1400 | 1.694 | 1694 | 1135 | NHL84/42 | 60 | 851 | 400 | [8 empty] | Zehnder |  |  |  | Heizwand
NHL84/42851 | 1500 | 1.815 | 1815 | 1185 | NHL84/42 | 60 | 851 | 400 | [8 empty] | Zehnder |  |  |  | Heizwand
NHL84/42851 | 1600 | 1.936 | 1936 | 1236 | NHL84/42 | 60 | 851 | 400 | [8 empty] | Zehnder |  |  |  | Heizwand
NHL84/42851 | 1700 | 2.057 | 2057 | 1286 | NHL84/42 | 60 | 851 | 400 | [8 empty] | Zehnder |  |  |  | Heizwand
NHL84/42851 | 1800 | 2.178 | 2178 | 1336 | NHL84/42 | 60 | 851 | 400 | [8 empty] | Zehnder |  |  |  | Heizwand
NHL84/42851 | 1900 | 2.299 | 2299 | 1386 | NHL84/42 | 60 | 851 | 400 | [8 empty] | Zehnder |  |  |  | Heizwand
NHL84/42851 | 2000 | 2.42 | 2420 | 1436 | NHL84/42 | 60 | 851 | 400 | [8 empty] | Zehnder |  |  |  | Heizwand
NHL84/42851 | 2200 | 2.662 | 2662 | 1536 | NHL84/42 | 60 | 851 | 400 | [8 empty] | Zehnder |  |  |  | Heizwand
NHL84/42851 | 2400 | 2.904 | 2904 | 1637 | NHL84/42 | 60 | 851 | 400 | [8 empty] | Zehnder |  |  |  | Heizwand
NHL84/42851 | 2600 | 3.146 | 3146 | 1737 | NHL84/42 | 60 | 851 | 400 | [8 empty] | Zehnder |  |  |  | Heizwand
NHL84/42851 | 2800 | 3.388 | 3388 | 1837 | NHL84/42 | 60 | 851 | 400 | [8 empty] | Zehnder |  |  |  | Heizwand
NHL84/42851 | 3000 | 3.63 | 3630 | 1938 | NHL84/42 | 60 | 851 | 400 | [8 empty] | Zehnder |  |  |  | Heizwand
NHL84/42851 | 3200 | 3.872 | 3872 | 2038 | NHL84/42 | 60 | 851 | 400 | [8 empty] | Zehnder |  |  |  | Heizwand
NHL84/42851 | 3400 | 4.114 | 4114 | 2138 | NHL84/42 | 60 | 851 | 400 | [8 empty] | Zehnder |  |  |  | Heizwand
NHL84/42851 | 3600 | 4.356 | 4356 | 2239 | NHL84/42 | 60 | 851 | 400 | [8 empty] | Zehnder |  |  |  | Heizwand
NHL84/42851 | 3800 | 4.598 | 4598 | 2339 | NHL84/42 | 60 | 851 | 400 | [8 empty] | Zehnder |  |  |  | Heizwand
NHL84/42851 | 4000 | 4.84 | 4840 | 2439 | NHL84/42 | 60 | 851 | 400 | [8 empty] | Zehnder |  |  |  | Heizwand
NHL84/42851 | 4200 | 5.082 | 5082 | 2539 | NHL84/42 | 60 | 851 | 400 | [8 empty] | Zehnder |  |  |  | Heizwand
NHL84/42851 | 4400 | 5.324 | 5324 | 2640 | NHL84/42 | 60 | 851 | 400 | [8 empty] | Zehnder |  |  |  | Heizwand
NHL84/42851 | 4600 | 5.566 | 5566 | 2740 | NHL84/42 | 60 | 851 | 400 | [8 empty] | Zehnder |  |  |  | Heizwand
NHL84/42851 | 4800 | 5.808 | 5808 | 2840 | NHL84/42 | 60 | 851 | 400 | [8 empty] | Zehnder |  |  |  | Heizwand
NHL84/49851 | 400 | 0.498 | 498 | 638 | NHL84/49 | 60 | 851 | 471 | [8 empty] | Zehnder |  |  |  | Heizwand
NHL84/49851 | 500 | 0.622 | 622 | 690 | NHL84/49 | 60 | 851 | 471 | [8 empty] | Zehnder |  |  |  | Heizwand
NHL84/49851 | 600 | 0.746 | 746 | 741 | NHL84/49 | 60 | 851 | 471 | [8 empty] | Zehnder |  |  |  | Heizwand
NHL84/49851 | 700 | 0.871 | 871 | 792 | NHL84/49 | 60 | 851 | 471 | [8 empty] | Zehnder |  |  |  | Heizwand
NHL84/49851 | 800 | 0.995 | 995 | 843 | NHL84/49 | 60 | 851 | 471 | [8 empty] | Zehnder |  |  |  | Heizwand
NHL84/49851 | 900 | 1.12 | 1120 | 895 | NHL84/49 | 60 | 851 | 471 | [8 empty] | Zehnder |  |  |  | Heizwand
NHL84/49851 | 1000 | 1.244 | 1244 | 946 | NHL84/49 | 60 | 851 | 471 | [8 empty] | Zehnder |  |  |  | Heizwand
NHL84/49851 | 1100 | 1.368 | 1368 | 997 | NHL84/49 | 60 | 851 | 471 | [8 empty] | Zehnder |  |  |  | Heizwand
NHL84/49851 | 1200 | 1.493 | 1493 | 1049 | NHL84/49 | 60 | 851 | 471 | [8 empty] | Zehnder |  |  |  | Heizwand
NHL84/49851 | 1300 | 1.617 | 1617 | 1100 | NHL84/49 | 60 | 851 | 471 | [8 empty] | Zehnder |  |  |  | Heizwand
NHL84/49851 | 1400 | 1.742 | 1742 | 1151 | NHL84/49 | 60 | 851 | 471 | [8 empty] | Zehnder |  |  |  | Heizwand
NHL84/49851 | 1500 | 1.866 | 1866 | 1202 | NHL84/49 | 60 | 851 | 471 | [8 empty] | Zehnder |  |  |  | Heizwand
NHL84/49851 | 1600 | 1.99 | 1990 | 1254 | NHL84/49 | 60 | 851 | 471 | [8 empty] | Zehnder |  |  |  | Heizwand
NHL84/49851 | 1700 | 2.115 | 2115 | 1305 | NHL84/49 | 60 | 851 | 471 | [8 empty] | Zehnder |  |  |  | Heizwand
NHL84/49851 | 1800 | 2.239 | 2239 | 1356 | NHL84/49 | 60 | 851 | 471 | [8 empty] | Zehnder |  |  |  | Heizwand
NHL84/49851 | 1900 | 2.364 | 2364 | 1408 | NHL84/49 | 60 | 851 | 471 | [8 empty] | Zehnder |  |  |  | Heizwand
NHL84/49851 | 2000 | 2.488 | 2488 | 1459 | NHL84/49 | 60 | 851 | 471 | [8 empty] | Zehnder |  |  |  | Heizwand
NHL84/49851 | 2200 | 2.737 | 2737 | 1561 | NHL84/49 | 60 | 851 | 471 | [8 empty] | Zehnder |  |  |  | Heizwand
NHL84/49851 | 2400 | 2.986 | 2986 | 1664 | NHL84/49 | 60 | 851 | 471 | [8 empty] | Zehnder |  |  |  | Heizwand
NHL84/49851 | 2600 | 3.234 | 3234 | 1767 | NHL84/49 | 60 | 851 | 471 | [8 empty] | Zehnder |  |  |  | Heizwand
NHL84/49851 | 2800 | 3.483 | 3483 | 1869 | NHL84/49 | 60 | 851 | 471 | [8 empty] | Zehnder |  |  |  | Heizwand
NHL84/49851 | 3000 | 3.732 | 3732 | 1972 | NHL84/49 | 60 | 851 | 471 | [8 empty] | Zehnder |  |  |  | Heizwand
NHL84/49851 | 3200 | 3.981 | 3981 | 2074 | NHL84/49 | 60 | 851 | 471 | [8 empty] | Zehnder |  |  |  | Heizwand
NHL84/49851 | 3400 | 4.23 | 4230 | 2177 | NHL84/49 | 60 | 851 | 471 | [8 empty] | Zehnder |  |  |  | Heizwand
NHL84/49851 | 3600 | 4.478 | 4478 | 2279 | NHL84/49 | 60 | 851 | 471 | [8 empty] | Zehnder |  |  |  | Heizwand
NHL84/49851 | 3800 | 4.727 | 4727 | 2382 | NHL84/49 | 60 | 851 | 471 | [8 empty] | Zehnder |  |  |  | Heizwand
NHL84/49851 | 4000 | 4.976 | 4976 | 2485 | NHL84/49 | 60 | 851 | 471 | [8 empty] | Zehnder |  |  |  | Heizwand
NHL84/49851 | 4200 | 5.225 | 5225 | 2587 | NHL84/49 | 60 | 851 | 471 | [8 empty] | Zehnder |  |  |  | Heizwand
NHL84/49851 | 4400 | 5.474 | 5474 | 2690 | NHL84/49 | 60 | 851 | 471 | [8 empty] | Zehnder |  |  |  | Heizwand
NHL84/49851 | 4600 | 5.722 | 5722 | 2792 | NHL84/49 | 60 | 851 | 471 | [8 empty] | Zehnder |  |  |  | Heizwand
NHL84/49851 | 4800 | 5.971 | 5971 | 2895 | NHL84/49 | 60 | 851 | 471 | [8 empty] | Zehnder |  |  |  | Heizwand
NHL84/56851 | 400 | 0.51 | 510 | 643 | NHL84/56 | 60 | 851 | 541 | [8 empty] | Zehnder |  |  |  | Heizwand
NHL84/56851 | 500 | 0.637 | 637 | 695 | NHL84/56 | 60 | 851 | 541 | [8 empty] | Zehnder |  |  |  | Heizwand
NHL84/56851 | 600 | 0.764 | 764 | 748 | NHL84/56 | 60 | 851 | 541 | [8 empty] | Zehnder |  |  |  | Heizwand
NHL84/56851 | 700 | 0.892 | 892 | 800 | NHL84/56 | 60 | 851 | 541 | [8 empty] | Zehnder |  |  |  | Heizwand
NHL84/56851 | 800 | 1.019 | 1019 | 852 | NHL84/56 | 60 | 851 | 541 | [8 empty] | Zehnder |  |  |  | Heizwand
NHL84/56851 | 900 | 1.147 | 1147 | 905 | NHL84/56 | 60 | 851 | 541 | [8 empty] | Zehnder |  |  |  | Heizwand
NHL84/56851 | 1000 | 1.274 | 1274 | 957 | NHL84/56 | 60 | 851 | 541 | [8 empty] | Zehnder |  |  |  | Heizwand
NHL84/56851 | 1100 | 1.401 | 1401 | 1010 | NHL84/56 | 60 | 851 | 541 | [8 empty] | Zehnder |  |  |  | Heizwand
NHL84/56851 | 1200 | 1.529 | 1529 | 1062 | NHL84/56 | 60 | 851 | 541 | [8 empty] | Zehnder |  |  |  | Heizwand
NHL84/56851 | 1300 | 1.656 | 1656 | 1114 | NHL84/56 | 60 | 851 | 541 | [8 empty] | Zehnder |  |  |  | Heizwand
NHL84/56851 | 1400 | 1.784 | 1784 | 1167 | NHL84/56 | 60 | 851 | 541 | [8 empty] | Zehnder |  |  |  | Heizwand
NHL84/56851 | 1500 | 1.911 | 1911 | 1219 | NHL84/56 | 60 | 851 | 541 | [8 empty] | Zehnder |  |  |  | Heizwand
NHL84/56851 | 1600 | 2.038 | 2038 | 1272 | NHL84/56 | 60 | 851 | 541 | [8 empty] | Zehnder |  |  |  | Heizwand
NHL84/56851 | 1700 | 2.166 | 2166 | 1324 | NHL84/56 | 60 | 851 | 541 | [8 empty] | Zehnder |  |  |  | Heizwand
NHL84/56851 | 1800 | 2.293 | 2293 | 1377 | NHL84/56 | 60 | 851 | 541 | [8 empty] | Zehnder |  |  |  | Heizwand
NHL84/56851 | 1900 | 2.421 | 2421 | 1429 | NHL84/56 | 60 | 851 | 541 | [8 empty] | Zehnder |  |  |  | Heizwand
NHL84/56851 | 2000 | 2.548 | 2548 | 1481 | NHL84/56 | 60 | 851 | 541 | [8 empty] | Zehnder |  |  |  | Heizwand
NHL84/56851 | 2200 | 2.803 | 2803 | 1586 | NHL84/56 | 60 | 851 | 541 | [8 empty] | Zehnder |  |  |  | Heizwand
NHL84/56851 | 2400 | 3.058 | 3058 | 1691 | NHL84/56 | 60 | 851 | 541 | [8 empty] | Zehnder |  |  |  | Heizwand
NHL84/56851 | 2600 | 3.312 | 3312 | 1796 | NHL84/56 | 60 | 851 | 541 | [8 empty] | Zehnder |  |  |  | Heizwand
NHL84/56851 | 2800 | 3.567 | 3567 | 1901 | NHL84/56 | 60 | 851 | 541 | [8 empty] | Zehnder |  |  |  | Heizwand
NHL84/56851 | 3000 | 3.822 | 3822 | 2005 | NHL84/56 | 60 | 851 | 541 | [8 empty] | Zehnder |  |  |  | Heizwand
NHL84/56851 | 3200 | 4.077 | 4077 | 2110 | NHL84/56 | 60 | 851 | 541 | [8 empty] | Zehnder |  |  |  | Heizwand
NHL84/56851 | 3400 | 4.332 | 4332 | 2215 | NHL84/56 | 60 | 851 | 541 | [8 empty] | Zehnder |  |  |  | Heizwand
NHL84/56851 | 3600 | 4.586 | 4586 | 2320 | NHL84/56 | 60 | 851 | 541 | [8 empty] | Zehnder |  |  |  | Heizwand
NHL84/56851 | 3800 | 4.841 | 4841 | 2425 | NHL84/56 | 60 | 851 | 541 | [8 empty] | Zehnder |  |  |  | Heizwand
NHL84/56851 | 4000 | 5.096 | 5096 | 2530 | NHL84/56 | 60 | 851 | 541 | [8 empty] | Zehnder |  |  |  | Heizwand
NHL84/56851 | 4200 | 5.351 | 5351 | 2634 | NHL84/56 | 60 | 851 | 541 | [8 empty] | Zehnder |  |  |  | Heizwand
NHL84/56851 | 4400 | 5.606 | 5606 | 2739 | NHL84/56 | 60 | 851 | 541 | [8 empty] | Zehnder |  |  |  | Heizwand
NHL84/56851 | 4600 | 5.86 | 5860 | 2844 | NHL84/56 | 60 | 851 | 541 | [8 empty] | Zehnder |  |  |  | Heizwand
NHL84/56851 | 4800 | 6.115 | 6115 | 2949 | NHL84/56 | 60 | 851 | 541 | [8 empty] | Zehnder |  |  |  | Heizwand
NHLH 49/14496 | 500 | 0.464 | 464 | 861 | NHLH 49/14 | 53 | 496 | 125 | [8 empty] | Zehnder |  |  |  | Heizwand
NHLH 49/14496 | 600 | 0.556 | 556 | 918 | NHLH 49/14 | 53 | 496 | 125 | [8 empty] | Zehnder |  |  |  | Heizwand
NHLH 49/14496 | 700 | 0.649 | 649 | 976 | NHLH 49/14 | 53 | 496 | 125 | [8 empty] | Zehnder |  |  |  | Heizwand
NHLH 49/14496 | 800 | 0.742 | 742 | 1033 | NHLH 49/14 | 53 | 496 | 125 | [8 empty] | Zehnder |  |  |  | Heizwand
NHLH 49/14496 | 900 | 0.834 | 834 | 1091 | NHLH 49/14 | 53 | 496 | 125 | [8 empty] | Zehnder |  |  |  | Heizwand
NHLH 49/14496 | 1000 | 0.927 | 927 | 1148 | NHLH 49/14 | 53 | 496 | 125 | [8 empty] | Zehnder |  |  |  | Heizwand
NHLH 49/14496 | 1100 | 1.02 | 1020 | 1206 | NHLH 49/14 | 53 | 496 | 125 | [8 empty] | Zehnder |  |  |  | Heizwand
NHLH 49/14496 | 1200 | 1.112 | 1112 | 1263 | NHLH 49/14 | 53 | 496 | 125 | [8 empty] | Zehnder |  |  |  | Heizwand
NHLH 49/14496 | 1300 | 1.205 | 1205 | 1321 | NHLH 49/14 | 53 | 496 | 125 | [8 empty] | Zehnder |  |  |  | Heizwand
NHLH 49/14496 | 1400 | 1.298 | 1298 | 1379 | NHLH 49/14 | 53 | 496 | 125 | [8 empty] | Zehnder |  |  |  | Heizwand
NHLH 49/14496 | 1500 | 1.391 | 1391 | 1436 | NHLH 49/14 | 53 | 496 | 125 | [8 empty] | Zehnder |  |  |  | Heizwand
NHLH 49/14496 | 1600 | 1.483 | 1483 | 1494 | NHLH 49/14 | 53 | 496 | 125 | [8 empty] | Zehnder |  |  |  | Heizwand
NHLH 49/14496 | 1700 | 1.576 | 1576 | 1551 | NHLH 49/14 | 53 | 496 | 125 | [8 empty] | Zehnder |  |  |  | Heizwand
NHLH 49/14496 | 1800 | 1.669 | 1669 | 1609 | NHLH 49/14 | 53 | 496 | 125 | [8 empty] | Zehnder |  |  |  | Heizwand
NHLH 49/14496 | 1900 | 1.761 | 1761 | 1666 | NHLH 49/14 | 53 | 496 | 125 | [8 empty] | Zehnder |  |  |  | Heizwand
NHLH 49/14496 | 2000 | 1.854 | 1854 | 1724 | NHLH 49/14 | 53 | 496 | 125 | [8 empty] | Zehnder |  |  |  | Heizwand
NHLH 49/14496 | 2200 | 2.039 | 2039 | 1839 | NHLH 49/14 | 53 | 496 | 125 | [8 empty] | Zehnder |  |  |  | Heizwand
NHLH 49/14496 | 2400 | 2.225 | 2225 | 1954 | NHLH 49/14 | 53 | 496 | 125 | [8 empty] | Zehnder |  |  |  | Heizwand
NHLH 49/14496 | 2600 | 2.41 | 2410 | 2069 | NHLH 49/14 | 53 | 496 | 125 | [8 empty] | Zehnder |  |  |  | Heizwand
NHLH 49/14496 | 2800 | 2.596 | 2596 | 2184 | NHLH 49/14 | 53 | 496 | 125 | [8 empty] | Zehnder |  |  |  | Heizwand
NHLH 49/14496 | 3000 | 2.781 | 2781 | 2300 | NHLH 49/14 | 53 | 496 | 125 | [8 empty] | Zehnder |  |  |  | Heizwand
NHLH 49/14496 | 3200 | 2.966 | 2966 | 2415 | NHLH 49/14 | 53 | 496 | 125 | [8 empty] | Zehnder |  |  |  | Heizwand
NHLH 49/14496 | 3400 | 3.152 | 3152 | 2530 | NHLH 49/14 | 53 | 496 | 125 | [8 empty] | Zehnder |  |  |  | Heizwand
NHLH 49/14496 | 3600 | 3.337 | 3337 | 2645 | NHLH 49/14 | 53 | 496 | 125 | [8 empty] | Zehnder |  |  |  | Heizwand
NHLH 49/14496 | 3800 | 3.523 | 3523 | 2760 | NHLH 49/14 | 53 | 496 | 125 | [8 empty] | Zehnder |  |  |  | Heizwand
NHLH 49/14496 | 4000 | 3.708 | 3708 | 2875 | NHLH 49/14 | 53 | 496 | 125 | [8 empty] | Zehnder |  |  |  | Heizwand
NHLH 49/14496 | 4200 | 3.893 | 3893 | 2990 | NHLH 49/14 | 53 | 496 | 125 | [8 empty] | Zehnder |  |  |  | Heizwand
NHLH 49/14496 | 4400 | 4.079 | 4079 | 3105 | NHLH 49/14 | 53 | 496 | 125 | [8 empty] | Zehnder |  |  |  | Heizwand
NHLH 49/14496 | 4600 | 4.264 | 4264 | 3220 | NHLH 49/14 | 53 | 496 | 125 | [8 empty] | Zehnder |  |  |  | Heizwand
NHLH 49/14496 | 4800 | 4.45 | 4450 | 3336 | NHLH 49/14 | 53 | 496 | 125 | [8 empty] | Zehnder |  |  |  | Heizwand
NHLH 49/21496 | 400 | 0.383 | 383 | 807 | NHLH 49/21 | 53 | 496 | 195 | [8 empty] | Zehnder |  |  |  | Heizwand
NHLH 49/21496 | 500 | 0.479 | 479 | 866 | NHLH 49/21 | 53 | 496 | 195 | [8 empty] | Zehnder |  |  |  | Heizwand
NHLH 49/21496 | 600 | 0.575 | 575 | 925 | NHLH 49/21 | 53 | 496 | 195 | [8 empty] | Zehnder |  |  |  | Heizwand
NHLH 49/21496 | 700 | 0.671 | 671 | 983 | NHLH 49/21 | 53 | 496 | 195 | [8 empty] | Zehnder |  |  |  | Heizwand
NHLH 49/21496 | 800 | 0.766 | 766 | 1042 | NHLH 49/21 | 53 | 496 | 195 | [8 empty] | Zehnder |  |  |  | Heizwand
NHLH 49/21496 | 900 | 0.862 | 862 | 1101 | NHLH 49/21 | 53 | 496 | 195 | [8 empty] | Zehnder |  |  |  | Heizwand
NHLH 49/21496 | 1000 | 0.958 | 958 | 1160 | NHLH 49/21 | 53 | 496 | 195 | [8 empty] | Zehnder |  |  |  | Heizwand
NHLH 49/21496 | 1100 | 1.054 | 1054 | 1218 | NHLH 49/21 | 53 | 496 | 195 | [8 empty] | Zehnder |  |  |  | Heizwand
NHLH 49/21496 | 1200 | 1.15 | 1150 | 1277 | NHLH 49/21 | 53 | 496 | 195 | [8 empty] | Zehnder |  |  |  | Heizwand
NHLH 49/21496 | 1300 | 1.245 | 1245 | 1336 | NHLH 49/21 | 53 | 496 | 195 | [8 empty] | Zehnder |  |  |  | Heizwand
NHLH 49/21496 | 1400 | 1.341 | 1341 | 1394 | NHLH 49/21 | 53 | 496 | 195 | [8 empty] | Zehnder |  |  |  | Heizwand
NHLH 49/21496 | 1500 | 1.437 | 1437 | 1453 | NHLH 49/21 | 53 | 496 | 195 | [8 empty] | Zehnder |  |  |  | Heizwand
NHLH 49/21496 | 1600 | 1.533 | 1533 | 1512 | NHLH 49/21 | 53 | 496 | 195 | [8 empty] | Zehnder |  |  |  | Heizwand
NHLH 49/21496 | 1700 | 1.629 | 1629 | 1570 | NHLH 49/21 | 53 | 496 | 195 | [8 empty] | Zehnder |  |  |  | Heizwand
NHLH 49/21496 | 1800 | 1.724 | 1724 | 1629 | NHLH 49/21 | 53 | 496 | 195 | [8 empty] | Zehnder |  |  |  | Heizwand
NHLH 49/21496 | 1900 | 1.82 | 1820 | 1688 | NHLH 49/21 | 53 | 496 | 195 | [8 empty] | Zehnder |  |  |  | Heizwand
NHLH 49/21496 | 2000 | 1.916 | 1916 | 1746 | NHLH 49/21 | 53 | 496 | 195 | [8 empty] | Zehnder |  |  |  | Heizwand
NHLH 49/21496 | 2200 | 2.108 | 2108 | 1864 | NHLH 49/21 | 53 | 496 | 195 | [8 empty] | Zehnder |  |  |  | Heizwand
NHLH 49/21496 | 2400 | 2.299 | 2299 | 1981 | NHLH 49/21 | 53 | 496 | 195 | [8 empty] | Zehnder |  |  |  | Heizwand
NHLH 49/21496 | 2600 | 2.491 | 2491 | 2099 | NHLH 49/21 | 53 | 496 | 195 | [8 empty] | Zehnder |  |  |  | Heizwand
NHLH 49/21496 | 2800 | 2.682 | 2682 | 2216 | NHLH 49/21 | 53 | 496 | 195 | [8 empty] | Zehnder |  |  |  | Heizwand
NHLH 49/21496 | 3000 | 2.874 | 2874 | 2333 | NHLH 49/21 | 53 | 496 | 195 | [8 empty] | Zehnder |  |  |  | Heizwand
NHLH 49/21496 | 3200 | 3.066 | 3066 | 2451 | NHLH 49/21 | 53 | 496 | 195 | [8 empty] | Zehnder |  |  |  | Heizwand
NHLH 49/21496 | 3400 | 3.257 | 3257 | 2568 | NHLH 49/21 | 53 | 496 | 195 | [8 empty] | Zehnder |  |  |  | Heizwand
NHLH 49/21496 | 3600 | 3.449 | 3449 | 2685 | NHLH 49/21 | 53 | 496 | 195 | [8 empty] | Zehnder |  |  |  | Heizwand
NHLH 49/21496 | 3800 | 3.64 | 3640 | 2803 | NHLH 49/21 | 53 | 496 | 195 | [8 empty] | Zehnder |  |  |  | Heizwand
NHLH 49/21496 | 4000 | 3.832 | 3832 | 2920 | NHLH 49/21 | 53 | 496 | 195 | [8 empty] | Zehnder |  |  |  | Heizwand
NHLH 49/21496 | 4200 | 4.024 | 4024 | 3037 | NHLH 49/21 | 53 | 496 | 195 | [8 empty] | Zehnder |  |  |  | Heizwand
NHLH 49/21496 | 4400 | 4.215 | 4215 | 3155 | NHLH 49/21 | 53 | 496 | 195 | [8 empty] | Zehnder |  |  |  | Heizwand
NHLH 49/21496 | 4600 | 4.407 | 4407 | 3272 | NHLH 49/21 | 53 | 496 | 195 | [8 empty] | Zehnder |  |  |  | Heizwand
NHLH 49/21496 | 4800 | 4.598 | 4598 | 3390 | NHLH 49/21 | 53 | 496 | 195 | [8 empty] | Zehnder |  |  |  | Heizwand
NHLH42/07425 | 400 | 0.316 | 316 | 716 | NHLH42/07 | 53 | 425 | 55 | [8 empty] | Zehnder |  |  |  | Heizwand
NHLH42/07425 | 500 | 0.395 | 395 | 767 | NHLH42/07 | 53 | 425 | 55 | [8 empty] | Zehnder |  |  |  | Heizwand
NHLH42/07425 | 600 | 0.474 | 474 | 817 | NHLH42/07 | 53 | 425 | 55 | [8 empty] | Zehnder |  |  |  | Heizwand
NHLH42/07425 | 700 | 0.553 | 553 | 867 | NHLH42/07 | 53 | 425 | 55 | [8 empty] | Zehnder |  |  |  | Heizwand
NHLH42/07425 | 800 | 0.632 | 632 | 917 | NHLH42/07 | 53 | 425 | 55 | [8 empty] | Zehnder |  |  |  | Heizwand
NHLH42/07425 | 900 | 0.711 | 711 | 967 | NHLH42/07 | 53 | 425 | 55 | [8 empty] | Zehnder |  |  |  | Heizwand
NHLH42/07425 | 1000 | 0.79 | 790 | 1017 | NHLH42/07 | 53 | 425 | 55 | [8 empty] | Zehnder |  |  |  | Heizwand
NHLH42/07425 | 1100 | 0.869 | 869 | 1067 | NHLH42/07 | 53 | 425 | 55 | [8 empty] | Zehnder |  |  |  | Heizwand
NHLH42/07425 | 1200 | 0.948 | 948 | 1117 | NHLH42/07 | 53 | 425 | 55 | [8 empty] | Zehnder |  |  |  | Heizwand
NHLH42/07425 | 1300 | 1.027 | 1027 | 1168 | NHLH42/07 | 53 | 425 | 55 | [8 empty] | Zehnder |  |  |  | Heizwand
NHLH42/07425 | 1400 | 1.106 | 1106 | 1218 | NHLH42/07 | 53 | 425 | 55 | [8 empty] | Zehnder |  |  |  | Heizwand
NHLH42/07425 | 1500 | 1.185 | 1185 | 1268 | NHLH42/07 | 53 | 425 | 55 | [8 empty] | Zehnder |  |  |  | Heizwand
NHLH42/07425 | 1600 | 1.264 | 1264 | 1318 | NHLH42/07 | 53 | 425 | 55 | [8 empty] | Zehnder |  |  |  | Heizwand
NHLH42/07425 | 1700 | 1.343 | 1343 | 1368 | NHLH42/07 | 53 | 425 | 55 | [8 empty] | Zehnder |  |  |  | Heizwand
NHLH42/07425 | 1800 | 1.422 | 1422 | 1418 | NHLH42/07 | 53 | 425 | 55 | [8 empty] | Zehnder |  |  |  | Heizwand
NHLH42/07425 | 1900 | 1.501 | 1501 | 1468 | NHLH42/07 | 53 | 425 | 55 | [8 empty] | Zehnder |  |  |  | Heizwand
NHLH42/07425 | 2000 | 1.58 | 1580 | 1519 | NHLH42/07 | 53 | 425 | 55 | [8 empty] | Zehnder |  |  |  | Heizwand
NHLH42/07425 | 2200 | 1.738 | 1738 | 1619 | NHLH42/07 | 53 | 425 | 55 | [8 empty] | Zehnder |  |  |  | Heizwand
NHLH42/07425 | 2400 | 1.896 | 1896 | 1719 | NHLH42/07 | 53 | 425 | 55 | [8 empty] | Zehnder |  |  |  | Heizwand
NHLH42/07425 | 2600 | 2.054 | 2054 | 1819 | NHLH42/07 | 53 | 425 | 55 | [8 empty] | Zehnder |  |  |  | Heizwand
NHLH42/07425 | 2800 | 2.212 | 2212 | 1920 | NHLH42/07 | 53 | 425 | 55 | [8 empty] | Zehnder |  |  |  | Heizwand
NHLH42/07425 | 3000 | 2.37 | 2370 | 2020 | NHLH42/07 | 53 | 425 | 55 | [8 empty] | Zehnder |  |  |  | Heizwand
NHLH42/07425 | 3200 | 2.528 | 2528 | 2120 | NHLH42/07 | 53 | 425 | 55 | [8 empty] | Zehnder |  |  |  | Heizwand
NHLH42/07425 | 3400 | 2.686 | 2686 | 2221 | NHLH42/07 | 53 | 425 | 55 | [8 empty] | Zehnder |  |  |  | Heizwand
NHLH42/07425 | 3600 | 2.844 | 2844 | 2321 | NHLH42/07 | 53 | 425 | 55 | [8 empty] | Zehnder |  |  |  | Heizwand
NHLH42/07425 | 3800 | 3.002 | 3002 | 2421 | NHLH42/07 | 53 | 425 | 55 | [8 empty] | Zehnder |  |  |  | Heizwand
NHLH42/07425 | 4000 | 3.16 | 3160 | 2521 | NHLH42/07 | 53 | 425 | 55 | [8 empty] | Zehnder |  |  |  | Heizwand
NHLH42/07425 | 4200 | 3.318 | 3318 | 2622 | NHLH42/07 | 53 | 425 | 55 | [8 empty] | Zehnder |  |  |  | Heizwand
NHLH42/07425 | 4400 | 3.476 | 3476 | 2722 | NHLH42/07 | 53 | 425 | 55 | [8 empty] | Zehnder |  |  |  | Heizwand
NHLH42/07425 | 4600 | 3.634 | 3634 | 2822 | NHLH42/07 | 53 | 425 | 55 | [8 empty] | Zehnder |  |  |  | Heizwand
NHLH42/07425 | 4800 | 3.792 | 3792 | 2923 | NHLH42/07 | 53 | 425 | 55 | [8 empty] | Zehnder |  |  |  | Heizwand
NHLH42/14425 | 400 | 0.332 | 332 | 721 | NHLH42/14 | 53 | 425 | 125 | [8 empty] | Zehnder |  |  |  | Heizwand
NHLH42/14425 | 500 | 0.415 | 415 | 772 | NHLH42/14 | 53 | 425 | 125 | [8 empty] | Zehnder |  |  |  | Heizwand
NHLH42/14425 | 600 | 0.498 | 498 | 823 | NHLH42/14 | 53 | 425 | 125 | [8 empty] | Zehnder |  |  |  | Heizwand
NHLH42/14425 | 700 | 0.581 | 581 | 875 | NHLH42/14 | 53 | 425 | 125 | [8 empty] | Zehnder |  |  |  | Heizwand
NHLH42/14425 | 800 | 0.664 | 664 | 926 | NHLH42/14 | 53 | 425 | 125 | [8 empty] | Zehnder |  |  |  | Heizwand
NHLH42/14425 | 900 | 0.747 | 747 | 977 | NHLH42/14 | 53 | 425 | 125 | [8 empty] | Zehnder |  |  |  | Heizwand
NHLH42/14425 | 1000 | 0.83 | 830 | 1029 | NHLH42/14 | 53 | 425 | 125 | [8 empty] | Zehnder |  |  |  | Heizwand
NHLH42/14425 | 1100 | 0.913 | 913 | 1080 | NHLH42/14 | 53 | 425 | 125 | [8 empty] | Zehnder |  |  |  | Heizwand
NHLH42/14425 | 1200 | 0.996 | 996 | 1131 | NHLH42/14 | 53 | 425 | 125 | [8 empty] | Zehnder |  |  |  | Heizwand
NHLH42/14425 | 1300 | 1.079 | 1079 | 1182 | NHLH42/14 | 53 | 425 | 125 | [8 empty] | Zehnder |  |  |  | Heizwand
NHLH42/14425 | 1400 | 1.162 | 1162 | 1234 | NHLH42/14 | 53 | 425 | 125 | [8 empty] | Zehnder |  |  |  | Heizwand
NHLH42/14425 | 1500 | 1.245 | 1245 | 1285 | NHLH42/14 | 53 | 425 | 125 | [8 empty] | Zehnder |  |  |  | Heizwand
NHLH42/14425 | 1600 | 1.328 | 1328 | 1336 | NHLH42/14 | 53 | 425 | 125 | [8 empty] | Zehnder |  |  |  | Heizwand
NHLH42/14425 | 1700 | 1.411 | 1411 | 1387 | NHLH42/14 | 53 | 425 | 125 | [8 empty] | Zehnder |  |  |  | Heizwand
NHLH42/14425 | 1800 | 1.494 | 1494 | 1439 | NHLH42/14 | 53 | 425 | 125 | [8 empty] | Zehnder |  |  |  | Heizwand
NHLH42/14425 | 1900 | 1.577 | 1577 | 1490 | NHLH42/14 | 53 | 425 | 125 | [8 empty] | Zehnder |  |  |  | Heizwand
NHLH42/14425 | 2000 | 1.66 | 1660 | 1541 | NHLH42/14 | 53 | 425 | 125 | [8 empty] | Zehnder |  |  |  | Heizwand
NHLH42/14425 | 2200 | 1.826 | 1826 | 1644 | NHLH42/14 | 53 | 425 | 125 | [8 empty] | Zehnder |  |  |  | Heizwand
NHLH42/14425 | 2400 | 1.992 | 1992 | 1746 | NHLH42/14 | 53 | 425 | 125 | [8 empty] | Zehnder |  |  |  | Heizwand
NHLH42/14425 | 2600 | 2.158 | 2158 | 1849 | NHLH42/14 | 53 | 425 | 125 | [8 empty] | Zehnder |  |  |  | Heizwand
NHLH42/14425 | 2800 | 2.324 | 2324 | 1951 | NHLH42/14 | 53 | 425 | 125 | [8 empty] | Zehnder |  |  |  | Heizwand
NHLH42/14425 | 3000 | 2.49 | 2490 | 2054 | NHLH42/14 | 53 | 425 | 125 | [8 empty] | Zehnder |  |  |  | Heizwand
NHLH42/14425 | 3200 | 2.656 | 2656 | 2156 | NHLH42/14 | 53 | 425 | 125 | [8 empty] | Zehnder |  |  |  | Heizwand
NHLH42/14425 | 3400 | 2.822 | 2822 | 2259 | NHLH42/14 | 53 | 425 | 125 | [8 empty] | Zehnder |  |  |  | Heizwand
NHLH42/14425 | 3600 | 2.988 | 2988 | 2362 | NHLH42/14 | 53 | 425 | 125 | [8 empty] | Zehnder |  |  |  | Heizwand
NHLH42/14425 | 3800 | 3.154 | 3154 | 2464 | NHLH42/14 | 53 | 425 | 125 | [8 empty] | Zehnder |  |  |  | Heizwand
NHLH42/14425 | 4000 | 3.32 | 3320 | 2567 | NHLH42/14 | 53 | 425 | 125 | [8 empty] | Zehnder |  |  |  | Heizwand
NHLH42/14425 | 4200 | 3.486 | 3486 | 2669 | NHLH42/14 | 53 | 425 | 125 | [8 empty] | Zehnder |  |  |  | Heizwand
NHLH42/14425 | 4400 | 3.652 | 3652 | 2772 | NHLH42/14 | 53 | 425 | 125 | [8 empty] | Zehnder |  |  |  | Heizwand
NHLH42/14425 | 4600 | 3.818 | 3818 | 2874 | NHLH42/14 | 53 | 425 | 125 | [8 empty] | Zehnder |  |  |  | Heizwand
NHLH42/14425 | 4800 | 3.984 | 3984 | 2977 | NHLH42/14 | 53 | 425 | 125 | [8 empty] | Zehnder |  |  |  | Heizwand
NHLH42/21425 | 400 | 0.346 | 346 | 725 | NHLH42/21 | 53 | 425 | 195 | [8 empty] | Zehnder |  |  |  | Heizwand
NHLH42/21425 | 500 | 0.433 | 433 | 778 | NHLH42/21 | 53 | 425 | 195 | [8 empty] | Zehnder |  |  |  | Heizwand
NHLH42/21425 | 600 | 0.519 | 519 | 830 | NHLH42/21 | 53 | 425 | 195 | [8 empty] | Zehnder |  |  |  | Heizwand
NHLH42/21425 | 700 | 0.606 | 606 | 883 | NHLH42/21 | 53 | 425 | 195 | [8 empty] | Zehnder |  |  |  | Heizwand
NHLH42/21425 | 800 | 0.692 | 692 | 935 | NHLH42/21 | 53 | 425 | 195 | [8 empty] | Zehnder |  |  |  | Heizwand
NHLH42/21425 | 900 | 0.779 | 779 | 987 | NHLH42/21 | 53 | 425 | 195 | [8 empty] | Zehnder |  |  |  | Heizwand
NHLH42/21425 | 1000 | 0.865 | 865 | 1040 | NHLH42/21 | 53 | 425 | 195 | [8 empty] | Zehnder |  |  |  | Heizwand
NHLH42/21425 | 1100 | 0.952 | 952 | 1092 | NHLH42/21 | 53 | 425 | 195 | [8 empty] | Zehnder |  |  |  | Heizwand
NHLH42/21425 | 1200 | 1.038 | 1038 | 1145 | NHLH42/21 | 53 | 425 | 195 | [8 empty] | Zehnder |  |  |  | Heizwand
NHLH42/21425 | 1300 | 1.125 | 1125 | 1197 | NHLH42/21 | 53 | 425 | 195 | [8 empty] | Zehnder |  |  |  | Heizwand
NHLH42/21425 | 1400 | 1.211 | 1211 | 1250 | NHLH42/21 | 53 | 425 | 195 | [8 empty] | Zehnder |  |  |  | Heizwand
NHLH42/21425 | 1500 | 1.298 | 1298 | 1302 | NHLH42/21 | 53 | 425 | 195 | [8 empty] | Zehnder |  |  |  | Heizwand
NHLH42/21425 | 1600 | 1.384 | 1384 | 1354 | NHLH42/21 | 53 | 425 | 195 | [8 empty] | Zehnder |  |  |  | Heizwand
NHLH42/21425 | 1700 | 1.471 | 1471 | 1407 | NHLH42/21 | 53 | 425 | 195 | [8 empty] | Zehnder |  |  |  | Heizwand
NHLH42/21425 | 1800 | 1.557 | 1557 | 1459 | NHLH42/21 | 53 | 425 | 195 | [8 empty] | Zehnder |  |  |  | Heizwand
NHLH42/21425 | 1900 | 1.644 | 1644 | 1512 | NHLH42/21 | 53 | 425 | 195 | [8 empty] | Zehnder |  |  |  | Heizwand
NHLH42/21425 | 2000 | 1.73 | 1730 | 1564 | NHLH42/21 | 53 | 425 | 195 | [8 empty] | Zehnder |  |  |  | Heizwand
NHLH42/21425 | 2200 | 1.903 | 1903 | 1669 | NHLH42/21 | 53 | 425 | 195 | [8 empty] | Zehnder |  |  |  | Heizwand
NHLH42/21425 | 2400 | 2.076 | 2076 | 1774 | NHLH42/21 | 53 | 425 | 195 | [8 empty] | Zehnder |  |  |  | Heizwand
NHLH42/21425 | 2600 | 2.249 | 2249 | 1878 | NHLH42/21 | 53 | 425 | 195 | [8 empty] | Zehnder |  |  |  | Heizwand
NHLH42/21425 | 2800 | 2.422 | 2422 | 1983 | NHLH42/21 | 53 | 425 | 195 | [8 empty] | Zehnder |  |  |  | Heizwand
NHLH42/21425 | 3000 | 2.595 | 2595 | 2088 | NHLH42/21 | 53 | 425 | 195 | [8 empty] | Zehnder |  |  |  | Heizwand
NHLH42/21425 | 3200 | 2.768 | 2768 | 2193 | NHLH42/21 | 53 | 425 | 195 | [8 empty] | Zehnder |  |  |  | Heizwand
NHLH42/21425 | 3400 | 2.941 | 2941 | 2298 | NHLH42/21 | 53 | 425 | 195 | [8 empty] | Zehnder |  |  |  | Heizwand
NHLH42/21425 | 3600 | 3.114 | 3114 | 2403 | NHLH42/21 | 53 | 425 | 195 | [8 empty] | Zehnder |  |  |  | Heizwand
NHLH42/21425 | 3800 | 3.287 | 3287 | 2507 | NHLH42/21 | 53 | 425 | 195 | [8 empty] | Zehnder |  |  |  | Heizwand
NHLH42/21425 | 4000 | 3.46 | 3460 | 2612 | NHLH42/21 | 53 | 425 | 195 | [8 empty] | Zehnder |  |  |  | Heizwand
NHLH42/21425 | 4200 | 3.633 | 3633 | 2717 | NHLH42/21 | 53 | 425 | 195 | [8 empty] | Zehnder |  |  |  | Heizwand
NHLH42/21425 | 4400 | 3.806 | 3806 | 2822 | NHLH42/21 | 53 | 425 | 195 | [8 empty] | Zehnder |  |  |  | Heizwand
NHLH42/21425 | 4600 | 3.979 | 3979 | 2927 | NHLH42/21 | 53 | 425 | 195 | [8 empty] | Zehnder |  |  |  | Heizwand
NHLH42/21425 | 4800 | 4.152 | 4152 | 3031 | NHLH42/21 | 53 | 425 | 195 | [8 empty] | Zehnder |  |  |  | Heizwand
NHLH42/28425 | 400 | 0.36 | 360 | 730 | NHLH42/28 | 53 | 425 | 265 | [8 empty] | Zehnder |  |  |  | Heizwand
NHLH42/28425 | 500 | 0.45 | 450 | 784 | NHLH42/28 | 53 | 425 | 265 | [8 empty] | Zehnder |  |  |  | Heizwand
NHLH42/28425 | 600 | 0.54 | 540 | 837 | NHLH42/28 | 53 | 425 | 265 | [8 empty] | Zehnder |  |  |  | Heizwand
NHLH42/28425 | 700 | 0.63 | 630 | 891 | NHLH42/28 | 53 | 425 | 265 | [8 empty] | Zehnder |  |  |  | Heizwand
NHLH42/28425 | 800 | 0.72 | 720 | 944 | NHLH42/28 | 53 | 425 | 265 | [8 empty] | Zehnder |  |  |  | Heizwand
NHLH42/28425 | 900 | 0.81 | 810 | 998 | NHLH42/28 | 53 | 425 | 265 | [8 empty] | Zehnder |  |  |  | Heizwand
NHLH42/28425 | 1000 | 0.9 | 900 | 1051 | NHLH42/28 | 53 | 425 | 265 | [8 empty] | Zehnder |  |  |  | Heizwand
NHLH42/28425 | 1100 | 0.99 | 990 | 1105 | NHLH42/28 | 53 | 425 | 265 | [8 empty] | Zehnder |  |  |  | Heizwand
NHLH42/28425 | 1200 | 1.08 | 1080 | 1159 | NHLH42/28 | 53 | 425 | 265 | [8 empty] | Zehnder |  |  |  | Heizwand
NHLH42/28425 | 1300 | 1.17 | 1170 | 1212 | NHLH42/28 | 53 | 425 | 265 | [8 empty] | Zehnder |  |  |  | Heizwand
NHLH42/28425 | 1400 | 1.26 | 1260 | 1266 | NHLH42/28 | 53 | 425 | 265 | [8 empty] | Zehnder |  |  |  | Heizwand
NHLH42/28425 | 1500 | 1.35 | 1350 | 1319 | NHLH42/28 | 53 | 425 | 265 | [8 empty] | Zehnder |  |  |  | Heizwand
NHLH42/28425 | 1600 | 1.44 | 1440 | 1373 | NHLH42/28 | 53 | 425 | 265 | [8 empty] | Zehnder |  |  |  | Heizwand
NHLH42/28425 | 1700 | 1.53 | 1530 | 1426 | NHLH42/28 | 53 | 425 | 265 | [8 empty] | Zehnder |  |  |  | Heizwand
NHLH42/28425 | 1800 | 1.62 | 1620 | 1480 | NHLH42/28 | 53 | 425 | 265 | [8 empty] | Zehnder |  |  |  | Heizwand
NHLH42/28425 | 1900 | 1.71 | 1710 | 1533 | NHLH42/28 | 53 | 425 | 265 | [8 empty] | Zehnder |  |  |  | Heizwand
NHLH42/28425 | 2000 | 1.8 | 1800 | 1587 | NHLH42/28 | 53 | 425 | 265 | [8 empty] | Zehnder |  |  |  | Heizwand
NHLH42/28425 | 2200 | 1.98 | 1980 | 1694 | NHLH42/28 | 53 | 425 | 265 | [8 empty] | Zehnder |  |  |  | Heizwand
NHLH42/28425 | 2400 | 2.16 | 2160 | 1801 | NHLH42/28 | 53 | 425 | 265 | [8 empty] | Zehnder |  |  |  | Heizwand
NHLH42/28425 | 2600 | 2.34 | 2340 | 1908 | NHLH42/28 | 53 | 425 | 265 | [8 empty] | Zehnder |  |  |  | Heizwand
NHLH42/28425 | 2800 | 2.52 | 2520 | 2015 | NHLH42/28 | 53 | 425 | 265 | [8 empty] | Zehnder |  |  |  | Heizwand
NHLH42/28425 | 3000 | 2.7 | 2700 | 2123 | NHLH42/28 | 53 | 425 | 265 | [8 empty] | Zehnder |  |  |  | Heizwand
NHLH42/28425 | 3200 | 2.88 | 2880 | 2230 | NHLH42/28 | 53 | 425 | 265 | [8 empty] | Zehnder |  |  |  | Heizwand
NHLH42/28425 | 3400 | 3.06 | 3060 | 2337 | NHLH42/28 | 53 | 425 | 265 | [8 empty] | Zehnder |  |  |  | Heizwand
NHLH42/28425 | 3600 | 3.24 | 3240 | 2444 | NHLH42/28 | 53 | 425 | 265 | [8 empty] | Zehnder |  |  |  | Heizwand
NHLH42/28425 | 3800 | 3.42 | 3420 | 2551 | NHLH42/28 | 53 | 425 | 265 | [8 empty] | Zehnder |  |  |  | Heizwand
NHLH42/28425 | 4000 | 3.6 | 3600 | 2658 | NHLH42/28 | 53 | 425 | 265 | [8 empty] | Zehnder |  |  |  | Heizwand
NHLH42/28425 | 4200 | 3.78 | 3780 | 2765 | NHLH42/28 | 53 | 425 | 265 | [8 empty] | Zehnder |  |  |  | Heizwand
NHLH42/28425 | 4400 | 3.96 | 3960 | 2872 | NHLH42/28 | 53 | 425 | 265 | [8 empty] | Zehnder |  |  |  | Heizwand
NHLH42/28425 | 4600 | 4.14 | 4140 | 2980 | NHLH42/28 | 53 | 425 | 265 | [8 empty] | Zehnder |  |  |  | Heizwand
NHLH42/28425 | 4800 | 4.32 | 4320 | 3087 | NHLH42/28 | 53 | 425 | 265 | [8 empty] | Zehnder |  |  |  | Heizwand
NHLH42/35425 | 400 | 0.376 | 376 | 735 | NHLH42/35 | 53 | 425 | 330 | [8 empty] | Zehnder |  |  |  | Heizwand
NHLH42/35425 | 500 | 0.47 | 470 | 789 | NHLH42/35 | 53 | 425 | 330 | [8 empty] | Zehnder |  |  |  | Heizwand
NHLH42/35425 | 600 | 0.564 | 564 | 844 | NHLH42/35 | 53 | 425 | 330 | [8 empty] | Zehnder |  |  |  | Heizwand
NHLH42/35425 | 700 | 0.658 | 658 | 899 | NHLH42/35 | 53 | 425 | 330 | [8 empty] | Zehnder |  |  |  | Heizwand
NHLH42/35425 | 800 | 0.752 | 752 | 953 | NHLH42/35 | 53 | 425 | 330 | [8 empty] | Zehnder |  |  |  | Heizwand
NHLH42/35425 | 900 | 0.846 | 846 | 1008 | NHLH42/35 | 53 | 425 | 330 | [8 empty] | Zehnder |  |  |  | Heizwand
NHLH42/35425 | 1000 | 0.94 | 940 | 1063 | NHLH42/35 | 53 | 425 | 330 | [8 empty] | Zehnder |  |  |  | Heizwand
NHLH42/35425 | 1100 | 1.034 | 1034 | 1118 | NHLH42/35 | 53 | 425 | 330 | [8 empty] | Zehnder |  |  |  | Heizwand
NHLH42/35425 | 1200 | 1.128 | 1128 | 1172 | NHLH42/35 | 53 | 425 | 330 | [8 empty] | Zehnder |  |  |  | Heizwand
NHLH42/35425 | 1300 | 1.222 | 1222 | 1227 | NHLH42/35 | 53 | 425 | 330 | [8 empty] | Zehnder |  |  |  | Heizwand
NHLH42/35425 | 1400 | 1.316 | 1316 | 1282 | NHLH42/35 | 53 | 425 | 330 | [8 empty] | Zehnder |  |  |  | Heizwand
NHLH42/35425 | 1500 | 1.41 | 1410 | 1336 | NHLH42/35 | 53 | 425 | 330 | [8 empty] | Zehnder |  |  |  | Heizwand
NHLH42/35425 | 1600 | 1.504 | 1504 | 1391 | NHLH42/35 | 53 | 425 | 330 | [8 empty] | Zehnder |  |  |  | Heizwand
NHLH42/35425 | 1700 | 1.598 | 1598 | 1446 | NHLH42/35 | 53 | 425 | 330 | [8 empty] | Zehnder |  |  |  | Heizwand
NHLH42/35425 | 1800 | 1.692 | 1692 | 1501 | NHLH42/35 | 53 | 425 | 330 | [8 empty] | Zehnder |  |  |  | Heizwand
NHLH42/35425 | 1900 | 1.786 | 1786 | 1555 | NHLH42/35 | 53 | 425 | 330 | [8 empty] | Zehnder |  |  |  | Heizwand
NHLH42/35425 | 2000 | 1.88 | 1880 | 1610 | NHLH42/35 | 53 | 425 | 330 | [8 empty] | Zehnder |  |  |  | Heizwand
NHLH42/35425 | 2200 | 2.068 | 2068 | 1719 | NHLH42/35 | 53 | 425 | 330 | [8 empty] | Zehnder |  |  |  | Heizwand
NHLH42/35425 | 2400 | 2.256 | 2256 | 1829 | NHLH42/35 | 53 | 425 | 330 | [8 empty] | Zehnder |  |  |  | Heizwand
NHLH42/35425 | 2600 | 2.444 | 2444 | 1938 | NHLH42/35 | 53 | 425 | 330 | [8 empty] | Zehnder |  |  |  | Heizwand
NHLH42/35425 | 2800 | 2.632 | 2632 | 2048 | NHLH42/35 | 53 | 425 | 330 | [8 empty] | Zehnder |  |  |  | Heizwand
NHLH42/35425 | 3000 | 2.82 | 2820 | 2157 | NHLH42/35 | 53 | 425 | 330 | [8 empty] | Zehnder |  |  |  | Heizwand
NHLH42/35425 | 3200 | 3.008 | 3008 | 2267 | NHLH42/35 | 53 | 425 | 330 | [8 empty] | Zehnder |  |  |  | Heizwand
NHLH42/35425 | 3400 | 3.196 | 3196 | 2376 | NHLH42/35 | 53 | 425 | 330 | [8 empty] | Zehnder |  |  |  | Heizwand
NHLH42/35425 | 3600 | 3.384 | 3384 | 2485 | NHLH42/35 | 53 | 425 | 330 | [8 empty] | Zehnder |  |  |  | Heizwand
NHLH42/35425 | 3800 | 3.572 | 3572 | 2595 | NHLH42/35 | 53 | 425 | 330 | [8 empty] | Zehnder |  |  |  | Heizwand
NHLH42/35425 | 4000 | 3.76 | 3760 | 2704 | NHLH42/35 | 53 | 425 | 330 | [8 empty] | Zehnder |  |  |  | Heizwand
NHLH42/35425 | 4200 | 3.948 | 3948 | 2814 | NHLH42/35 | 53 | 425 | 330 | [8 empty] | Zehnder |  |  |  | Heizwand
NHLH42/35425 | 4400 | 4.136 | 4136 | 2923 | NHLH42/35 | 53 | 425 | 330 | [8 empty] | Zehnder |  |  |  | Heizwand
NHLH42/35425 | 4600 | 4.324 | 4324 | 3032 | NHLH42/35 | 53 | 425 | 330 | [8 empty] | Zehnder |  |  |  | Heizwand
NHLH42/35425 | 4800 | 4.512 | 4512 | 3142 | NHLH42/35 | 53 | 425 | 330 | [8 empty] | Zehnder |  |  |  | Heizwand
NHLH42/42425 | 400 | 0.385 | 385 | 739 | NHLH42/42 | 53 | 425 | 400 | [8 empty] | Zehnder |  |  |  | Heizwand
NHLH42/42425 | 500 | 0.481 | 481 | 795 | NHLH42/42 | 53 | 425 | 400 | [8 empty] | Zehnder |  |  |  | Heizwand
NHLH42/42425 | 600 | 0.577 | 577 | 851 | NHLH42/42 | 53 | 425 | 400 | [8 empty] | Zehnder |  |  |  | Heizwand
NHLH42/42425 | 700 | 0.673 | 673 | 907 | NHLH42/42 | 53 | 425 | 400 | [8 empty] | Zehnder |  |  |  | Heizwand
NHLH42/42425 | 800 | 0.77 | 770 | 962 | NHLH42/42 | 53 | 425 | 400 | [8 empty] | Zehnder |  |  |  | Heizwand
NHLH42/42425 | 900 | 0.866 | 866 | 1018 | NHLH42/42 | 53 | 425 | 400 | [8 empty] | Zehnder |  |  |  | Heizwand
NHLH42/42425 | 1000 | 0.962 | 962 | 1074 | NHLH42/42 | 53 | 425 | 400 | [8 empty] | Zehnder |  |  |  | Heizwand
NHLH42/42425 | 1100 | 1.058 | 1058 | 1130 | NHLH42/42 | 53 | 425 | 400 | [8 empty] | Zehnder |  |  |  | Heizwand
NHLH42/42425 | 1200 | 1.154 | 1154 | 1186 | NHLH42/42 | 53 | 425 | 400 | [8 empty] | Zehnder |  |  |  | Heizwand
NHLH42/42425 | 1300 | 1.251 | 1251 | 1242 | NHLH42/42 | 53 | 425 | 400 | [8 empty] | Zehnder |  |  |  | Heizwand
NHLH42/42425 | 1400 | 1.347 | 1347 | 1297 | NHLH42/42 | 53 | 425 | 400 | [8 empty] | Zehnder |  |  |  | Heizwand
NHLH42/42425 | 1500 | 1.443 | 1443 | 1353 | NHLH42/42 | 53 | 425 | 400 | [8 empty] | Zehnder |  |  |  | Heizwand
NHLH42/42425 | 1600 | 1.539 | 1539 | 1409 | NHLH42/42 | 53 | 425 | 400 | [8 empty] | Zehnder |  |  |  | Heizwand
NHLH42/42425 | 1700 | 1.635 | 1635 | 1465 | NHLH42/42 | 53 | 425 | 400 | [8 empty] | Zehnder |  |  |  | Heizwand
NHLH42/42425 | 1800 | 1.732 | 1732 | 1521 | NHLH42/42 | 53 | 425 | 400 | [8 empty] | Zehnder |  |  |  | Heizwand
NHLH42/42425 | 1900 | 1.828 | 1828 | 1577 | NHLH42/42 | 53 | 425 | 400 | [8 empty] | Zehnder |  |  |  | Heizwand
NHLH42/42425 | 2000 | 1.924 | 1924 | 1633 | NHLH42/42 | 53 | 425 | 400 | [8 empty] | Zehnder |  |  |  | Heizwand
NHLH42/42425 | 2200 | 2.116 | 2116 | 1744 | NHLH42/42 | 53 | 425 | 400 | [8 empty] | Zehnder |  |  |  | Heizwand
NHLH42/42425 | 2400 | 2.309 | 2309 | 1856 | NHLH42/42 | 53 | 425 | 400 | [8 empty] | Zehnder |  |  |  | Heizwand
NHLH42/42425 | 2600 | 2.501 | 2501 | 1968 | NHLH42/42 | 53 | 425 | 400 | [8 empty] | Zehnder |  |  |  | Heizwand
NHLH42/42425 | 2800 | 2.694 | 2694 | 2079 | NHLH42/42 | 53 | 425 | 400 | [8 empty] | Zehnder |  |  |  | Heizwand
NHLH42/42425 | 3000 | 2.886 | 2886 | 2191 | NHLH42/42 | 53 | 425 | 400 | [8 empty] | Zehnder |  |  |  | Heizwand
NHLH42/42425 | 3200 | 3.078 | 3078 | 2303 | NHLH42/42 | 53 | 425 | 400 | [8 empty] | Zehnder |  |  |  | Heizwand
NHLH42/42425 | 3400 | 3.271 | 3271 | 2414 | NHLH42/42 | 53 | 425 | 400 | [8 empty] | Zehnder |  |  |  | Heizwand
NHLH42/42425 | 3600 | 3.463 | 3463 | 2526 | NHLH42/42 | 53 | 425 | 400 | [8 empty] | Zehnder |  |  |  | Heizwand
NHLH42/42425 | 3800 | 3.656 | 3656 | 2638 | NHLH42/42 | 53 | 425 | 400 | [8 empty] | Zehnder |  |  |  | Heizwand
NHLH42/42425 | 4000 | 3.848 | 3848 | 2749 | NHLH42/42 | 53 | 425 | 400 | [8 empty] | Zehnder |  |  |  | Heizwand
NHLH42/42425 | 4200 | 4.04 | 4040 | 2861 | NHLH42/42 | 53 | 425 | 400 | [8 empty] | Zehnder |  |  |  | Heizwand
NHLH42/42425 | 4400 | 4.233 | 4233 | 2973 | NHLH42/42 | 53 | 425 | 400 | [8 empty] | Zehnder |  |  |  | Heizwand
NHLH42/42425 | 4600 | 4.425 | 4425 | 3084 | NHLH42/42 | 53 | 425 | 400 | [8 empty] | Zehnder |  |  |  | Heizwand
NHLH42/42425 | 4800 | 4.618 | 4618 | 3196 | NHLH42/42 | 53 | 425 | 400 | [8 empty] | Zehnder |  |  |  | Heizwand
NHLH49/07496 | 400 | 0.354 | 354 | 798 | NHLH49/07 | 53 | 496 | 55 | [8 empty] | Zehnder |  |  |  | Heizwand
NHLH49/07496 | 500 | 0.443 | 443 | 855 | NHLH49/07 | 53 | 496 | 55 | [8 empty] | Zehnder |  |  |  | Heizwand
NHLH49/07496 | 600 | 0.531 | 531 | 911 | NHLH49/07 | 53 | 496 | 55 | [8 empty] | Zehnder |  |  |  | Heizwand
NHLH49/07496 | 700 | 0.62 | 620 | 968 | NHLH49/07 | 53 | 496 | 55 | [8 empty] | Zehnder |  |  |  | Heizwand
NHLH49/07496 | 800 | 0.708 | 708 | 1024 | NHLH49/07 | 53 | 496 | 55 | [8 empty] | Zehnder |  |  |  | Heizwand
NHLH49/07496 | 900 | 0.797 | 797 | 1081 | NHLH49/07 | 53 | 496 | 55 | [8 empty] | Zehnder |  |  |  | Heizwand
NHLH49/07496 | 1000 | 0.885 | 885 | 1137 | NHLH49/07 | 53 | 496 | 55 | [8 empty] | Zehnder |  |  |  | Heizwand
NHLH49/07496 | 1100 | 0.974 | 974 | 1193 | NHLH49/07 | 53 | 496 | 55 | [8 empty] | Zehnder |  |  |  | Heizwand
NHLH49/07496 | 1200 | 1.062 | 1062 | 1250 | NHLH49/07 | 53 | 496 | 55 | [8 empty] | Zehnder |  |  |  | Heizwand
NHLH49/07496 | 1300 | 1.151 | 1151 | 1306 | NHLH49/07 | 53 | 496 | 55 | [8 empty] | Zehnder |  |  |  | Heizwand
NHLH49/07496 | 1400 | 1.239 | 1239 | 1363 | NHLH49/07 | 53 | 496 | 55 | [8 empty] | Zehnder |  |  |  | Heizwand
NHLH49/07496 | 1500 | 1.328 | 1328 | 1419 | NHLH49/07 | 53 | 496 | 55 | [8 empty] | Zehnder |  |  |  | Heizwand
NHLH49/07496 | 1600 | 1.416 | 1416 | 1476 | NHLH49/07 | 53 | 496 | 55 | [8 empty] | Zehnder |  |  |  | Heizwand
NHLH49/07496 | 1700 | 1.505 | 1505 | 1532 | NHLH49/07 | 53 | 496 | 55 | [8 empty] | Zehnder |  |  |  | Heizwand
NHLH49/07496 | 1800 | 1.593 | 1593 | 1588 | NHLH49/07 | 53 | 496 | 55 | [8 empty] | Zehnder |  |  |  | Heizwand
NHLH49/07496 | 1900 | 1.682 | 1682 | 1645 | NHLH49/07 | 53 | 496 | 55 | [8 empty] | Zehnder |  |  |  | Heizwand
NHLH49/07496 | 2000 | 1.77 | 1770 | 1701 | NHLH49/07 | 53 | 496 | 55 | [8 empty] | Zehnder |  |  |  | Heizwand
NHLH49/07496 | 2200 | 1.947 | 1947 | 1814 | NHLH49/07 | 53 | 496 | 55 | [8 empty] | Zehnder |  |  |  | Heizwand
NHLH49/07496 | 2400 | 2.124 | 2124 | 1927 | NHLH49/07 | 53 | 496 | 55 | [8 empty] | Zehnder |  |  |  | Heizwand
NHLH49/07496 | 2600 | 2.301 | 2301 | 2040 | NHLH49/07 | 53 | 496 | 55 | [8 empty] | Zehnder |  |  |  | Heizwand
NHLH49/07496 | 2800 | 2.478 | 2478 | 2153 | NHLH49/07 | 53 | 496 | 55 | [8 empty] | Zehnder |  |  |  | Heizwand
NHLH49/07496 | 3000 | 2.655 | 2655 | 2265 | NHLH49/07 | 53 | 496 | 55 | [8 empty] | Zehnder |  |  |  | Heizwand
NHLH49/07496 | 3200 | 2.832 | 2832 | 2378 | NHLH49/07 | 53 | 496 | 55 | [8 empty] | Zehnder |  |  |  | Heizwand
NHLH49/07496 | 3400 | 3.009 | 3009 | 2491 | NHLH49/07 | 53 | 496 | 55 | [8 empty] | Zehnder |  |  |  | Heizwand
NHLH49/07496 | 3600 | 3.186 | 3186 | 2604 | NHLH49/07 | 53 | 496 | 55 | [8 empty] | Zehnder |  |  |  | Heizwand
NHLH49/07496 | 3800 | 3.363 | 3363 | 2717 | NHLH49/07 | 53 | 496 | 55 | [8 empty] | Zehnder |  |  |  | Heizwand
NHLH49/07496 | 4000 | 3.54 | 3540 | 2830 | NHLH49/07 | 53 | 496 | 55 | [8 empty] | Zehnder |  |  |  | Heizwand
NHLH49/07496 | 4200 | 3.717 | 3717 | 2943 | NHLH49/07 | 53 | 496 | 55 | [8 empty] | Zehnder |  |  |  | Heizwand
NHLH49/07496 | 4400 | 3.894 | 3894 | 3055 | NHLH49/07 | 53 | 496 | 55 | [8 empty] | Zehnder |  |  |  | Heizwand
NHLH49/07496 | 4600 | 4.071 | 4071 | 3168 | NHLH49/07 | 53 | 496 | 55 | [8 empty] | Zehnder |  |  |  | Heizwand
NHLH49/07496 | 4800 | 4.248 | 4248 | 3281 | NHLH49/07 | 53 | 496 | 55 | [8 empty] | Zehnder |  |  |  | Heizwand
NHLH49/14496 | 400 | 0.371 | 371 | 803 | NHLH49/14 | 53 | 496 | 125 | [8 empty] | Zehnder |  |  |  | Heizwand
NHLH49/28496 | 400 | 0.396 | 396 | 812 | NHLH49/28 | 53 | 496 | 195 | [8 empty] | Zehnder |  |  |  | Heizwand
NHLH49/28496 | 500 | 0.495 | 495 | 872 | NHLH49/28 | 53 | 496 | 195 | [8 empty] | Zehnder |  |  |  | Heizwand
NHLH49/28496 | 600 | 0.593 | 593 | 932 | NHLH49/28 | 53 | 496 | 195 | [8 empty] | Zehnder |  |  |  | Heizwand
NHLH49/28496 | 700 | 0.692 | 692 | 992 | NHLH49/28 | 53 | 496 | 195 | [8 empty] | Zehnder |  |  |  | Heizwand
NHLH49/28496 | 800 | 0.791 | 791 | 1051 | NHLH49/28 | 53 | 496 | 195 | [8 empty] | Zehnder |  |  |  | Heizwand
NHLH49/28496 | 900 | 0.89 | 890 | 1111 | NHLH49/28 | 53 | 496 | 195 | [8 empty] | Zehnder |  |  |  | Heizwand
NHLH49/28496 | 1000 | 0.989 | 989 | 1171 | NHLH49/28 | 53 | 496 | 195 | [8 empty] | Zehnder |  |  |  | Heizwand
NHLH49/28496 | 1100 | 1.088 | 1088 | 1231 | NHLH49/28 | 53 | 496 | 195 | [8 empty] | Zehnder |  |  |  | Heizwand
NHLH49/28496 | 1200 | 1.187 | 1187 | 1291 | NHLH49/28 | 53 | 496 | 195 | [8 empty] | Zehnder |  |  |  | Heizwand
NHLH49/28496 | 1300 | 1.286 | 1286 | 1350 | NHLH49/28 | 53 | 496 | 195 | [8 empty] | Zehnder |  |  |  | Heizwand
NHLH49/28496 | 1400 | 1.385 | 1385 | 1410 | NHLH49/28 | 53 | 496 | 195 | [8 empty] | Zehnder |  |  |  | Heizwand
NHLH49/28496 | 1500 | 1.484 | 1484 | 1470 | NHLH49/28 | 53 | 496 | 195 | [8 empty] | Zehnder |  |  |  | Heizwand
NHLH49/28496 | 1600 | 1.582 | 1582 | 1530 | NHLH49/28 | 53 | 496 | 195 | [8 empty] | Zehnder |  |  |  | Heizwand
NHLH49/28496 | 1700 | 1.681 | 1681 | 1590 | NHLH49/28 | 53 | 496 | 195 | [8 empty] | Zehnder |  |  |  | Heizwand
NHLH49/28496 | 1800 | 1.78 | 1780 | 1650 | NHLH49/28 | 53 | 496 | 195 | [8 empty] | Zehnder |  |  |  | Heizwand
NHLH49/28496 | 1900 | 1.879 | 1879 | 1709 | NHLH49/28 | 53 | 496 | 195 | [8 empty] | Zehnder |  |  |  | Heizwand
NHLH49/28496 | 2000 | 1.978 | 1978 | 1769 | NHLH49/28 | 53 | 496 | 195 | [8 empty] | Zehnder |  |  |  | Heizwand
NHLH49/28496 | 2200 | 2.176 | 2176 | 1889 | NHLH49/28 | 53 | 496 | 195 | [8 empty] | Zehnder |  |  |  | Heizwand
NHLH49/28496 | 2400 | 2.374 | 2374 | 2009 | NHLH49/28 | 53 | 496 | 195 | [8 empty] | Zehnder |  |  |  | Heizwand
NHLH49/28496 | 2600 | 2.571 | 2571 | 2128 | NHLH49/28 | 53 | 496 | 195 | [8 empty] | Zehnder |  |  |  | Heizwand
NHLH49/28496 | 2800 | 2.769 | 2769 | 2248 | NHLH49/28 | 53 | 496 | 195 | [8 empty] | Zehnder |  |  |  | Heizwand
NHLH49/28496 | 3000 | 2.967 | 2967 | 2368 | NHLH49/28 | 53 | 496 | 195 | [8 empty] | Zehnder |  |  |  | Heizwand
NHLH49/28496 | 3200 | 3.165 | 3165 | 2487 | NHLH49/28 | 53 | 496 | 195 | [8 empty] | Zehnder |  |  |  | Heizwand
NHLH49/28496 | 3400 | 3.363 | 3363 | 2607 | NHLH49/28 | 53 | 496 | 195 | [8 empty] | Zehnder |  |  |  | Heizwand
NHLH49/28496 | 3600 | 3.56 | 3560 | 2727 | NHLH49/28 | 53 | 496 | 195 | [8 empty] | Zehnder |  |  |  | Heizwand
NHLH49/28496 | 3800 | 3.758 | 3758 | 2846 | NHLH49/28 | 53 | 496 | 195 | [8 empty] | Zehnder |  |  |  | Heizwand
NHLH49/28496 | 4000 | 3.956 | 3956 | 2966 | NHLH49/28 | 53 | 496 | 195 | [8 empty] | Zehnder |  |  |  | Heizwand
NHLH49/28496 | 4200 | 4.154 | 4154 | 3086 | NHLH49/28 | 53 | 496 | 195 | [8 empty] | Zehnder |  |  |  | Heizwand
NHLH49/28496 | 4400 | 4.352 | 4352 | 3205 | NHLH49/28 | 53 | 496 | 195 | [8 empty] | Zehnder |  |  |  | Heizwand
NHLH49/28496 | 4600 | 4.549 | 4549 | 3325 | NHLH49/28 | 53 | 496 | 195 | [8 empty] | Zehnder |  |  |  | Heizwand
NHLH49/28496 | 4800 | 4.747 | 4747 | 3445 | NHLH49/28 | 53 | 496 | 195 | [8 empty] | Zehnder |  |  |  | Heizwand
NHLH49/35496 | 400 | 0.412 | 412 | 817 | NHLH49/35 | 53 | 496 | 330 | [8 empty] | Zehnder |  |  |  | Heizwand
NHLH49/35496 | 500 | 0.515 | 515 | 878 | NHLH49/35 | 53 | 496 | 330 | [8 empty] | Zehnder |  |  |  | Heizwand
NHLH49/35496 | 600 | 0.617 | 617 | 939 | NHLH49/35 | 53 | 496 | 330 | [8 empty] | Zehnder |  |  |  | Heizwand
NHLH49/35496 | 700 | 0.72 | 720 | 999 | NHLH49/35 | 53 | 496 | 330 | [8 empty] | Zehnder |  |  |  | Heizwand
NHLH49/35496 | 800 | 0.823 | 823 | 1060 | NHLH49/35 | 53 | 496 | 330 | [8 empty] | Zehnder |  |  |  | Heizwand
NHLH49/35496 | 900 | 0.926 | 926 | 1121 | NHLH49/35 | 53 | 496 | 330 | [8 empty] | Zehnder |  |  |  | Heizwand
NHLH49/35496 | 1000 | 1.029 | 1029 | 1182 | NHLH49/35 | 53 | 496 | 330 | [8 empty] | Zehnder |  |  |  | Heizwand
NHLH49/35496 | 1100 | 1.132 | 1132 | 1243 | NHLH49/35 | 53 | 496 | 330 | [8 empty] | Zehnder |  |  |  | Heizwand
NHLH49/35496 | 1200 | 1.235 | 1235 | 1304 | NHLH49/35 | 53 | 496 | 330 | [8 empty] | Zehnder |  |  |  | Heizwand
NHLH49/35496 | 1300 | 1.338 | 1338 | 1365 | NHLH49/35 | 53 | 496 | 330 | [8 empty] | Zehnder |  |  |  | Heizwand
NHLH49/35496 | 1400 | 1.441 | 1441 | 1426 | NHLH49/35 | 53 | 496 | 330 | [8 empty] | Zehnder |  |  |  | Heizwand
NHLH49/35496 | 1500 | 1.544 | 1544 | 1487 | NHLH49/35 | 53 | 496 | 330 | [8 empty] | Zehnder |  |  |  | Heizwand
NHLH49/35496 | 1600 | 1.646 | 1646 | 1548 | NHLH49/35 | 53 | 496 | 330 | [8 empty] | Zehnder |  |  |  | Heizwand
NHLH49/35496 | 1700 | 1.749 | 1749 | 1609 | NHLH49/35 | 53 | 496 | 330 | [8 empty] | Zehnder |  |  |  | Heizwand
NHLH49/35496 | 1800 | 1.852 | 1852 | 1670 | NHLH49/35 | 53 | 496 | 330 | [8 empty] | Zehnder |  |  |  | Heizwand
NHLH49/35496 | 1900 | 1.955 | 1955 | 1731 | NHLH49/35 | 53 | 496 | 330 | [8 empty] | Zehnder |  |  |  | Heizwand
NHLH49/35496 | 2000 | 2.058 | 2058 | 1792 | NHLH49/35 | 53 | 496 | 330 | [8 empty] | Zehnder |  |  |  | Heizwand
NHLH49/35496 | 2200 | 2.264 | 2264 | 1914 | NHLH49/35 | 53 | 496 | 330 | [8 empty] | Zehnder |  |  |  | Heizwand
NHLH49/35496 | 2400 | 2.47 | 2470 | 2036 | NHLH49/35 | 53 | 496 | 330 | [8 empty] | Zehnder |  |  |  | Heizwand
NHLH49/35496 | 2600 | 2.675 | 2675 | 2158 | NHLH49/35 | 53 | 496 | 330 | [8 empty] | Zehnder |  |  |  | Heizwand
NHLH49/35496 | 2800 | 2.881 | 2881 | 2280 | NHLH49/35 | 53 | 496 | 330 | [8 empty] | Zehnder |  |  |  | Heizwand
NHLH49/35496 | 3000 | 3.087 | 3087 | 2402 | NHLH49/35 | 53 | 496 | 330 | [8 empty] | Zehnder |  |  |  | Heizwand
NHLH49/35496 | 3200 | 3.293 | 3293 | 2524 | NHLH49/35 | 53 | 496 | 330 | [8 empty] | Zehnder |  |  |  | Heizwand
NHLH49/35496 | 3400 | 3.499 | 3499 | 2646 | NHLH49/35 | 53 | 496 | 330 | [8 empty] | Zehnder |  |  |  | Heizwand
NHLH49/35496 | 3600 | 3.704 | 3704 | 2768 | NHLH49/35 | 53 | 496 | 330 | [8 empty] | Zehnder |  |  |  | Heizwand
NHLH49/35496 | 3800 | 3.91 | 3910 | 2890 | NHLH49/35 | 53 | 496 | 330 | [8 empty] | Zehnder |  |  |  | Heizwand
NHLH49/35496 | 4000 | 4.116 | 4116 | 3012 | NHLH49/35 | 53 | 496 | 330 | [8 empty] | Zehnder |  |  |  | Heizwand
NHLH49/35496 | 4200 | 4.322 | 4322 | 3133 | NHLH49/35 | 53 | 496 | 330 | [8 empty] | Zehnder |  |  |  | Heizwand
NHLH49/35496 | 4400 | 4.528 | 4528 | 3255 | NHLH49/35 | 53 | 496 | 330 | [8 empty] | Zehnder |  |  |  | Heizwand
NHLH49/35496 | 4600 | 4.733 | 4733 | 3377 | NHLH49/35 | 53 | 496 | 330 | [8 empty] | Zehnder |  |  |  | Heizwand
NHLH49/35496 | 4800 | 4.939 | 4939 | 3499 | NHLH49/35 | 53 | 496 | 330 | [8 empty] | Zehnder |  |  |  | Heizwand
NHLH49/42496 | 400 | 0.42 | 420 | 821 | NHLH49/42 | 53 | 496 | 400 | [8 empty] | Zehnder |  |  |  | Heizwand
NHLH49/42496 | 500 | 0.526 | 526 | 883 | NHLH49/42 | 53 | 496 | 400 | [8 empty] | Zehnder |  |  |  | Heizwand
NHLH49/42496 | 600 | 0.631 | 631 | 945 | NHLH49/42 | 53 | 496 | 400 | [8 empty] | Zehnder |  |  |  | Heizwand
NHLH49/42496 | 700 | 0.736 | 736 | 1007 | NHLH49/42 | 53 | 496 | 400 | [8 empty] | Zehnder |  |  |  | Heizwand
NHLH49/42496 | 800 | 0.841 | 841 | 1070 | NHLH49/42 | 53 | 496 | 400 | [8 empty] | Zehnder |  |  |  | Heizwand
NHLH49/42496 | 900 | 0.946 | 946 | 1132 | NHLH49/42 | 53 | 496 | 400 | [8 empty] | Zehnder |  |  |  | Heizwand
NHLH49/42496 | 1000 | 1.051 | 1051 | 1194 | NHLH49/42 | 53 | 496 | 400 | [8 empty] | Zehnder |  |  |  | Heizwand
NHLH49/42496 | 1100 | 1.156 | 1156 | 1256 | NHLH49/42 | 53 | 496 | 400 | [8 empty] | Zehnder |  |  |  | Heizwand
NHLH49/42496 | 1200 | 1.261 | 1261 | 1318 | NHLH49/42 | 53 | 496 | 400 | [8 empty] | Zehnder |  |  |  | Heizwand
NHLH49/42496 | 1300 | 1.366 | 1366 | 1380 | NHLH49/42 | 53 | 496 | 400 | [8 empty] | Zehnder |  |  |  | Heizwand
NHLH49/42496 | 1400 | 1.471 | 1471 | 1442 | NHLH49/42 | 53 | 496 | 400 | [8 empty] | Zehnder |  |  |  | Heizwand
NHLH49/42496 | 1500 | 1.577 | 1577 | 1504 | NHLH49/42 | 53 | 496 | 400 | [8 empty] | Zehnder |  |  |  | Heizwand
NHLH49/42496 | 1600 | 1.682 | 1682 | 1566 | NHLH49/42 | 53 | 496 | 400 | [8 empty] | Zehnder |  |  |  | Heizwand
NHLH49/42496 | 1700 | 1.787 | 1787 | 1629 | NHLH49/42 | 53 | 496 | 400 | [8 empty] | Zehnder |  |  |  | Heizwand
NHLH49/42496 | 1800 | 1.892 | 1892 | 1691 | NHLH49/42 | 53 | 496 | 400 | [8 empty] | Zehnder |  |  |  | Heizwand
NHLH49/42496 | 1900 | 1.997 | 1997 | 1753 | NHLH49/42 | 53 | 496 | 400 | [8 empty] | Zehnder |  |  |  | Heizwand
NHLH49/42496 | 2000 | 2.102 | 2102 | 1815 | NHLH49/42 | 53 | 496 | 400 | [8 empty] | Zehnder |  |  |  | Heizwand
NHLH49/42496 | 2200 | 2.312 | 2312 | 1939 | NHLH49/42 | 53 | 496 | 400 | [8 empty] | Zehnder |  |  |  | Heizwand
NHLH49/42496 | 2400 | 2.522 | 2522 | 2063 | NHLH49/42 | 53 | 496 | 400 | [8 empty] | Zehnder |  |  |  | Heizwand
NHLH49/42496 | 2600 | 2.733 | 2733 | 2188 | NHLH49/42 | 53 | 496 | 400 | [8 empty] | Zehnder |  |  |  | Heizwand
NHLH49/42496 | 2800 | 2.943 | 2943 | 2312 | NHLH49/42 | 53 | 496 | 400 | [8 empty] | Zehnder |  |  |  | Heizwand
NHLH49/42496 | 3000 | 3.153 | 3153 | 2436 | NHLH49/42 | 53 | 496 | 400 | [8 empty] | Zehnder |  |  |  | Heizwand
NHLH49/42496 | 3200 | 3.363 | 3363 | 2560 | NHLH49/42 | 53 | 496 | 400 | [8 empty] | Zehnder |  |  |  | Heizwand
NHLH49/42496 | 3400 | 3.573 | 3573 | 2684 | NHLH49/42 | 53 | 496 | 400 | [8 empty] | Zehnder |  |  |  | Heizwand
NHLH49/42496 | 3600 | 3.784 | 3784 | 2809 | NHLH49/42 | 53 | 496 | 400 | [8 empty] | Zehnder |  |  |  | Heizwand
NHLH49/42496 | 3800 | 3.994 | 3994 | 2933 | NHLH49/42 | 53 | 496 | 400 | [8 empty] | Zehnder |  |  |  | Heizwand
NHLH49/42496 | 4000 | 4.204 | 4204 | 3057 | NHLH49/42 | 53 | 496 | 400 | [8 empty] | Zehnder |  |  |  | Heizwand
NHLH49/42496 | 4200 | 4.414 | 4414 | 3181 | NHLH49/42 | 53 | 496 | 400 | [8 empty] | Zehnder |  |  |  | Heizwand
NHLH49/42496 | 4400 | 4.624 | 4624 | 3306 | NHLH49/42 | 53 | 496 | 400 | [8 empty] | Zehnder |  |  |  | Heizwand
NHLH49/42496 | 4600 | 4.835 | 4835 | 3430 | NHLH49/42 | 53 | 496 | 400 | [8 empty] | Zehnder |  |  |  | Heizwand
NHLH49/42496 | 4800 | 5.045 | 5045 | 3554 | NHLH49/42 | 53 | 496 | 400 | [8 empty] | Zehnder |  |  |  | Heizwand
NHLH49/49496 | 400 | 0.429 | 429 | 826 | NHLH49/49 | 53 | 496 | 471 | [8 empty] | Zehnder |  |  |  | Heizwand
NHLH49/49496 | 500 | 0.536 | 536 | 889 | NHLH49/49 | 53 | 496 | 471 | [8 empty] | Zehnder |  |  |  | Heizwand
NHLH49/49496 | 600 | 0.643 | 643 | 952 | NHLH49/49 | 53 | 496 | 471 | [8 empty] | Zehnder |  |  |  | Heizwand
NHLH49/49496 | 700 | 0.75 | 750 | 1015 | NHLH49/49 | 53 | 496 | 471 | [8 empty] | Zehnder |  |  |  | Heizwand
NHLH49/49496 | 800 | 0.858 | 858 | 1079 | NHLH49/49 | 53 | 496 | 471 | [8 empty] | Zehnder |  |  |  | Heizwand
NHLH49/49496 | 900 | 0.965 | 965 | 1142 | NHLH49/49 | 53 | 496 | 471 | [8 empty] | Zehnder |  |  |  | Heizwand
NHLH49/49496 | 1000 | 1.072 | 1072 | 1205 | NHLH49/49 | 53 | 496 | 471 | [8 empty] | Zehnder |  |  |  | Heizwand
NHLH49/49496 | 1100 | 1.179 | 1179 | 1268 | NHLH49/49 | 53 | 496 | 471 | [8 empty] | Zehnder |  |  |  | Heizwand
NHLH49/49496 | 1200 | 1.286 | 1286 | 1332 | NHLH49/49 | 53 | 496 | 471 | [8 empty] | Zehnder |  |  |  | Heizwand
NHLH49/49496 | 1300 | 1.394 | 1394 | 1395 | NHLH49/49 | 53 | 496 | 471 | [8 empty] | Zehnder |  |  |  | Heizwand
NHLH49/49496 | 1400 | 1.501 | 1501 | 1458 | NHLH49/49 | 53 | 496 | 471 | [8 empty] | Zehnder |  |  |  | Heizwand
NHLH49/49496 | 1500 | 1.608 | 1608 | 1521 | NHLH49/49 | 53 | 496 | 471 | [8 empty] | Zehnder |  |  |  | Heizwand
NHLH49/49496 | 1600 | 1.715 | 1715 | 1585 | NHLH49/49 | 53 | 496 | 471 | [8 empty] | Zehnder |  |  |  | Heizwand
NHLH49/49496 | 1700 | 1.822 | 1822 | 1648 | NHLH49/49 | 53 | 496 | 471 | [8 empty] | Zehnder |  |  |  | Heizwand
NHLH49/49496 | 1800 | 1.93 | 1930 | 1711 | NHLH49/49 | 53 | 496 | 471 | [8 empty] | Zehnder |  |  |  | Heizwand
NHLH49/49496 | 1900 | 2.037 | 2037 | 1774 | NHLH49/49 | 53 | 496 | 471 | [8 empty] | Zehnder |  |  |  | Heizwand
NHLH49/49496 | 2000 | 2.144 | 2144 | 1838 | NHLH49/49 | 53 | 496 | 471 | [8 empty] | Zehnder |  |  |  | Heizwand
NHLH49/49496 | 2200 | 2.358 | 2358 | 1964 | NHLH49/49 | 53 | 496 | 471 | [8 empty] | Zehnder |  |  |  | Heizwand
NHLH49/49496 | 2400 | 2.573 | 2573 | 2091 | NHLH49/49 | 53 | 496 | 471 | [8 empty] | Zehnder |  |  |  | Heizwand
NHLH49/49496 | 2600 | 2.787 | 2787 | 2217 | NHLH49/49 | 53 | 496 | 471 | [8 empty] | Zehnder |  |  |  | Heizwand
NHLH49/49496 | 2800 | 3.002 | 3002 | 2344 | NHLH49/49 | 53 | 496 | 471 | [8 empty] | Zehnder |  |  |  | Heizwand
NHLH49/49496 | 3000 | 3.216 | 3216 | 2470 | NHLH49/49 | 53 | 496 | 471 | [8 empty] | Zehnder |  |  |  | Heizwand
NHLH49/49496 | 3200 | 3.43 | 3430 | 2597 | NHLH49/49 | 53 | 496 | 471 | [8 empty] | Zehnder |  |  |  | Heizwand
NHLH49/49496 | 3400 | 3.645 | 3645 | 2723 | NHLH49/49 | 53 | 496 | 471 | [8 empty] | Zehnder |  |  |  | Heizwand
NHLH49/49496 | 3600 | 3.859 | 3859 | 2850 | NHLH49/49 | 53 | 496 | 471 | [8 empty] | Zehnder |  |  |  | Heizwand
NHLH49/49496 | 3800 | 4.074 | 4074 | 2976 | NHLH49/49 | 53 | 496 | 471 | [8 empty] | Zehnder |  |  |  | Heizwand
NHLH49/49496 | 4000 | 4.288 | 4288 | 3103 | NHLH49/49 | 53 | 496 | 471 | [8 empty] | Zehnder |  |  |  | Heizwand
NHLH49/49496 | 4200 | 4.502 | 4502 | 3229 | NHLH49/49 | 53 | 496 | 471 | [8 empty] | Zehnder |  |  |  | Heizwand
NHLH49/49496 | 4400 | 4.717 | 4717 | 3356 | NHLH49/49 | 53 | 496 | 471 | [8 empty] | Zehnder |  |  |  | Heizwand
NHLH49/49496 | 4600 | 4.931 | 4931 | 3482 | NHLH49/49 | 53 | 496 | 471 | [8 empty] | Zehnder |  |  |  | Heizwand
NHLH49/49496 | 4800 | 5.146 | 5146 | 3609 | NHLH49/49 | 53 | 496 | 471 | [8 empty] | Zehnder |  |  |  | Heizwand
NHLH56/07567 | 400 | 0.392 | 392 | 880 | NHLH56/07 | 53 | 567 | 55 | [8 empty] | Zehnder |  |  |  | Heizwand
NHLH56/07567 | 500 | 0.491 | 491 | 943 | NHLH56/07 | 53 | 567 | 55 | [8 empty] | Zehnder |  |  |  | Heizwand
NHLH56/07567 | 600 | 0.589 | 589 | 1006 | NHLH56/07 | 53 | 567 | 55 | [8 empty] | Zehnder |  |  |  | Heizwand
NHLH56/07567 | 700 | 0.687 | 687 | 1068 | NHLH56/07 | 53 | 567 | 55 | [8 empty] | Zehnder |  |  |  | Heizwand
NHLH56/07567 | 800 | 0.785 | 785 | 1131 | NHLH56/07 | 53 | 567 | 55 | [8 empty] | Zehnder |  |  |  | Heizwand
NHLH56/07567 | 900 | 0.883 | 883 | 1194 | NHLH56/07 | 53 | 567 | 55 | [8 empty] | Zehnder |  |  |  | Heizwand
NHLH56/07567 | 1000 | 0.981 | 981 | 1256 | NHLH56/07 | 53 | 567 | 55 | [8 empty] | Zehnder |  |  |  | Heizwand
NHLH56/07567 | 1100 | 1.079 | 1079 | 1319 | NHLH56/07 | 53 | 567 | 55 | [8 empty] | Zehnder |  |  |  | Heizwand
NHLH56/07567 | 1200 | 1.177 | 1177 | 1382 | NHLH56/07 | 53 | 567 | 55 | [8 empty] | Zehnder |  |  |  | Heizwand
NHLH56/07567 | 1300 | 1.275 | 1275 | 1444 | NHLH56/07 | 53 | 567 | 55 | [8 empty] | Zehnder |  |  |  | Heizwand
NHLH56/07567 | 1400 | 1.373 | 1373 | 1507 | NHLH56/07 | 53 | 567 | 55 | [8 empty] | Zehnder |  |  |  | Heizwand
NHLH56/07567 | 1500 | 1.472 | 1472 | 1570 | NHLH56/07 | 53 | 567 | 55 | [8 empty] | Zehnder |  |  |  | Heizwand
NHLH56/07567 | 1600 | 1.57 | 1570 | 1633 | NHLH56/07 | 53 | 567 | 55 | [8 empty] | Zehnder |  |  |  | Heizwand
NHLH56/07567 | 1700 | 1.668 | 1668 | 1695 | NHLH56/07 | 53 | 567 | 55 | [8 empty] | Zehnder |  |  |  | Heizwand
NHLH56/07567 | 1800 | 1.766 | 1766 | 1758 | NHLH56/07 | 53 | 567 | 55 | [8 empty] | Zehnder |  |  |  | Heizwand
NHLH56/07567 | 1900 | 1.864 | 1864 | 1821 | NHLH56/07 | 53 | 567 | 55 | [8 empty] | Zehnder |  |  |  | Heizwand
NHLH56/07567 | 2000 | 1.962 | 1962 | 1883 | NHLH56/07 | 53 | 567 | 55 | [8 empty] | Zehnder |  |  |  | Heizwand
NHLH56/07567 | 2200 | 2.158 | 2158 | 2009 | NHLH56/07 | 53 | 567 | 55 | [8 empty] | Zehnder |  |  |  | Heizwand
NHLH56/07567 | 2400 | 2.354 | 2354 | 2134 | NHLH56/07 | 53 | 567 | 55 | [8 empty] | Zehnder |  |  |  | Heizwand
NHLH56/07567 | 2600 | 2.551 | 2551 | 2259 | NHLH56/07 | 53 | 567 | 55 | [8 empty] | Zehnder |  |  |  | Heizwand
NHLH56/07567 | 2800 | 2.747 | 2747 | 2385 | NHLH56/07 | 53 | 567 | 55 | [8 empty] | Zehnder |  |  |  | Heizwand
NHLH56/07567 | 3000 | 2.943 | 2943 | 2510 | NHLH56/07 | 53 | 567 | 55 | [8 empty] | Zehnder |  |  |  | Heizwand
NHLH56/07567 | 3200 | 3.139 | 3139 | 2635 | NHLH56/07 | 53 | 567 | 55 | [8 empty] | Zehnder |  |  |  | Heizwand
NHLH56/07567 | 3400 | 3.335 | 3335 | 2761 | NHLH56/07 | 53 | 567 | 55 | [8 empty] | Zehnder |  |  |  | Heizwand
NHLH56/07567 | 3600 | 3.532 | 3532 | 2886 | NHLH56/07 | 53 | 567 | 55 | [8 empty] | Zehnder |  |  |  | Heizwand
NHLH56/07567 | 3800 | 3.728 | 3728 | 3011 | NHLH56/07 | 53 | 567 | 55 | [8 empty] | Zehnder |  |  |  | Heizwand
NHLH56/07567 | 4000 | 3.924 | 3924 | 3137 | NHLH56/07 | 53 | 567 | 55 | [8 empty] | Zehnder |  |  |  | Heizwand
NHLH56/07567 | 4200 | 4.12 | 4120 | 3262 | NHLH56/07 | 53 | 567 | 55 | [8 empty] | Zehnder |  |  |  | Heizwand
NHLH56/07567 | 4400 | 4.316 | 4316 | 3388 | NHLH56/07 | 53 | 567 | 55 | [8 empty] | Zehnder |  |  |  | Heizwand
NHLH56/07567 | 4600 | 4.513 | 4513 | 3513 | NHLH56/07 | 53 | 567 | 55 | [8 empty] | Zehnder |  |  |  | Heizwand
NHLH56/07567 | 4800 | 4.709 | 4709 | 3638 | NHLH56/07 | 53 | 567 | 55 | [8 empty] | Zehnder |  |  |  | Heizwand
NHLH56/14567 | 400 | 0.409 | 409 | 885 | NHLH56/14 | 53 | 567 | 125 | [8 empty] | Zehnder |  |  |  | Heizwand
NHLH56/14567 | 500 | 0.512 | 512 | 949 | NHLH56/14 | 53 | 567 | 125 | [8 empty] | Zehnder |  |  |  | Heizwand
NHLH56/14567 | 600 | 0.614 | 614 | 1013 | NHLH56/14 | 53 | 567 | 125 | [8 empty] | Zehnder |  |  |  | Heizwand
NHLH56/14567 | 700 | 0.716 | 716 | 1076 | NHLH56/14 | 53 | 567 | 125 | [8 empty] | Zehnder |  |  |  | Heizwand
NHLH56/14567 | 800 | 0.818 | 818 | 1140 | NHLH56/14 | 53 | 567 | 125 | [8 empty] | Zehnder |  |  |  | Heizwand
NHLH56/14567 | 900 | 0.921 | 921 | 1204 | NHLH56/14 | 53 | 567 | 125 | [8 empty] | Zehnder |  |  |  | Heizwand
NHLH56/14567 | 1000 | 1.023 | 1023 | 1268 | NHLH56/14 | 53 | 567 | 125 | [8 empty] | Zehnder |  |  |  | Heizwand
NHLH56/14567 | 1100 | 1.125 | 1125 | 1332 | NHLH56/14 | 53 | 567 | 125 | [8 empty] | Zehnder |  |  |  | Heizwand
NHLH56/14567 | 1200 | 1.228 | 1228 | 1395 | NHLH56/14 | 53 | 567 | 125 | [8 empty] | Zehnder |  |  |  | Heizwand
NHLH56/14567 | 1300 | 1.33 | 1330 | 1459 | NHLH56/14 | 53 | 567 | 125 | [8 empty] | Zehnder |  |  |  | Heizwand
NHLH56/14567 | 1400 | 1.432 | 1432 | 1523 | NHLH56/14 | 53 | 567 | 125 | [8 empty] | Zehnder |  |  |  | Heizwand
NHLH56/14567 | 1500 | 1.535 | 1535 | 1587 | NHLH56/14 | 53 | 567 | 125 | [8 empty] | Zehnder |  |  |  | Heizwand
NHLH56/14567 | 1600 | 1.637 | 1637 | 1651 | NHLH56/14 | 53 | 567 | 125 | [8 empty] | Zehnder |  |  |  | Heizwand
NHLH56/14567 | 1700 | 1.739 | 1739 | 1715 | NHLH56/14 | 53 | 567 | 125 | [8 empty] | Zehnder |  |  |  | Heizwand
NHLH56/14567 | 1800 | 1.841 | 1841 | 1778 | NHLH56/14 | 53 | 567 | 125 | [8 empty] | Zehnder |  |  |  | Heizwand
NHLH56/14567 | 1900 | 1.944 | 1944 | 1842 | NHLH56/14 | 53 | 567 | 125 | [8 empty] | Zehnder |  |  |  | Heizwand
NHLH56/14567 | 2000 | 2.046 | 2046 | 1906 | NHLH56/14 | 53 | 567 | 125 | [8 empty] | Zehnder |  |  |  | Heizwand
NHLH56/14567 | 2200 | 2.251 | 2251 | 2034 | NHLH56/14 | 53 | 567 | 125 | [8 empty] | Zehnder |  |  |  | Heizwand
NHLH56/14567 | 2400 | 2.455 | 2455 | 2161 | NHLH56/14 | 53 | 567 | 125 | [8 empty] | Zehnder |  |  |  | Heizwand
NHLH56/14567 | 2600 | 2.66 | 2660 | 2289 | NHLH56/14 | 53 | 567 | 125 | [8 empty] | Zehnder |  |  |  | Heizwand
NHLH56/14567 | 2800 | 2.864 | 2864 | 2416 | NHLH56/14 | 53 | 567 | 125 | [8 empty] | Zehnder |  |  |  | Heizwand
NHLH56/14567 | 3000 | 3.069 | 3069 | 2544 | NHLH56/14 | 53 | 567 | 125 | [8 empty] | Zehnder |  |  |  | Heizwand
NHLH56/14567 | 3200 | 3.274 | 3274 | 2672 | NHLH56/14 | 53 | 567 | 125 | [8 empty] | Zehnder |  |  |  | Heizwand
NHLH56/14567 | 3400 | 3.478 | 3478 | 2799 | NHLH56/14 | 53 | 567 | 125 | [8 empty] | Zehnder |  |  |  | Heizwand
NHLH56/14567 | 3600 | 3.683 | 3683 | 2927 | NHLH56/14 | 53 | 567 | 125 | [8 empty] | Zehnder |  |  |  | Heizwand
NHLH56/14567 | 3800 | 3.887 | 3887 | 3055 | NHLH56/14 | 53 | 567 | 125 | [8 empty] | Zehnder |  |  |  | Heizwand
NHLH56/14567 | 4000 | 4.092 | 4092 | 3182 | NHLH56/14 | 53 | 567 | 125 | [8 empty] | Zehnder |  |  |  | Heizwand
NHLH56/14567 | 4200 | 4.297 | 4297 | 3310 | NHLH56/14 | 53 | 567 | 125 | [8 empty] | Zehnder |  |  |  | Heizwand
NHLH56/14567 | 4400 | 4.501 | 4501 | 3438 | NHLH56/14 | 53 | 567 | 125 | [8 empty] | Zehnder |  |  |  | Heizwand
NHLH56/14567 | 4600 | 4.706 | 4706 | 3565 | NHLH56/14 | 53 | 567 | 125 | [8 empty] | Zehnder |  |  |  | Heizwand
NHLH56/14567 | 4800 | 4.91 | 4910 | 3693 | NHLH56/14 | 53 | 567 | 125 | [8 empty] | Zehnder |  |  |  | Heizwand
NHLH56/21567 | 400 | 0.421 | 421 | 890 | NHLH56/21 | 53 | 567 | 195 | [8 empty] | Zehnder |  |  |  | Heizwand
NHLH56/21567 | 500 | 0.527 | 527 | 954 | NHLH56/21 | 53 | 567 | 195 | [8 empty] | Zehnder |  |  |  | Heizwand
NHLH56/21567 | 600 | 0.632 | 632 | 1019 | NHLH56/21 | 53 | 567 | 195 | [8 empty] | Zehnder |  |  |  | Heizwand
NHLH56/21567 | 700 | 0.737 | 737 | 1084 | NHLH56/21 | 53 | 567 | 195 | [8 empty] | Zehnder |  |  |  | Heizwand
NHLH56/21567 | 800 | 0.842 | 842 | 1149 | NHLH56/21 | 53 | 567 | 195 | [8 empty] | Zehnder |  |  |  | Heizwand
NHLH56/21567 | 900 | 0.948 | 948 | 1214 | NHLH56/21 | 53 | 567 | 195 | [8 empty] | Zehnder |  |  |  | Heizwand
NHLH56/21567 | 1000 | 1.053 | 1053 | 1279 | NHLH56/21 | 53 | 567 | 195 | [8 empty] | Zehnder |  |  |  | Heizwand
NHLH56/21567 | 1100 | 1.158 | 1158 | 1344 | NHLH56/21 | 53 | 567 | 195 | [8 empty] | Zehnder |  |  |  | Heizwand
NHLH56/21567 | 1200 | 1.264 | 1264 | 1409 | NHLH56/21 | 53 | 567 | 195 | [8 empty] | Zehnder |  |  |  | Heizwand
NHLH56/21567 | 1300 | 1.369 | 1369 | 1474 | NHLH56/21 | 53 | 567 | 195 | [8 empty] | Zehnder |  |  |  | Heizwand
NHLH56/21567 | 1400 | 1.474 | 1474 | 1539 | NHLH56/21 | 53 | 567 | 195 | [8 empty] | Zehnder |  |  |  | Heizwand
NHLH56/21567 | 1500 | 1.58 | 1580 | 1604 | NHLH56/21 | 53 | 567 | 195 | [8 empty] | Zehnder |  |  |  | Heizwand
NHLH56/21567 | 1600 | 1.685 | 1685 | 1669 | NHLH56/21 | 53 | 567 | 195 | [8 empty] | Zehnder |  |  |  | Heizwand
NHLH56/21567 | 1700 | 1.79 | 1790 | 1734 | NHLH56/21 | 53 | 567 | 195 | [8 empty] | Zehnder |  |  |  | Heizwand
NHLH56/21567 | 1800 | 1.895 | 1895 | 1799 | NHLH56/21 | 53 | 567 | 195 | [8 empty] | Zehnder |  |  |  | Heizwand
NHLH56/21567 | 1900 | 2.001 | 2001 | 1864 | NHLH56/21 | 53 | 567 | 195 | [8 empty] | Zehnder |  |  |  | Heizwand
NHLH56/21567 | 2000 | 2.106 | 2106 | 1929 | NHLH56/21 | 53 | 567 | 195 | [8 empty] | Zehnder |  |  |  | Heizwand
NHLH56/21567 | 2200 | 2.317 | 2317 | 2059 | NHLH56/21 | 53 | 567 | 195 | [8 empty] | Zehnder |  |  |  | Heizwand
NHLH56/21567 | 2400 | 2.527 | 2527 | 2189 | NHLH56/21 | 53 | 567 | 195 | [8 empty] | Zehnder |  |  |  | Heizwand
NHLH56/21567 | 2600 | 2.738 | 2738 | 2319 | NHLH56/21 | 53 | 567 | 195 | [8 empty] | Zehnder |  |  |  | Heizwand
NHLH56/21567 | 2800 | 2.948 | 2948 | 2449 | NHLH56/21 | 53 | 567 | 195 | [8 empty] | Zehnder |  |  |  | Heizwand
NHLH56/21567 | 3000 | 3.159 | 3159 | 2579 | NHLH56/21 | 53 | 567 | 195 | [8 empty] | Zehnder |  |  |  | Heizwand
NHLH56/21567 | 3200 | 3.37 | 3370 | 2709 | NHLH56/21 | 53 | 567 | 195 | [8 empty] | Zehnder |  |  |  | Heizwand
NHLH56/21567 | 3400 | 3.58 | 3580 | 2838 | NHLH56/21 | 53 | 567 | 195 | [8 empty] | Zehnder |  |  |  | Heizwand
NHLH56/21567 | 3600 | 3.791 | 3791 | 2968 | NHLH56/21 | 53 | 567 | 195 | [8 empty] | Zehnder |  |  |  | Heizwand
NHLH56/21567 | 3800 | 4.001 | 4001 | 3098 | NHLH56/21 | 53 | 567 | 195 | [8 empty] | Zehnder |  |  |  | Heizwand
NHLH56/21567 | 4000 | 4.212 | 4212 | 3228 | NHLH56/21 | 53 | 567 | 195 | [8 empty] | Zehnder |  |  |  | Heizwand
NHLH56/21567 | 4200 | 4.423 | 4423 | 3358 | NHLH56/21 | 53 | 567 | 195 | [8 empty] | Zehnder |  |  |  | Heizwand
NHLH56/21567 | 4400 | 4.633 | 4633 | 3488 | NHLH56/21 | 53 | 567 | 195 | [8 empty] | Zehnder |  |  |  | Heizwand
NHLH56/21567 | 4600 | 4.844 | 4844 | 3618 | NHLH56/21 | 53 | 567 | 195 | [8 empty] | Zehnder |  |  |  | Heizwand
NHLH56/21567 | 4800 | 5.054 | 5054 | 3748 | NHLH56/21 | 53 | 567 | 195 | [8 empty] | Zehnder |  |  |  | Heizwand
NHLH56/28567 | 400 | 0.432 | 432 | 894 | NHLH56/28 | 53 | 567 | 265 | [8 empty] | Zehnder |  |  |  | Heizwand
NHLH56/28567 | 500 | 0.541 | 541 | 960 | NHLH56/28 | 53 | 567 | 265 | [8 empty] | Zehnder |  |  |  | Heizwand
NHLH56/28567 | 600 | 0.649 | 649 | 1026 | NHLH56/28 | 53 | 567 | 265 | [8 empty] | Zehnder |  |  |  | Heizwand
NHLH56/28567 | 700 | 0.757 | 757 | 1092 | NHLH56/28 | 53 | 567 | 265 | [8 empty] | Zehnder |  |  |  | Heizwand
NHLH56/28567 | 800 | 0.865 | 865 | 1159 | NHLH56/28 | 53 | 567 | 265 | [8 empty] | Zehnder |  |  |  | Heizwand
NHLH56/28567 | 900 | 0.973 | 973 | 1225 | NHLH56/28 | 53 | 567 | 265 | [8 empty] | Zehnder |  |  |  | Heizwand
NHLH56/28567 | 1000 | 1.081 | 1081 | 1291 | NHLH56/28 | 53 | 567 | 265 | [8 empty] | Zehnder |  |  |  | Heizwand
NHLH56/28567 | 1100 | 1.189 | 1189 | 1357 | NHLH56/28 | 53 | 567 | 265 | [8 empty] | Zehnder |  |  |  | Heizwand
NHLH56/28567 | 1200 | 1.297 | 1297 | 1423 | NHLH56/28 | 53 | 567 | 265 | [8 empty] | Zehnder |  |  |  | Heizwand
NHLH56/28567 | 1300 | 1.405 | 1405 | 1489 | NHLH56/28 | 53 | 567 | 265 | [8 empty] | Zehnder |  |  |  | Heizwand
NHLH56/28567 | 1400 | 1.513 | 1513 | 1555 | NHLH56/28 | 53 | 567 | 265 | [8 empty] | Zehnder |  |  |  | Heizwand
NHLH56/28567 | 1500 | 1.622 | 1622 | 1621 | NHLH56/28 | 53 | 567 | 265 | [8 empty] | Zehnder |  |  |  | Heizwand
NHLH56/28567 | 1600 | 1.73 | 1730 | 1687 | NHLH56/28 | 53 | 567 | 265 | [8 empty] | Zehnder |  |  |  | Heizwand
NHLH56/28567 | 1700 | 1.838 | 1838 | 1754 | NHLH56/28 | 53 | 567 | 265 | [8 empty] | Zehnder |  |  |  | Heizwand
NHLH56/28567 | 1800 | 1.946 | 1946 | 1820 | NHLH56/28 | 53 | 567 | 265 | [8 empty] | Zehnder |  |  |  | Heizwand
NHLH56/28567 | 1900 | 2.054 | 2054 | 1886 | NHLH56/28 | 53 | 567 | 265 | [8 empty] | Zehnder |  |  |  | Heizwand
NHLH56/28567 | 2000 | 2.162 | 2162 | 1952 | NHLH56/28 | 53 | 567 | 265 | [8 empty] | Zehnder |  |  |  | Heizwand
NHLH56/28567 | 2200 | 2.378 | 2378 | 2084 | NHLH56/28 | 53 | 567 | 265 | [8 empty] | Zehnder |  |  |  | Heizwand
NHLH56/28567 | 2400 | 2.594 | 2594 | 2216 | NHLH56/28 | 53 | 567 | 265 | [8 empty] | Zehnder |  |  |  | Heizwand
NHLH56/28567 | 2600 | 2.811 | 2811 | 2349 | NHLH56/28 | 53 | 567 | 265 | [8 empty] | Zehnder |  |  |  | Heizwand
NHLH56/28567 | 2800 | 3.027 | 3027 | 2481 | NHLH56/28 | 53 | 567 | 265 | [8 empty] | Zehnder |  |  |  | Heizwand
NHLH56/28567 | 3000 | 3.243 | 3243 | 2613 | NHLH56/28 | 53 | 567 | 265 | [8 empty] | Zehnder |  |  |  | Heizwand
NHLH56/28567 | 3200 | 3.459 | 3459 | 2745 | NHLH56/28 | 53 | 567 | 265 | [8 empty] | Zehnder |  |  |  | Heizwand
NHLH56/28567 | 3400 | 3.675 | 3675 | 2877 | NHLH56/28 | 53 | 567 | 265 | [8 empty] | Zehnder |  |  |  | Heizwand
NHLH56/28567 | 3600 | 3.892 | 3892 | 3010 | NHLH56/28 | 53 | 567 | 265 | [8 empty] | Zehnder |  |  |  | Heizwand
NHLH56/28567 | 3800 | 4.108 | 4108 | 3142 | NHLH56/28 | 53 | 567 | 265 | [8 empty] | Zehnder |  |  |  | Heizwand
NHLH56/28567 | 4000 | 4.324 | 4324 | 3274 | NHLH56/28 | 53 | 567 | 265 | [8 empty] | Zehnder |  |  |  | Heizwand
NHLH56/28567 | 4200 | 4.54 | 4540 | 3406 | NHLH56/28 | 53 | 567 | 265 | [8 empty] | Zehnder |  |  |  | Heizwand
NHLH56/28567 | 4400 | 4.756 | 4756 | 3538 | NHLH56/28 | 53 | 567 | 265 | [8 empty] | Zehnder |  |  |  | Heizwand
NHLH56/28567 | 4600 | 4.973 | 4973 | 3671 | NHLH56/28 | 53 | 567 | 265 | [8 empty] | Zehnder |  |  |  | Heizwand
NHLH56/28567 | 4800 | 5.189 | 5189 | 3803 | NHLH56/28 | 53 | 567 | 265 | [8 empty] | Zehnder |  |  |  | Heizwand
NHLH56/35567 | 400 | 0.448 | 448 | 899 | NHLH56/35 | 53 | 567 | 330 | [8 empty] | Zehnder |  |  |  | Heizwand
NHLH56/35567 | 500 | 0.56 | 560 | 966 | NHLH56/35 | 53 | 567 | 330 | [8 empty] | Zehnder |  |  |  | Heizwand
NHLH56/35567 | 600 | 0.671 | 671 | 1033 | NHLH56/35 | 53 | 567 | 330 | [8 empty] | Zehnder |  |  |  | Heizwand
NHLH56/35567 | 700 | 0.783 | 783 | 1100 | NHLH56/35 | 53 | 567 | 330 | [8 empty] | Zehnder |  |  |  | Heizwand
NHLH56/35567 | 800 | 0.895 | 895 | 1168 | NHLH56/35 | 53 | 567 | 330 | [8 empty] | Zehnder |  |  |  | Heizwand
NHLH56/35567 | 900 | 1.007 | 1007 | 1235 | NHLH56/35 | 53 | 567 | 330 | [8 empty] | Zehnder |  |  |  | Heizwand
NHLH56/35567 | 1000 | 1.119 | 1119 | 1302 | NHLH56/35 | 53 | 567 | 330 | [8 empty] | Zehnder |  |  |  | Heizwand
NHLH56/35567 | 1100 | 1.231 | 1231 | 1369 | NHLH56/35 | 53 | 567 | 330 | [8 empty] | Zehnder |  |  |  | Heizwand
NHLH56/35567 | 1200 | 1.343 | 1343 | 1437 | NHLH56/35 | 53 | 567 | 330 | [8 empty] | Zehnder |  |  |  | Heizwand
NHLH56/35567 | 1300 | 1.455 | 1455 | 1504 | NHLH56/35 | 53 | 567 | 330 | [8 empty] | Zehnder |  |  |  | Heizwand
NHLH56/35567 | 1400 | 1.567 | 1567 | 1571 | NHLH56/35 | 53 | 567 | 330 | [8 empty] | Zehnder |  |  |  | Heizwand
NHLH56/35567 | 1500 | 1.679 | 1679 | 1638 | NHLH56/35 | 53 | 567 | 330 | [8 empty] | Zehnder |  |  |  | Heizwand
NHLH56/35567 | 1600 | 1.79 | 1790 | 1706 | NHLH56/35 | 53 | 567 | 330 | [8 empty] | Zehnder |  |  |  | Heizwand
NHLH56/35567 | 1700 | 1.902 | 1902 | 1773 | NHLH56/35 | 53 | 567 | 330 | [8 empty] | Zehnder |  |  |  | Heizwand
NHLH56/35567 | 1800 | 2.014 | 2014 | 1840 | NHLH56/35 | 53 | 567 | 330 | [8 empty] | Zehnder |  |  |  | Heizwand
NHLH56/35567 | 1900 | 2.126 | 2126 | 1907 | NHLH56/35 | 53 | 567 | 330 | [8 empty] | Zehnder |  |  |  | Heizwand
NHLH56/35567 | 2000 | 2.238 | 2238 | 1975 | NHLH56/35 | 53 | 567 | 330 | [8 empty] | Zehnder |  |  |  | Heizwand
NHLH56/35567 | 2200 | 2.462 | 2462 | 2109 | NHLH56/35 | 53 | 567 | 330 | [8 empty] | Zehnder |  |  |  | Heizwand
NHLH56/35567 | 2400 | 2.686 | 2686 | 2244 | NHLH56/35 | 53 | 567 | 330 | [8 empty] | Zehnder |  |  |  | Heizwand
NHLH56/35567 | 2600 | 2.909 | 2909 | 2378 | NHLH56/35 | 53 | 567 | 330 | [8 empty] | Zehnder |  |  |  | Heizwand
NHLH56/35567 | 2800 | 3.133 | 3133 | 2513 | NHLH56/35 | 53 | 567 | 330 | [8 empty] | Zehnder |  |  |  | Heizwand
NHLH56/35567 | 3000 | 3.357 | 3357 | 2647 | NHLH56/35 | 53 | 567 | 330 | [8 empty] | Zehnder |  |  |  | Heizwand
NHLH56/35567 | 3200 | 3.581 | 3581 | 2781 | NHLH56/35 | 53 | 567 | 330 | [8 empty] | Zehnder |  |  |  | Heizwand
NHLH56/35567 | 3400 | 3.805 | 3805 | 2916 | NHLH56/35 | 53 | 567 | 330 | [8 empty] | Zehnder |  |  |  | Heizwand
NHLH56/35567 | 3600 | 4.028 | 4028 | 3050 | NHLH56/35 | 53 | 567 | 330 | [8 empty] | Zehnder |  |  |  | Heizwand
NHLH56/35567 | 3800 | 4.252 | 4252 | 3185 | NHLH56/35 | 53 | 567 | 330 | [8 empty] | Zehnder |  |  |  | Heizwand
NHLH56/35567 | 4000 | 4.476 | 4476 | 3319 | NHLH56/35 | 53 | 567 | 330 | [8 empty] | Zehnder |  |  |  | Heizwand
NHLH56/35567 | 4200 | 4.7 | 4700 | 3454 | NHLH56/35 | 53 | 567 | 330 | [8 empty] | Zehnder |  |  |  | Heizwand
NHLH56/35567 | 4400 | 4.924 | 4924 | 3588 | NHLH56/35 | 53 | 567 | 330 | [8 empty] | Zehnder |  |  |  | Heizwand
NHLH56/35567 | 4600 | 5.147 | 5147 | 3723 | NHLH56/35 | 53 | 567 | 330 | [8 empty] | Zehnder |  |  |  | Heizwand
NHLH56/35567 | 4800 | 5.371 | 5371 | 3857 | NHLH56/35 | 53 | 567 | 330 | [8 empty] | Zehnder |  |  |  | Heizwand
NHLH56/42567 | 400 | 0.456 | 456 | 903 | NHLH56/42 | 53 | 567 | 400 | [8 empty] | Zehnder |  |  |  | Heizwand
NHLH56/42567 | 500 | 0.57 | 570 | 971 | NHLH56/42 | 53 | 567 | 400 | [8 empty] | Zehnder |  |  |  | Heizwand
NHLH56/42567 | 600 | 0.684 | 684 | 1040 | NHLH56/42 | 53 | 567 | 400 | [8 empty] | Zehnder |  |  |  | Heizwand
NHLH56/42567 | 700 | 0.798 | 798 | 1108 | NHLH56/42 | 53 | 567 | 400 | [8 empty] | Zehnder |  |  |  | Heizwand
NHLH56/42567 | 800 | 0.912 | 912 | 1177 | NHLH56/42 | 53 | 567 | 400 | [8 empty] | Zehnder |  |  |  | Heizwand
NHLH56/42567 | 900 | 1.026 | 1026 | 1245 | NHLH56/42 | 53 | 567 | 400 | [8 empty] | Zehnder |  |  |  | Heizwand
NHLH56/42567 | 1000 | 1.14 | 1140 | 1313 | NHLH56/42 | 53 | 567 | 400 | [8 empty] | Zehnder |  |  |  | Heizwand
NHLH56/42567 | 1100 | 1.254 | 1254 | 1382 | NHLH56/42 | 53 | 567 | 400 | [8 empty] | Zehnder |  |  |  | Heizwand
NHLH56/42567 | 1200 | 1.368 | 1368 | 1450 | NHLH56/42 | 53 | 567 | 400 | [8 empty] | Zehnder |  |  |  | Heizwand
NHLH56/42567 | 1300 | 1.482 | 1482 | 1518 | NHLH56/42 | 53 | 567 | 400 | [8 empty] | Zehnder |  |  |  | Heizwand
NHLH56/42567 | 1400 | 1.596 | 1596 | 1587 | NHLH56/42 | 53 | 567 | 400 | [8 empty] | Zehnder |  |  |  | Heizwand
NHLH56/42567 | 1500 | 1.71 | 1710 | 1655 | NHLH56/42 | 53 | 567 | 400 | [8 empty] | Zehnder |  |  |  | Heizwand
NHLH56/42567 | 1600 | 1.824 | 1824 | 1723 | NHLH56/42 | 53 | 567 | 400 | [8 empty] | Zehnder |  |  |  | Heizwand
NHLH56/42567 | 1700 | 1.938 | 1938 | 1792 | NHLH56/42 | 53 | 567 | 400 | [8 empty] | Zehnder |  |  |  | Heizwand
NHLH56/42567 | 1800 | 2.052 | 2052 | 1860 | NHLH56/42 | 53 | 567 | 400 | [8 empty] | Zehnder |  |  |  | Heizwand
NHLH56/42567 | 1900 | 2.166 | 2166 | 1929 | NHLH56/42 | 53 | 567 | 400 | [8 empty] | Zehnder |  |  |  | Heizwand
NHLH56/42567 | 2000 | 2.28 | 2280 | 1997 | NHLH56/42 | 53 | 567 | 400 | [8 empty] | Zehnder |  |  |  | Heizwand
NHLH56/42567 | 2200 | 2.508 | 2508 | 2134 | NHLH56/42 | 53 | 567 | 400 | [8 empty] | Zehnder |  |  |  | Heizwand
NHLH56/42567 | 2400 | 2.736 | 2736 | 2270 | NHLH56/42 | 53 | 567 | 400 | [8 empty] | Zehnder |  |  |  | Heizwand
NHLH56/42567 | 2600 | 2.964 | 2964 | 2407 | NHLH56/42 | 53 | 567 | 400 | [8 empty] | Zehnder |  |  |  | Heizwand
NHLH56/42567 | 2800 | 3.192 | 3192 | 2544 | NHLH56/42 | 53 | 567 | 400 | [8 empty] | Zehnder |  |  |  | Heizwand
NHLH56/42567 | 3000 | 3.42 | 3420 | 2681 | NHLH56/42 | 53 | 567 | 400 | [8 empty] | Zehnder |  |  |  | Heizwand
NHLH56/42567 | 3200 | 3.648 | 3648 | 2817 | NHLH56/42 | 53 | 567 | 400 | [8 empty] | Zehnder |  |  |  | Heizwand
NHLH56/42567 | 3400 | 3.876 | 3876 | 2954 | NHLH56/42 | 53 | 567 | 400 | [8 empty] | Zehnder |  |  |  | Heizwand
NHLH56/42567 | 3600 | 4.104 | 4104 | 3091 | NHLH56/42 | 53 | 567 | 400 | [8 empty] | Zehnder |  |  |  | Heizwand
NHLH56/42567 | 3800 | 4.332 | 4332 | 3228 | NHLH56/42 | 53 | 567 | 400 | [8 empty] | Zehnder |  |  |  | Heizwand
NHLH56/42567 | 4000 | 4.56 | 4560 | 3364 | NHLH56/42 | 53 | 567 | 400 | [8 empty] | Zehnder |  |  |  | Heizwand
NHLH56/42567 | 4200 | 4.788 | 4788 | 3501 | NHLH56/42 | 53 | 567 | 400 | [8 empty] | Zehnder |  |  |  | Heizwand
NHLH56/42567 | 4400 | 5.016 | 5016 | 3638 | NHLH56/42 | 53 | 567 | 400 | [8 empty] | Zehnder |  |  |  | Heizwand
NHLH56/42567 | 4600 | 5.244 | 5244 | 3774 | NHLH56/42 | 53 | 567 | 400 | [8 empty] | Zehnder |  |  |  | Heizwand
NHLH56/42567 | 4800 | 5.472 | 5472 | 3911 | NHLH56/42 | 53 | 567 | 400 | [8 empty] | Zehnder |  |  |  | Heizwand
NHLH56/49567 | 400 | 0.464 | 464 | 908 | NHLH56/49 | 53 | 567 | 471 | [8 empty] | Zehnder |  |  |  | Heizwand
NHLH56/49567 | 500 | 0.58 | 580 | 977 | NHLH56/49 | 53 | 567 | 471 | [8 empty] | Zehnder |  |  |  | Heizwand
NHLH56/49567 | 600 | 0.695 | 695 | 1047 | NHLH56/49 | 53 | 567 | 471 | [8 empty] | Zehnder |  |  |  | Heizwand
NHLH56/49567 | 700 | 0.811 | 811 | 1116 | NHLH56/49 | 53 | 567 | 471 | [8 empty] | Zehnder |  |  |  | Heizwand
NHLH56/49567 | 800 | 0.927 | 927 | 1186 | NHLH56/49 | 53 | 567 | 471 | [8 empty] | Zehnder |  |  |  | Heizwand
NHLH56/49567 | 900 | 1.043 | 1043 | 1255 | NHLH56/49 | 53 | 567 | 471 | [8 empty] | Zehnder |  |  |  | Heizwand
NHLH56/49567 | 1000 | 1.159 | 1159 | 1325 | NHLH56/49 | 53 | 567 | 471 | [8 empty] | Zehnder |  |  |  | Heizwand
NHLH56/49567 | 1100 | 1.275 | 1275 | 1394 | NHLH56/49 | 53 | 567 | 471 | [8 empty] | Zehnder |  |  |  | Heizwand
NHLH56/49567 | 1200 | 1.391 | 1391 | 1464 | NHLH56/49 | 53 | 567 | 471 | [8 empty] | Zehnder |  |  |  | Heizwand
NHLH56/49567 | 1300 | 1.507 | 1507 | 1533 | NHLH56/49 | 53 | 567 | 471 | [8 empty] | Zehnder |  |  |  | Heizwand
NHLH56/49567 | 1400 | 1.623 | 1623 | 1603 | NHLH56/49 | 53 | 567 | 471 | [8 empty] | Zehnder |  |  |  | Heizwand
NHLH56/49567 | 1500 | 1.739 | 1739 | 1672 | NHLH56/49 | 53 | 567 | 471 | [8 empty] | Zehnder |  |  |  | Heizwand
NHLH56/49567 | 1600 | 1.854 | 1854 | 1742 | NHLH56/49 | 53 | 567 | 471 | [8 empty] | Zehnder |  |  |  | Heizwand
NHLH56/49567 | 1700 | 1.97 | 1970 | 1811 | NHLH56/49 | 53 | 567 | 471 | [8 empty] | Zehnder |  |  |  | Heizwand
NHLH56/49567 | 1800 | 2.086 | 2086 | 1881 | NHLH56/49 | 53 | 567 | 471 | [8 empty] | Zehnder |  |  |  | Heizwand
NHLH56/49567 | 1900 | 2.202 | 2202 | 1950 | NHLH56/49 | 53 | 567 | 471 | [8 empty] | Zehnder |  |  |  | Heizwand
NHLH56/49567 | 2000 | 2.318 | 2318 | 2020 | NHLH56/49 | 53 | 567 | 471 | [8 empty] | Zehnder |  |  |  | Heizwand
NHLH56/49567 | 2200 | 2.55 | 2550 | 2159 | NHLH56/49 | 53 | 567 | 471 | [8 empty] | Zehnder |  |  |  | Heizwand
NHLH56/49567 | 2400 | 2.782 | 2782 | 2298 | NHLH56/49 | 53 | 567 | 471 | [8 empty] | Zehnder |  |  |  | Heizwand
NHLH56/49567 | 2600 | 3.013 | 3013 | 2437 | NHLH56/49 | 53 | 567 | 471 | [8 empty] | Zehnder |  |  |  | Heizwand
NHLH56/49567 | 2800 | 3.245 | 3245 | 2576 | NHLH56/49 | 53 | 567 | 471 | [8 empty] | Zehnder |  |  |  | Heizwand
NHLH56/49567 | 3000 | 3.477 | 3477 | 2715 | NHLH56/49 | 53 | 567 | 471 | [8 empty] | Zehnder |  |  |  | Heizwand
NHLH56/49567 | 3200 | 3.709 | 3709 | 2854 | NHLH56/49 | 53 | 567 | 471 | [8 empty] | Zehnder |  |  |  | Heizwand
NHLH56/49567 | 3400 | 3.941 | 3941 | 2993 | NHLH56/49 | 53 | 567 | 471 | [8 empty] | Zehnder |  |  |  | Heizwand
NHLH56/49567 | 3600 | 4.172 | 4172 | 3132 | NHLH56/49 | 53 | 567 | 471 | [8 empty] | Zehnder |  |  |  | Heizwand
NHLH56/49567 | 3800 | 4.404 | 4404 | 3271 | NHLH56/49 | 53 | 567 | 471 | [8 empty] | Zehnder |  |  |  | Heizwand
NHLH56/49567 | 4000 | 4.636 | 4636 | 3410 | NHLH56/49 | 53 | 567 | 471 | [8 empty] | Zehnder |  |  |  | Heizwand
NHLH56/49567 | 4200 | 4.868 | 4868 | 3549 | NHLH56/49 | 53 | 567 | 471 | [8 empty] | Zehnder |  |  |  | Heizwand
NHLH56/49567 | 4400 | 5.1 | 5100 | 3688 | NHLH56/49 | 53 | 567 | 471 | [8 empty] | Zehnder |  |  |  | Heizwand
NHLH56/49567 | 4600 | 5.331 | 5331 | 3827 | NHLH56/49 | 53 | 567 | 471 | [8 empty] | Zehnder |  |  |  | Heizwand
NHLH56/49567 | 4800 | 5.563 | 5563 | 3966 | NHLH56/49 | 53 | 567 | 471 | [8 empty] | Zehnder |  |  |  | Heizwand
NHLH56/56567 | 400 | 0.474 | 474 | 912 | NHLH56/56 | 53 | 567 | 541 | [8 empty] | Zehnder |  |  |  | Heizwand
NHLH56/56567 | 500 | 0.593 | 593 | 983 | NHLH56/56 | 53 | 567 | 541 | [8 empty] | Zehnder |  |  |  | Heizwand
NHLH56/56567 | 600 | 0.711 | 711 | 1054 | NHLH56/56 | 53 | 567 | 541 | [8 empty] | Zehnder |  |  |  | Heizwand
NHLH56/56567 | 700 | 0.83 | 830 | 1124 | NHLH56/56 | 53 | 567 | 541 | [8 empty] | Zehnder |  |  |  | Heizwand
NHLH56/56567 | 800 | 0.948 | 948 | 1195 | NHLH56/56 | 53 | 567 | 541 | [8 empty] | Zehnder |  |  |  | Heizwand
NHLH56/56567 | 900 | 1.067 | 1067 | 1266 | NHLH56/56 | 53 | 567 | 541 | [8 empty] | Zehnder |  |  |  | Heizwand
NHLH56/56567 | 1000 | 1.185 | 1185 | 1336 | NHLH56/56 | 53 | 567 | 541 | [8 empty] | Zehnder |  |  |  | Heizwand
NHLH56/56567 | 1100 | 1.304 | 1304 | 1407 | NHLH56/56 | 53 | 567 | 541 | [8 empty] | Zehnder |  |  |  | Heizwand
NHLH56/56567 | 1200 | 1.422 | 1422 | 1477 | NHLH56/56 | 53 | 567 | 541 | [8 empty] | Zehnder |  |  |  | Heizwand
NHLH56/56567 | 1300 | 1.541 | 1541 | 1548 | NHLH56/56 | 53 | 567 | 541 | [8 empty] | Zehnder |  |  |  | Heizwand
NHLH56/56567 | 1400 | 1.659 | 1659 | 1619 | NHLH56/56 | 53 | 567 | 541 | [8 empty] | Zehnder |  |  |  | Heizwand
NHLH56/56567 | 1500 | 1.778 | 1778 | 1689 | NHLH56/56 | 53 | 567 | 541 | [8 empty] | Zehnder |  |  |  | Heizwand
NHLH56/56567 | 1600 | 1.896 | 1896 | 1760 | NHLH56/56 | 53 | 567 | 541 | [8 empty] | Zehnder |  |  |  | Heizwand
NHLH56/56567 | 1700 | 2.015 | 2015 | 1831 | NHLH56/56 | 53 | 567 | 541 | [8 empty] | Zehnder |  |  |  | Heizwand
NHLH56/56567 | 1800 | 2.133 | 2133 | 1901 | NHLH56/56 | 53 | 567 | 541 | [8 empty] | Zehnder |  |  |  | Heizwand
NHLH56/56567 | 1900 | 2.252 | 2252 | 1972 | NHLH56/56 | 53 | 567 | 541 | [8 empty] | Zehnder |  |  |  | Heizwand
NHLH56/56567 | 2000 | 2.37 | 2370 | 2043 | NHLH56/56 | 53 | 567 | 541 | [8 empty] | Zehnder |  |  |  | Heizwand
NHLH56/56567 | 2200 | 2.607 | 2607 | 2184 | NHLH56/56 | 53 | 567 | 541 | [8 empty] | Zehnder |  |  |  | Heizwand
NHLH56/56567 | 2400 | 2.844 | 2844 | 2325 | NHLH56/56 | 53 | 567 | 541 | [8 empty] | Zehnder |  |  |  | Heizwand
NHLH56/56567 | 2600 | 3.081 | 3081 | 2467 | NHLH56/56 | 53 | 567 | 541 | [8 empty] | Zehnder |  |  |  | Heizwand
NHLH56/56567 | 2800 | 3.318 | 3318 | 2608 | NHLH56/56 | 53 | 567 | 541 | [8 empty] | Zehnder |  |  |  | Heizwand
NHLH56/56567 | 3000 | 3.555 | 3555 | 2749 | NHLH56/56 | 53 | 567 | 541 | [8 empty] | Zehnder |  |  |  | Heizwand
NHLH56/56567 | 3200 | 3.792 | 3792 | 2890 | NHLH56/56 | 53 | 567 | 541 | [8 empty] | Zehnder |  |  |  | Heizwand
NHLH56/56567 | 3400 | 4.029 | 4029 | 3032 | NHLH56/56 | 53 | 567 | 541 | [8 empty] | Zehnder |  |  |  | Heizwand
NHLH56/56567 | 3600 | 4.266 | 4266 | 3173 | NHLH56/56 | 53 | 567 | 541 | [8 empty] | Zehnder |  |  |  | Heizwand
NHLH56/56567 | 3800 | 4.503 | 4503 | 3314 | NHLH56/56 | 53 | 567 | 541 | [8 empty] | Zehnder |  |  |  | Heizwand
NHLH56/56567 | 4000 | 4.74 | 4740 | 3456 | NHLH56/56 | 53 | 567 | 541 | [8 empty] | Zehnder |  |  |  | Heizwand
NHLH56/56567 | 4200 | 4.977 | 4977 | 3597 | NHLH56/56 | 53 | 567 | 541 | [8 empty] | Zehnder |  |  |  | Heizwand
NHLH56/56567 | 4400 | 5.214 | 5214 | 3738 | NHLH56/56 | 53 | 567 | 541 | [8 empty] | Zehnder |  |  |  | Heizwand
NHLH56/56567 | 4600 | 5.451 | 5451 | 3880 | NHLH56/56 | 53 | 567 | 541 | [8 empty] | Zehnder |  |  |  | Heizwand
NHLH56/56567 | 4800 | 5.688 | 5688 | 4021 | NHLH56/56 | 53 | 567 | 541 | [8 empty] | Zehnder |  |  |  | Heizwand
NHLH63/07638 | 400 | 0.431 | 431 | 962 | NHLH63/07 | 53 | 638 | 55 | [8 empty] | Zehnder |  |  |  | Heizwand
NHLH63/07638 | 500 | 0.539 | 539 | 1031 | NHLH63/07 | 53 | 638 | 55 | [8 empty] | Zehnder |  |  |  | Heizwand
NHLH63/07638 | 600 | 0.647 | 647 | 1100 | NHLH63/07 | 53 | 638 | 55 | [8 empty] | Zehnder |  |  |  | Heizwand
NHLH63/07638 | 700 | 0.755 | 755 | 1169 | NHLH63/07 | 53 | 638 | 55 | [8 empty] | Zehnder |  |  |  | Heizwand
NHLH63/07638 | 800 | 0.862 | 862 | 1238 | NHLH63/07 | 53 | 638 | 55 | [8 empty] | Zehnder |  |  |  | Heizwand
NHLH63/07638 | 900 | 0.97 | 970 | 1307 | NHLH63/07 | 53 | 638 | 55 | [8 empty] | Zehnder |  |  |  | Heizwand
NHLH63/07638 | 1000 | 1.078 | 1078 | 1376 | NHLH63/07 | 53 | 638 | 55 | [8 empty] | Zehnder |  |  |  | Heizwand
NHLH63/07638 | 1100 | 1.186 | 1186 | 1445 | NHLH63/07 | 53 | 638 | 55 | [8 empty] | Zehnder |  |  |  | Heizwand
NHLH63/07638 | 1200 | 1.294 | 1294 | 1514 | NHLH63/07 | 53 | 638 | 55 | [8 empty] | Zehnder |  |  |  | Heizwand
NHLH63/07638 | 1300 | 1.401 | 1401 | 1583 | NHLH63/07 | 53 | 638 | 55 | [8 empty] | Zehnder |  |  |  | Heizwand
NHLH63/07638 | 1400 | 1.509 | 1509 | 1652 | NHLH63/07 | 53 | 638 | 55 | [8 empty] | Zehnder |  |  |  | Heizwand
NHLH63/07638 | 1500 | 1.617 | 1617 | 1721 | NHLH63/07 | 53 | 638 | 55 | [8 empty] | Zehnder |  |  |  | Heizwand
NHLH63/07638 | 1600 | 1.725 | 1725 | 1790 | NHLH63/07 | 53 | 638 | 55 | [8 empty] | Zehnder |  |  |  | Heizwand
NHLH63/07638 | 1700 | 1.833 | 1833 | 1859 | NHLH63/07 | 53 | 638 | 55 | [8 empty] | Zehnder |  |  |  | Heizwand
NHLH63/07638 | 1800 | 1.94 | 1940 | 1928 | NHLH63/07 | 53 | 638 | 55 | [8 empty] | Zehnder |  |  |  | Heizwand
NHLH63/07638 | 1900 | 2.048 | 2048 | 1997 | NHLH63/07 | 53 | 638 | 55 | [8 empty] | Zehnder |  |  |  | Heizwand
NHLH63/07638 | 2000 | 2.156 | 2156 | 2066 | NHLH63/07 | 53 | 638 | 55 | [8 empty] | Zehnder |  |  |  | Heizwand
NHLH63/07638 | 2200 | 2.372 | 2372 | 2204 | NHLH63/07 | 53 | 638 | 55 | [8 empty] | Zehnder |  |  |  | Heizwand
NHLH63/07638 | 2400 | 2.587 | 2587 | 2342 | NHLH63/07 | 53 | 638 | 55 | [8 empty] | Zehnder |  |  |  | Heizwand
NHLH63/07638 | 2600 | 2.803 | 2803 | 2479 | NHLH63/07 | 53 | 638 | 55 | [8 empty] | Zehnder |  |  |  | Heizwand
NHLH63/07638 | 2800 | 3.018 | 3018 | 2617 | NHLH63/07 | 53 | 638 | 55 | [8 empty] | Zehnder |  |  |  | Heizwand
NHLH63/07638 | 3000 | 3.234 | 3234 | 2755 | NHLH63/07 | 53 | 638 | 55 | [8 empty] | Zehnder |  |  |  | Heizwand
NHLH63/07638 | 3200 | 3.45 | 3450 | 2893 | NHLH63/07 | 53 | 638 | 55 | [8 empty] | Zehnder |  |  |  | Heizwand
NHLH63/07638 | 3400 | 3.665 | 3665 | 3031 | NHLH63/07 | 53 | 638 | 55 | [8 empty] | Zehnder |  |  |  | Heizwand
NHLH63/07638 | 3600 | 3.881 | 3881 | 3169 | NHLH63/07 | 53 | 638 | 55 | [8 empty] | Zehnder |  |  |  | Heizwand
NHLH63/07638 | 3800 | 4.096 | 4096 | 3307 | NHLH63/07 | 53 | 638 | 55 | [8 empty] | Zehnder |  |  |  | Heizwand
NHLH63/07638 | 4000 | 4.312 | 4312 | 3445 | NHLH63/07 | 53 | 638 | 55 | [8 empty] | Zehnder |  |  |  | Heizwand
NHLH63/07638 | 4200 | 4.528 | 4528 | 3583 | NHLH63/07 | 53 | 638 | 55 | [8 empty] | Zehnder |  |  |  | Heizwand
NHLH63/07638 | 4400 | 4.743 | 4743 | 3721 | NHLH63/07 | 53 | 638 | 55 | [8 empty] | Zehnder |  |  |  | Heizwand
NHLH63/07638 | 4600 | 4.959 | 4959 | 3859 | NHLH63/07 | 53 | 638 | 55 | [8 empty] | Zehnder |  |  |  | Heizwand
NHLH63/07638 | 4800 | 5.174 | 5174 | 3996 | NHLH63/07 | 53 | 638 | 55 | [8 empty] | Zehnder |  |  |  | Heizwand
NHLH63/14638 | 400 | 0.448 | 448 | 967 | NHLH63/14 | 53 | 638 | 125 | [8 empty] | Zehnder |  |  |  | Heizwand
NHLH63/14638 | 500 | 0.56 | 560 | 1037 | NHLH63/14 | 53 | 638 | 125 | [8 empty] | Zehnder |  |  |  | Heizwand
NHLH63/14638 | 600 | 0.672 | 672 | 1107 | NHLH63/14 | 53 | 638 | 125 | [8 empty] | Zehnder |  |  |  | Heizwand
NHLH63/14638 | 700 | 0.784 | 784 | 1177 | NHLH63/14 | 53 | 638 | 125 | [8 empty] | Zehnder |  |  |  | Heizwand
NHLH63/14638 | 800 | 0.896 | 896 | 1247 | NHLH63/14 | 53 | 638 | 125 | [8 empty] | Zehnder |  |  |  | Heizwand
NHLH63/14638 | 900 | 1.008 | 1008 | 1317 | NHLH63/14 | 53 | 638 | 125 | [8 empty] | Zehnder |  |  |  | Heizwand
NHLH63/14638 | 1000 | 1.12 | 1120 | 1388 | NHLH63/14 | 53 | 638 | 125 | [8 empty] | Zehnder |  |  |  | Heizwand
NHLH63/14638 | 1100 | 1.232 | 1232 | 1458 | NHLH63/14 | 53 | 638 | 125 | [8 empty] | Zehnder |  |  |  | Heizwand
NHLH63/14638 | 1200 | 1.344 | 1344 | 1528 | NHLH63/14 | 53 | 638 | 125 | [8 empty] | Zehnder |  |  |  | Heizwand
NHLH63/14638 | 1300 | 1.456 | 1456 | 1598 | NHLH63/14 | 53 | 638 | 125 | [8 empty] | Zehnder |  |  |  | Heizwand
NHLH63/14638 | 1400 | 1.568 | 1568 | 1668 | NHLH63/14 | 53 | 638 | 125 | [8 empty] | Zehnder |  |  |  | Heizwand
NHLH63/14638 | 1500 | 1.68 | 1680 | 1738 | NHLH63/14 | 53 | 638 | 125 | [8 empty] | Zehnder |  |  |  | Heizwand
NHLH63/14638 | 1600 | 1.792 | 1792 | 1808 | NHLH63/14 | 53 | 638 | 125 | [8 empty] | Zehnder |  |  |  | Heizwand
NHLH63/14638 | 1700 | 1.904 | 1904 | 1878 | NHLH63/14 | 53 | 638 | 125 | [8 empty] | Zehnder |  |  |  | Heizwand
NHLH63/14638 | 1800 | 2.016 | 2016 | 1948 | NHLH63/14 | 53 | 638 | 125 | [8 empty] | Zehnder |  |  |  | Heizwand
NHLH63/14638 | 1900 | 2.128 | 2128 | 2018 | NHLH63/14 | 53 | 638 | 125 | [8 empty] | Zehnder |  |  |  | Heizwand
NHLH63/14638 | 2000 | 2.24 | 2240 | 2088 | NHLH63/14 | 53 | 638 | 125 | [8 empty] | Zehnder |  |  |  | Heizwand
NHLH63/14638 | 2200 | 2.464 | 2464 | 2229 | NHLH63/14 | 53 | 638 | 125 | [8 empty] | Zehnder |  |  |  | Heizwand
NHLH63/14638 | 2400 | 2.688 | 2688 | 2369 | NHLH63/14 | 53 | 638 | 125 | [8 empty] | Zehnder |  |  |  | Heizwand
NHLH63/14638 | 2600 | 2.912 | 2912 | 2509 | NHLH63/14 | 53 | 638 | 125 | [8 empty] | Zehnder |  |  |  | Heizwand
NHLH63/14638 | 2800 | 3.136 | 3136 | 2649 | NHLH63/14 | 53 | 638 | 125 | [8 empty] | Zehnder |  |  |  | Heizwand
NHLH63/14638 | 3000 | 3.36 | 3360 | 2789 | NHLH63/14 | 53 | 638 | 125 | [8 empty] | Zehnder |  |  |  | Heizwand
NHLH63/14638 | 3200 | 3.584 | 3584 | 2929 | NHLH63/14 | 53 | 638 | 125 | [8 empty] | Zehnder |  |  |  | Heizwand
NHLH63/14638 | 3400 | 3.808 | 3808 | 3070 | NHLH63/14 | 53 | 638 | 125 | [8 empty] | Zehnder |  |  |  | Heizwand
NHLH63/14638 | 3600 | 4.032 | 4032 | 3210 | NHLH63/14 | 53 | 638 | 125 | [8 empty] | Zehnder |  |  |  | Heizwand
NHLH63/14638 | 3800 | 4.256 | 4256 | 3350 | NHLH63/14 | 53 | 638 | 125 | [8 empty] | Zehnder |  |  |  | Heizwand
NHLH63/14638 | 4000 | 4.48 | 4480 | 3490 | NHLH63/14 | 53 | 638 | 125 | [8 empty] | Zehnder |  |  |  | Heizwand
NHLH63/14638 | 4200 | 4.704 | 4704 | 3630 | NHLH63/14 | 53 | 638 | 125 | [8 empty] | Zehnder |  |  |  | Heizwand
NHLH63/14638 | 4400 | 4.928 | 4928 | 3770 | NHLH63/14 | 53 | 638 | 125 | [8 empty] | Zehnder |  |  |  | Heizwand
NHLH63/14638 | 4600 | 5.152 | 5152 | 3911 | NHLH63/14 | 53 | 638 | 125 | [8 empty] | Zehnder |  |  |  | Heizwand
NHLH63/14638 | 4800 | 5.376 | 5376 | 4051 | NHLH63/14 | 53 | 638 | 125 | [8 empty] | Zehnder |  |  |  | Heizwand
NHLH63/21638 | 400 | 0.46 | 460 | 972 | NHLH63/21 | 53 | 638 | 195 | [8 empty] | Zehnder |  |  |  | Heizwand
NHLH63/21638 | 500 | 0.575 | 575 | 1043 | NHLH63/21 | 53 | 638 | 195 | [8 empty] | Zehnder |  |  |  | Heizwand
NHLH63/21638 | 600 | 0.689 | 689 | 1114 | NHLH63/21 | 53 | 638 | 195 | [8 empty] | Zehnder |  |  |  | Heizwand
NHLH63/21638 | 700 | 0.804 | 804 | 1185 | NHLH63/21 | 53 | 638 | 195 | [8 empty] | Zehnder |  |  |  | Heizwand
NHLH63/21638 | 800 | 0.919 | 919 | 1256 | NHLH63/21 | 53 | 638 | 195 | [8 empty] | Zehnder |  |  |  | Heizwand
NHLH63/21638 | 900 | 1.034 | 1034 | 1328 | NHLH63/21 | 53 | 638 | 195 | [8 empty] | Zehnder |  |  |  | Heizwand
NHLH63/21638 | 1000 | 1.149 | 1149 | 1399 | NHLH63/21 | 53 | 638 | 195 | [8 empty] | Zehnder |  |  |  | Heizwand
NHLH63/21638 | 1100 | 1.264 | 1264 | 1470 | NHLH63/21 | 53 | 638 | 195 | [8 empty] | Zehnder |  |  |  | Heizwand
NHLH63/21638 | 1200 | 1.379 | 1379 | 1541 | NHLH63/21 | 53 | 638 | 195 | [8 empty] | Zehnder |  |  |  | Heizwand
NHLH63/21638 | 1300 | 1.494 | 1494 | 1613 | NHLH63/21 | 53 | 638 | 195 | [8 empty] | Zehnder |  |  |  | Heizwand
NHLH63/21638 | 1400 | 1.609 | 1609 | 1684 | NHLH63/21 | 53 | 638 | 195 | [8 empty] | Zehnder |  |  |  | Heizwand
NHLH63/21638 | 1500 | 1.724 | 1724 | 1755 | NHLH63/21 | 53 | 638 | 195 | [8 empty] | Zehnder |  |  |  | Heizwand
NHLH63/21638 | 1600 | 1.838 | 1838 | 1826 | NHLH63/21 | 53 | 638 | 195 | [8 empty] | Zehnder |  |  |  | Heizwand
NHLH63/21638 | 1700 | 1.953 | 1953 | 1897 | NHLH63/21 | 53 | 638 | 195 | [8 empty] | Zehnder |  |  |  | Heizwand
NHLH63/21638 | 1800 | 2.068 | 2068 | 1969 | NHLH63/21 | 53 | 638 | 195 | [8 empty] | Zehnder |  |  |  | Heizwand
NHLH63/21638 | 1900 | 2.183 | 2183 | 2040 | NHLH63/21 | 53 | 638 | 195 | [8 empty] | Zehnder |  |  |  | Heizwand
NHLH63/21638 | 2000 | 2.298 | 2298 | 2111 | NHLH63/21 | 53 | 638 | 195 | [8 empty] | Zehnder |  |  |  | Heizwand
NHLH63/21638 | 2200 | 2.528 | 2528 | 2254 | NHLH63/21 | 53 | 638 | 195 | [8 empty] | Zehnder |  |  |  | Heizwand
NHLH63/21638 | 2400 | 2.758 | 2758 | 2396 | NHLH63/21 | 53 | 638 | 195 | [8 empty] | Zehnder |  |  |  | Heizwand
NHLH63/21638 | 2600 | 2.987 | 2987 | 2539 | NHLH63/21 | 53 | 638 | 195 | [8 empty] | Zehnder |  |  |  | Heizwand
NHLH63/21638 | 2800 | 3.217 | 3217 | 2681 | NHLH63/21 | 53 | 638 | 195 | [8 empty] | Zehnder |  |  |  | Heizwand
NHLH63/21638 | 3000 | 3.447 | 3447 | 2823 | NHLH63/21 | 53 | 638 | 195 | [8 empty] | Zehnder |  |  |  | Heizwand
NHLH63/21638 | 3200 | 3.677 | 3677 | 2966 | NHLH63/21 | 53 | 638 | 195 | [8 empty] | Zehnder |  |  |  | Heizwand
NHLH63/21638 | 3400 | 3.907 | 3907 | 3108 | NHLH63/21 | 53 | 638 | 195 | [8 empty] | Zehnder |  |  |  | Heizwand
NHLH63/21638 | 3600 | 4.136 | 4136 | 3251 | NHLH63/21 | 53 | 638 | 195 | [8 empty] | Zehnder |  |  |  | Heizwand
NHLH63/21638 | 3800 | 4.366 | 4366 | 3393 | NHLH63/21 | 53 | 638 | 195 | [8 empty] | Zehnder |  |  |  | Heizwand
NHLH63/21638 | 4000 | 4.596 | 4596 | 3536 | NHLH63/21 | 53 | 638 | 195 | [8 empty] | Zehnder |  |  |  | Heizwand
NHLH63/21638 | 4200 | 4.826 | 4826 | 3678 | NHLH63/21 | 53 | 638 | 195 | [8 empty] | Zehnder |  |  |  | Heizwand
NHLH63/21638 | 4400 | 5.056 | 5056 | 3821 | NHLH63/21 | 53 | 638 | 195 | [8 empty] | Zehnder |  |  |  | Heizwand
NHLH63/21638 | 4600 | 5.285 | 5285 | 3963 | NHLH63/21 | 53 | 638 | 195 | [8 empty] | Zehnder |  |  |  | Heizwand
NHLH63/21638 | 4800 | 5.515 | 5515 | 4105 | NHLH63/21 | 53 | 638 | 195 | [8 empty] | Zehnder |  |  |  | Heizwand
NHLH63/28638 | 400 | 0.471 | 471 | 976 | NHLH63/28 | 53 | 638 | 265 | [8 empty] | Zehnder |  |  |  | Heizwand
NHLH63/28638 | 500 | 0.589 | 589 | 1049 | NHLH63/28 | 53 | 638 | 265 | [8 empty] | Zehnder |  |  |  | Heizwand
NHLH63/28638 | 600 | 0.706 | 706 | 1121 | NHLH63/28 | 53 | 638 | 265 | [8 empty] | Zehnder |  |  |  | Heizwand
NHLH63/28638 | 700 | 0.824 | 824 | 1193 | NHLH63/28 | 53 | 638 | 265 | [8 empty] | Zehnder |  |  |  | Heizwand
NHLH63/28638 | 800 | 0.942 | 942 | 1266 | NHLH63/28 | 53 | 638 | 265 | [8 empty] | Zehnder |  |  |  | Heizwand
NHLH63/28638 | 900 | 1.059 | 1059 | 1338 | NHLH63/28 | 53 | 638 | 265 | [8 empty] | Zehnder |  |  |  | Heizwand
NHLH63/28638 | 1000 | 1.177 | 1177 | 1410 | NHLH63/28 | 53 | 638 | 265 | [8 empty] | Zehnder |  |  |  | Heizwand
NHLH63/28638 | 1100 | 1.295 | 1295 | 1483 | NHLH63/28 | 53 | 638 | 265 | [8 empty] | Zehnder |  |  |  | Heizwand
NHLH63/28638 | 1200 | 1.412 | 1412 | 1555 | NHLH63/28 | 53 | 638 | 265 | [8 empty] | Zehnder |  |  |  | Heizwand
NHLH63/28638 | 1300 | 1.53 | 1530 | 1628 | NHLH63/28 | 53 | 638 | 265 | [8 empty] | Zehnder |  |  |  | Heizwand
NHLH63/28638 | 1400 | 1.648 | 1648 | 1700 | NHLH63/28 | 53 | 638 | 265 | [8 empty] | Zehnder |  |  |  | Heizwand
NHLH63/28638 | 1500 | 1.766 | 1766 | 1772 | NHLH63/28 | 53 | 638 | 265 | [8 empty] | Zehnder |  |  |  | Heizwand
NHLH63/28638 | 1600 | 1.883 | 1883 | 1845 | NHLH63/28 | 53 | 638 | 265 | [8 empty] | Zehnder |  |  |  | Heizwand
NHLH63/28638 | 1700 | 2.001 | 2001 | 1917 | NHLH63/28 | 53 | 638 | 265 | [8 empty] | Zehnder |  |  |  | Heizwand
NHLH63/28638 | 1800 | 2.119 | 2119 | 1989 | NHLH63/28 | 53 | 638 | 265 | [8 empty] | Zehnder |  |  |  | Heizwand
NHLH63/28638 | 1900 | 2.236 | 2236 | 2062 | NHLH63/28 | 53 | 638 | 265 | [8 empty] | Zehnder |  |  |  | Heizwand
NHLH63/28638 | 2000 | 2.354 | 2354 | 2134 | NHLH63/28 | 53 | 638 | 265 | [8 empty] | Zehnder |  |  |  | Heizwand
NHLH63/28638 | 2200 | 2.589 | 2589 | 2279 | NHLH63/28 | 53 | 638 | 265 | [8 empty] | Zehnder |  |  |  | Heizwand
NHLH63/28638 | 2400 | 2.825 | 2825 | 2424 | NHLH63/28 | 53 | 638 | 265 | [8 empty] | Zehnder |  |  |  | Heizwand
NHLH63/28638 | 2600 | 3.06 | 3060 | 2568 | NHLH63/28 | 53 | 638 | 265 | [8 empty] | Zehnder |  |  |  | Heizwand
NHLH63/28638 | 2800 | 3.296 | 3296 | 2713 | NHLH63/28 | 53 | 638 | 265 | [8 empty] | Zehnder |  |  |  | Heizwand
NHLH63/28638 | 3000 | 3.531 | 3531 | 2858 | NHLH63/28 | 53 | 638 | 265 | [8 empty] | Zehnder |  |  |  | Heizwand
NHLH63/28638 | 3200 | 3.766 | 3766 | 3003 | NHLH63/28 | 53 | 638 | 265 | [8 empty] | Zehnder |  |  |  | Heizwand
NHLH63/28638 | 3400 | 4.002 | 4002 | 3147 | NHLH63/28 | 53 | 638 | 265 | [8 empty] | Zehnder |  |  |  | Heizwand
NHLH63/28638 | 3600 | 4.237 | 4237 | 3292 | NHLH63/28 | 53 | 638 | 265 | [8 empty] | Zehnder |  |  |  | Heizwand
NHLH63/28638 | 3800 | 4.473 | 4473 | 3437 | NHLH63/28 | 53 | 638 | 265 | [8 empty] | Zehnder |  |  |  | Heizwand
NHLH63/28638 | 4000 | 4.708 | 4708 | 3582 | NHLH63/28 | 53 | 638 | 265 | [8 empty] | Zehnder |  |  |  | Heizwand
NHLH63/28638 | 4200 | 4.943 | 4943 | 3726 | NHLH63/28 | 53 | 638 | 265 | [8 empty] | Zehnder |  |  |  | Heizwand
NHLH63/28638 | 4400 | 5.179 | 5179 | 3871 | NHLH63/28 | 53 | 638 | 265 | [8 empty] | Zehnder |  |  |  | Heizwand
NHLH63/28638 | 4600 | 5.414 | 5414 | 4016 | NHLH63/28 | 53 | 638 | 265 | [8 empty] | Zehnder |  |  |  | Heizwand
NHLH63/28638 | 4800 | 5.65 | 5650 | 4161 | NHLH63/28 | 53 | 638 | 265 | [8 empty] | Zehnder |  |  |  | Heizwand
NHLH63/35638 | 400 | 0.483 | 483 | 981 | NHLH63/35 | 53 | 638 | 330 | [8 empty] | Zehnder |  |  |  | Heizwand
NHLH63/35638 | 500 | 0.604 | 604 | 1054 | NHLH63/35 | 53 | 638 | 330 | [8 empty] | Zehnder |  |  |  | Heizwand
NHLH63/35638 | 600 | 0.725 | 725 | 1128 | NHLH63/35 | 53 | 638 | 330 | [8 empty] | Zehnder |  |  |  | Heizwand
NHLH63/35638 | 700 | 0.846 | 846 | 1201 | NHLH63/35 | 53 | 638 | 330 | [8 empty] | Zehnder |  |  |  | Heizwand
NHLH63/35638 | 800 | 0.966 | 966 | 1275 | NHLH63/35 | 53 | 638 | 330 | [8 empty] | Zehnder |  |  |  | Heizwand
NHLH63/35638 | 900 | 1.087 | 1087 | 1348 | NHLH63/35 | 53 | 638 | 330 | [8 empty] | Zehnder |  |  |  | Heizwand
NHLH63/35638 | 1000 | 1.208 | 1208 | 1422 | NHLH63/35 | 53 | 638 | 330 | [8 empty] | Zehnder |  |  |  | Heizwand
NHLH63/35638 | 1100 | 1.329 | 1329 | 1495 | NHLH63/35 | 53 | 638 | 330 | [8 empty] | Zehnder |  |  |  | Heizwand
NHLH63/35638 | 1200 | 1.45 | 1450 | 1569 | NHLH63/35 | 53 | 638 | 330 | [8 empty] | Zehnder |  |  |  | Heizwand
NHLH63/35638 | 1300 | 1.57 | 1570 | 1642 | NHLH63/35 | 53 | 638 | 330 | [8 empty] | Zehnder |  |  |  | Heizwand
NHLH63/35638 | 1400 | 1.691 | 1691 | 1716 | NHLH63/35 | 53 | 638 | 330 | [8 empty] | Zehnder |  |  |  | Heizwand
NHLH63/35638 | 1500 | 1.812 | 1812 | 1789 | NHLH63/35 | 53 | 638 | 330 | [8 empty] | Zehnder |  |  |  | Heizwand
NHLH63/35638 | 1600 | 1.933 | 1933 | 1863 | NHLH63/35 | 53 | 638 | 330 | [8 empty] | Zehnder |  |  |  | Heizwand
NHLH63/35638 | 1700 | 2.054 | 2054 | 1936 | NHLH63/35 | 53 | 638 | 330 | [8 empty] | Zehnder |  |  |  | Heizwand
NHLH63/35638 | 1800 | 2.174 | 2174 | 2010 | NHLH63/35 | 53 | 638 | 330 | [8 empty] | Zehnder |  |  |  | Heizwand
NHLH63/35638 | 1900 | 2.295 | 2295 | 2083 | NHLH63/35 | 53 | 638 | 330 | [8 empty] | Zehnder |  |  |  | Heizwand
NHLH63/35638 | 2000 | 2.416 | 2416 | 2157 | NHLH63/35 | 53 | 638 | 330 | [8 empty] | Zehnder |  |  |  | Heizwand
NHLH63/35638 | 2200 | 2.658 | 2658 | 2304 | NHLH63/35 | 53 | 638 | 330 | [8 empty] | Zehnder |  |  |  | Heizwand
NHLH63/35638 | 2400 | 2.899 | 2899 | 2451 | NHLH63/35 | 53 | 638 | 330 | [8 empty] | Zehnder |  |  |  | Heizwand
NHLH63/35638 | 2600 | 3.141 | 3141 | 2598 | NHLH63/35 | 53 | 638 | 330 | [8 empty] | Zehnder |  |  |  | Heizwand
NHLH63/35638 | 2800 | 3.382 | 3382 | 2745 | NHLH63/35 | 53 | 638 | 330 | [8 empty] | Zehnder |  |  |  | Heizwand
NHLH63/35638 | 3000 | 3.624 | 3624 | 2892 | NHLH63/35 | 53 | 638 | 330 | [8 empty] | Zehnder |  |  |  | Heizwand
NHLH63/35638 | 3200 | 3.866 | 3866 | 3039 | NHLH63/35 | 53 | 638 | 330 | [8 empty] | Zehnder |  |  |  | Heizwand
NHLH63/35638 | 3400 | 4.107 | 4107 | 3186 | NHLH63/35 | 53 | 638 | 330 | [8 empty] | Zehnder |  |  |  | Heizwand
NHLH63/35638 | 3600 | 4.349 | 4349 | 3333 | NHLH63/35 | 53 | 638 | 330 | [8 empty] | Zehnder |  |  |  | Heizwand
NHLH63/35638 | 3800 | 4.59 | 4590 | 3480 | NHLH63/35 | 53 | 638 | 330 | [8 empty] | Zehnder |  |  |  | Heizwand
NHLH63/35638 | 4000 | 4.832 | 4832 | 3627 | NHLH63/35 | 53 | 638 | 330 | [8 empty] | Zehnder |  |  |  | Heizwand
NHLH63/35638 | 4200 | 5.074 | 5074 | 3774 | NHLH63/35 | 53 | 638 | 330 | [8 empty] | Zehnder |  |  |  | Heizwand
NHLH63/35638 | 4400 | 5.315 | 5315 | 3921 | NHLH63/35 | 53 | 638 | 330 | [8 empty] | Zehnder |  |  |  | Heizwand
NHLH63/35638 | 4600 | 5.557 | 5557 | 4068 | NHLH63/35 | 53 | 638 | 330 | [8 empty] | Zehnder |  |  |  | Heizwand
NHLH63/35638 | 4800 | 5.798 | 5798 | 4215 | NHLH63/35 | 53 | 638 | 330 | [8 empty] | Zehnder |  |  |  | Heizwand
NHLH63/42638 | 400 | 0.492 | 492 | 985 | NHLH63/42 | 53 | 638 | 400 | [8 empty] | Zehnder |  |  |  | Heizwand
NHLH63/42638 | 500 | 0.615 | 615 | 1060 | NHLH63/42 | 53 | 638 | 400 | [8 empty] | Zehnder |  |  |  | Heizwand
NHLH63/42638 | 600 | 0.737 | 737 | 1134 | NHLH63/42 | 53 | 638 | 400 | [8 empty] | Zehnder |  |  |  | Heizwand
NHLH63/42638 | 700 | 0.86 | 860 | 1209 | NHLH63/42 | 53 | 638 | 400 | [8 empty] | Zehnder |  |  |  | Heizwand
NHLH63/42638 | 800 | 0.983 | 983 | 1284 | NHLH63/42 | 53 | 638 | 400 | [8 empty] | Zehnder |  |  |  | Heizwand
NHLH63/42638 | 900 | 1.106 | 1106 | 1358 | NHLH63/42 | 53 | 638 | 400 | [8 empty] | Zehnder |  |  |  | Heizwand
NHLH63/42638 | 1000 | 1.229 | 1229 | 1433 | NHLH63/42 | 53 | 638 | 400 | [8 empty] | Zehnder |  |  |  | Heizwand
NHLH63/42638 | 1100 | 1.352 | 1352 | 1508 | NHLH63/42 | 53 | 638 | 400 | [8 empty] | Zehnder |  |  |  | Heizwand
NHLH63/42638 | 1200 | 1.475 | 1475 | 1582 | NHLH63/42 | 53 | 638 | 400 | [8 empty] | Zehnder |  |  |  | Heizwand
NHLH63/42638 | 1300 | 1.598 | 1598 | 1657 | NHLH63/42 | 53 | 638 | 400 | [8 empty] | Zehnder |  |  |  | Heizwand
NHLH63/42638 | 1400 | 1.721 | 1721 | 1732 | NHLH63/42 | 53 | 638 | 400 | [8 empty] | Zehnder |  |  |  | Heizwand
NHLH63/42638 | 1500 | 1.844 | 1844 | 1806 | NHLH63/42 | 53 | 638 | 400 | [8 empty] | Zehnder |  |  |  | Heizwand
NHLH63/42638 | 1600 | 1.966 | 1966 | 1881 | NHLH63/42 | 53 | 638 | 400 | [8 empty] | Zehnder |  |  |  | Heizwand
NHLH63/42638 | 1700 | 2.089 | 2089 | 1956 | NHLH63/42 | 53 | 638 | 400 | [8 empty] | Zehnder |  |  |  | Heizwand
NHLH63/42638 | 1800 | 2.212 | 2212 | 2030 | NHLH63/42 | 53 | 638 | 400 | [8 empty] | Zehnder |  |  |  | Heizwand
NHLH63/42638 | 1900 | 2.335 | 2335 | 2105 | NHLH63/42 | 53 | 638 | 400 | [8 empty] | Zehnder |  |  |  | Heizwand
NHLH63/42638 | 2000 | 2.458 | 2458 | 2179 | NHLH63/42 | 53 | 638 | 400 | [8 empty] | Zehnder |  |  |  | Heizwand
NHLH63/42638 | 2200 | 2.704 | 2704 | 2329 | NHLH63/42 | 53 | 638 | 400 | [8 empty] | Zehnder |  |  |  | Heizwand
NHLH63/42638 | 2400 | 2.95 | 2950 | 2478 | NHLH63/42 | 53 | 638 | 400 | [8 empty] | Zehnder |  |  |  | Heizwand
NHLH63/42638 | 2600 | 3.195 | 3195 | 2627 | NHLH63/42 | 53 | 638 | 400 | [8 empty] | Zehnder |  |  |  | Heizwand
NHLH63/42638 | 2800 | 3.441 | 3441 | 2777 | NHLH63/42 | 53 | 638 | 400 | [8 empty] | Zehnder |  |  |  | Heizwand
NHLH63/42638 | 3000 | 3.687 | 3687 | 2926 | NHLH63/42 | 53 | 638 | 400 | [8 empty] | Zehnder |  |  |  | Heizwand
NHLH63/42638 | 3200 | 3.933 | 3933 | 3075 | NHLH63/42 | 53 | 638 | 400 | [8 empty] | Zehnder |  |  |  | Heizwand
NHLH63/42638 | 3400 | 4.179 | 4179 | 3224 | NHLH63/42 | 53 | 638 | 400 | [8 empty] | Zehnder |  |  |  | Heizwand
NHLH63/42638 | 3600 | 4.424 | 4424 | 3374 | NHLH63/42 | 53 | 638 | 400 | [8 empty] | Zehnder |  |  |  | Heizwand
NHLH63/42638 | 3800 | 4.67 | 4670 | 3523 | NHLH63/42 | 53 | 638 | 400 | [8 empty] | Zehnder |  |  |  | Heizwand
NHLH63/42638 | 4000 | 4.916 | 4916 | 3672 | NHLH63/42 | 53 | 638 | 400 | [8 empty] | Zehnder |  |  |  | Heizwand
NHLH63/42638 | 4200 | 5.162 | 5162 | 3822 | NHLH63/42 | 53 | 638 | 400 | [8 empty] | Zehnder |  |  |  | Heizwand
NHLH63/42638 | 4400 | 5.408 | 5408 | 3971 | NHLH63/42 | 53 | 638 | 400 | [8 empty] | Zehnder |  |  |  | Heizwand
NHLH63/42638 | 4600 | 5.653 | 5653 | 4120 | NHLH63/42 | 53 | 638 | 400 | [8 empty] | Zehnder |  |  |  | Heizwand
NHLH63/42638 | 4800 | 5.899 | 5899 | 4269 | NHLH63/42 | 53 | 638 | 400 | [8 empty] | Zehnder |  |  |  | Heizwand
NHLH63/49638 | 400 | 0.498 | 498 | 990 | NHLH63/49 | 53 | 638 | 471 | [8 empty] | Zehnder |  |  |  | Heizwand
NHLH63/49638 | 500 | 0.623 | 623 | 1066 | NHLH63/49 | 53 | 638 | 471 | [8 empty] | Zehnder |  |  |  | Heizwand
NHLH63/49638 | 600 | 0.748 | 748 | 1141 | NHLH63/49 | 53 | 638 | 471 | [8 empty] | Zehnder |  |  |  | Heizwand
NHLH63/49638 | 700 | 0.872 | 872 | 1217 | NHLH63/49 | 53 | 638 | 471 | [8 empty] | Zehnder |  |  |  | Heizwand
NHLH63/49638 | 800 | 0.997 | 997 | 1293 | NHLH63/49 | 53 | 638 | 471 | [8 empty] | Zehnder |  |  |  | Heizwand
NHLH63/49638 | 900 | 1.121 | 1121 | 1369 | NHLH63/49 | 53 | 638 | 471 | [8 empty] | Zehnder |  |  |  | Heizwand
NHLH63/49638 | 1000 | 1.246 | 1246 | 1444 | NHLH63/49 | 53 | 638 | 471 | [8 empty] | Zehnder |  |  |  | Heizwand
NHLH63/49638 | 1100 | 1.371 | 1371 | 1520 | NHLH63/49 | 53 | 638 | 471 | [8 empty] | Zehnder |  |  |  | Heizwand
NHLH63/49638 | 1200 | 1.495 | 1495 | 1596 | NHLH63/49 | 53 | 638 | 471 | [8 empty] | Zehnder |  |  |  | Heizwand
NHLH63/49638 | 1300 | 1.62 | 1620 | 1672 | NHLH63/49 | 53 | 638 | 471 | [8 empty] | Zehnder |  |  |  | Heizwand
NHLH63/49638 | 1400 | 1.744 | 1744 | 1748 | NHLH63/49 | 53 | 638 | 471 | [8 empty] | Zehnder |  |  |  | Heizwand
NHLH63/49638 | 1500 | 1.869 | 1869 | 1823 | NHLH63/49 | 53 | 638 | 471 | [8 empty] | Zehnder |  |  |  | Heizwand
NHLH63/49638 | 1600 | 1.994 | 1994 | 1899 | NHLH63/49 | 53 | 638 | 471 | [8 empty] | Zehnder |  |  |  | Heizwand
NHLH63/49638 | 1700 | 2.118 | 2118 | 1975 | NHLH63/49 | 53 | 638 | 471 | [8 empty] | Zehnder |  |  |  | Heizwand
NHLH63/49638 | 1800 | 2.243 | 2243 | 2051 | NHLH63/49 | 53 | 638 | 471 | [8 empty] | Zehnder |  |  |  | Heizwand
NHLH63/49638 | 1900 | 2.367 | 2367 | 2126 | NHLH63/49 | 53 | 638 | 471 | [8 empty] | Zehnder |  |  |  | Heizwand
NHLH63/49638 | 2000 | 2.492 | 2492 | 2202 | NHLH63/49 | 53 | 638 | 471 | [8 empty] | Zehnder |  |  |  | Heizwand
NHLH63/49638 | 2200 | 2.741 | 2741 | 2354 | NHLH63/49 | 53 | 638 | 471 | [8 empty] | Zehnder |  |  |  | Heizwand
NHLH63/49638 | 2400 | 2.99 | 2990 | 2505 | NHLH63/49 | 53 | 638 | 471 | [8 empty] | Zehnder |  |  |  | Heizwand
NHLH63/49638 | 2600 | 3.24 | 3240 | 2657 | NHLH63/49 | 53 | 638 | 471 | [8 empty] | Zehnder |  |  |  | Heizwand
NHLH63/49638 | 2800 | 3.489 | 3489 | 2808 | NHLH63/49 | 53 | 638 | 471 | [8 empty] | Zehnder |  |  |  | Heizwand
NHLH63/49638 | 3000 | 3.738 | 3738 | 2960 | NHLH63/49 | 53 | 638 | 471 | [8 empty] | Zehnder |  |  |  | Heizwand
NHLH63/49638 | 3200 | 3.987 | 3987 | 3112 | NHLH63/49 | 53 | 638 | 471 | [8 empty] | Zehnder |  |  |  | Heizwand
NHLH63/49638 | 3400 | 4.236 | 4236 | 3263 | NHLH63/49 | 53 | 638 | 471 | [8 empty] | Zehnder |  |  |  | Heizwand
NHLH63/49638 | 3600 | 4.486 | 4486 | 3415 | NHLH63/49 | 53 | 638 | 471 | [8 empty] | Zehnder |  |  |  | Heizwand
NHLH63/49638 | 3800 | 4.735 | 4735 | 3566 | NHLH63/49 | 53 | 638 | 471 | [8 empty] | Zehnder |  |  |  | Heizwand
NHLH63/49638 | 4000 | 4.984 | 4984 | 3718 | NHLH63/49 | 53 | 638 | 471 | [8 empty] | Zehnder |  |  |  | Heizwand
NHLH63/49638 | 4200 | 5.233 | 5233 | 3869 | NHLH63/49 | 53 | 638 | 471 | [8 empty] | Zehnder |  |  |  | Heizwand
NHLH63/49638 | 4400 | 5.482 | 5482 | 4021 | NHLH63/49 | 53 | 638 | 471 | [8 empty] | Zehnder |  |  |  | Heizwand
NHLH63/49638 | 4600 | 5.732 | 5732 | 4173 | NHLH63/49 | 53 | 638 | 471 | [8 empty] | Zehnder |  |  |  | Heizwand
NHLH63/49638 | 4800 | 5.981 | 5981 | 4324 | NHLH63/49 | 53 | 638 | 471 | [8 empty] | Zehnder |  |  |  | Heizwand
NHLH63/56638 | 400 | 0.506 | 506 | 994 | NHLH63/56 | 53 | 638 | 541 | [8 empty] | Zehnder |  |  |  | Heizwand
NHLH63/56638 | 500 | 0.633 | 633 | 1071 | NHLH63/56 | 53 | 638 | 541 | [8 empty] | Zehnder |  |  |  | Heizwand
NHLH63/56638 | 600 | 0.759 | 759 | 1148 | NHLH63/56 | 53 | 638 | 541 | [8 empty] | Zehnder |  |  |  | Heizwand
NHLH63/56638 | 700 | 0.886 | 886 | 1225 | NHLH63/56 | 53 | 638 | 541 | [8 empty] | Zehnder |  |  |  | Heizwand
NHLH63/56638 | 800 | 1.012 | 1012 | 1302 | NHLH63/56 | 53 | 638 | 541 | [8 empty] | Zehnder |  |  |  | Heizwand
NHLH63/56638 | 900 | 1.139 | 1139 | 1379 | NHLH63/56 | 53 | 638 | 541 | [8 empty] | Zehnder |  |  |  | Heizwand
NHLH63/56638 | 1000 | 1.265 | 1265 | 1456 | NHLH63/56 | 53 | 638 | 541 | [8 empty] | Zehnder |  |  |  | Heizwand
NHLH63/56638 | 1100 | 1.392 | 1392 | 1533 | NHLH63/56 | 53 | 638 | 541 | [8 empty] | Zehnder |  |  |  | Heizwand
NHLH63/56638 | 1200 | 1.518 | 1518 | 1610 | NHLH63/56 | 53 | 638 | 541 | [8 empty] | Zehnder |  |  |  | Heizwand
NHLH63/56638 | 1300 | 1.645 | 1645 | 1687 | NHLH63/56 | 53 | 638 | 541 | [8 empty] | Zehnder |  |  |  | Heizwand
NHLH63/56638 | 1400 | 1.771 | 1771 | 1764 | NHLH63/56 | 53 | 638 | 541 | [8 empty] | Zehnder |  |  |  | Heizwand
NHLH63/56638 | 1500 | 1.898 | 1898 | 1841 | NHLH63/56 | 53 | 638 | 541 | [8 empty] | Zehnder |  |  |  | Heizwand
NHLH63/56638 | 1600 | 2.024 | 2024 | 1918 | NHLH63/56 | 53 | 638 | 541 | [8 empty] | Zehnder |  |  |  | Heizwand
NHLH63/56638 | 1700 | 2.151 | 2151 | 1995 | NHLH63/56 | 53 | 638 | 541 | [8 empty] | Zehnder |  |  |  | Heizwand
NHLH63/56638 | 1800 | 2.277 | 2277 | 2071 | NHLH63/56 | 53 | 638 | 541 | [8 empty] | Zehnder |  |  |  | Heizwand
NHLH63/56638 | 1900 | 2.404 | 2404 | 2148 | NHLH63/56 | 53 | 638 | 541 | [8 empty] | Zehnder |  |  |  | Heizwand
NHLH63/56638 | 2000 | 2.53 | 2530 | 2225 | NHLH63/56 | 53 | 638 | 541 | [8 empty] | Zehnder |  |  |  | Heizwand
NHLH63/56638 | 2200 | 2.783 | 2783 | 2379 | NHLH63/56 | 53 | 638 | 541 | [8 empty] | Zehnder |  |  |  | Heizwand
NHLH63/56638 | 2400 | 3.036 | 3036 | 2533 | NHLH63/56 | 53 | 638 | 541 | [8 empty] | Zehnder |  |  |  | Heizwand
NHLH63/56638 | 2600 | 3.289 | 3289 | 2687 | NHLH63/56 | 53 | 638 | 541 | [8 empty] | Zehnder |  |  |  | Heizwand
NHLH63/56638 | 2800 | 3.542 | 3542 | 2841 | NHLH63/56 | 53 | 638 | 541 | [8 empty] | Zehnder |  |  |  | Heizwand
NHLH63/56638 | 3000 | 3.795 | 3795 | 2995 | NHLH63/56 | 53 | 638 | 541 | [8 empty] | Zehnder |  |  |  | Heizwand
NHLH63/56638 | 3200 | 4.048 | 4048 | 3149 | NHLH63/56 | 53 | 638 | 541 | [8 empty] | Zehnder |  |  |  | Heizwand
NHLH63/56638 | 3400 | 4.301 | 4301 | 3302 | NHLH63/56 | 53 | 638 | 541 | [8 empty] | Zehnder |  |  |  | Heizwand
NHLH63/56638 | 3600 | 4.554 | 4554 | 3456 | NHLH63/56 | 53 | 638 | 541 | [8 empty] | Zehnder |  |  |  | Heizwand
NHLH63/56638 | 3800 | 4.807 | 4807 | 3610 | NHLH63/56 | 53 | 638 | 541 | [8 empty] | Zehnder |  |  |  | Heizwand
NHLH63/56638 | 4000 | 5.06 | 5060 | 3764 | NHLH63/56 | 53 | 638 | 541 | [8 empty] | Zehnder |  |  |  | Heizwand
NHLH63/56638 | 4200 | 5.313 | 5313 | 3918 | NHLH63/56 | 53 | 638 | 541 | [8 empty] | Zehnder |  |  |  | Heizwand
NHLH63/56638 | 4400 | 5.566 | 5566 | 4072 | NHLH63/56 | 53 | 638 | 541 | [8 empty] | Zehnder |  |  |  | Heizwand
NHLH63/56638 | 4600 | 5.819 | 5819 | 4226 | NHLH63/56 | 53 | 638 | 541 | [8 empty] | Zehnder |  |  |  | Heizwand
NHLH63/56638 | 4800 | 6.072 | 6072 | 4380 | NHLH63/56 | 53 | 638 | 541 | [8 empty] | Zehnder |  |  |  | Heizwand
NHLH70/07709 | 400 | 0.472 | 472 | 1044 | NHLH70/07 | 53 | 709 | 55 | [8 empty] | Zehnder |  |  |  | Heizwand
NHLH70/07709 | 500 | 0.59 | 590 | 1120 | NHLH70/07 | 53 | 709 | 55 | [8 empty] | Zehnder |  |  |  | Heizwand
NHLH70/07709 | 600 | 0.708 | 708 | 1195 | NHLH70/07 | 53 | 709 | 55 | [8 empty] | Zehnder |  |  |  | Heizwand
NHLH70/07709 | 700 | 0.826 | 826 | 1270 | NHLH70/07 | 53 | 709 | 55 | [8 empty] | Zehnder |  |  |  | Heizwand
NHLH70/07709 | 800 | 0.944 | 944 | 1345 | NHLH70/07 | 53 | 709 | 55 | [8 empty] | Zehnder |  |  |  | Heizwand
NHLH70/07709 | 900 | 1.062 | 1062 | 1421 | NHLH70/07 | 53 | 709 | 55 | [8 empty] | Zehnder |  |  |  | Heizwand
NHLH70/07709 | 1000 | 1.18 | 1180 | 1496 | NHLH70/07 | 53 | 709 | 55 | [8 empty] | Zehnder |  |  |  | Heizwand
NHLH70/07709 | 1100 | 1.298 | 1298 | 1571 | NHLH70/07 | 53 | 709 | 55 | [8 empty] | Zehnder |  |  |  | Heizwand
NHLH70/07709 | 1200 | 1.416 | 1416 | 1646 | NHLH70/07 | 53 | 709 | 55 | [8 empty] | Zehnder |  |  |  | Heizwand
NHLH70/07709 | 1300 | 1.534 | 1534 | 1721 | NHLH70/07 | 53 | 709 | 55 | [8 empty] | Zehnder |  |  |  | Heizwand
NHLH70/07709 | 1400 | 1.652 | 1652 | 1797 | NHLH70/07 | 53 | 709 | 55 | [8 empty] | Zehnder |  |  |  | Heizwand
NHLH70/07709 | 1500 | 1.77 | 1770 | 1872 | NHLH70/07 | 53 | 709 | 55 | [8 empty] | Zehnder |  |  |  | Heizwand
NHLH70/07709 | 1600 | 1.888 | 1888 | 1947 | NHLH70/07 | 53 | 709 | 55 | [8 empty] | Zehnder |  |  |  | Heizwand
NHLH70/07709 | 1700 | 2.006 | 2006 | 2022 | NHLH70/07 | 53 | 709 | 55 | [8 empty] | Zehnder |  |  |  | Heizwand
NHLH70/07709 | 1800 | 2.124 | 2124 | 2098 | NHLH70/07 | 53 | 709 | 55 | [8 empty] | Zehnder |  |  |  | Heizwand
NHLH70/07709 | 1900 | 2.242 | 2242 | 2173 | NHLH70/07 | 53 | 709 | 55 | [8 empty] | Zehnder |  |  |  | Heizwand
NHLH70/07709 | 2000 | 2.36 | 2360 | 2248 | NHLH70/07 | 53 | 709 | 55 | [8 empty] | Zehnder |  |  |  | Heizwand
NHLH70/07709 | 2200 | 2.596 | 2596 | 2398 | NHLH70/07 | 53 | 709 | 55 | [8 empty] | Zehnder |  |  |  | Heizwand
NHLH70/07709 | 2400 | 2.832 | 2832 | 2549 | NHLH70/07 | 53 | 709 | 55 | [8 empty] | Zehnder |  |  |  | Heizwand
NHLH70/07709 | 2600 | 3.068 | 3068 | 2699 | NHLH70/07 | 53 | 709 | 55 | [8 empty] | Zehnder |  |  |  | Heizwand
NHLH70/07709 | 2800 | 3.304 | 3304 | 2850 | NHLH70/07 | 53 | 709 | 55 | [8 empty] | Zehnder |  |  |  | Heizwand
NHLH70/07709 | 3000 | 3.54 | 3540 | 3000 | NHLH70/07 | 53 | 709 | 55 | [8 empty] | Zehnder |  |  |  | Heizwand
NHLH70/07709 | 3200 | 3.776 | 3776 | 3151 | NHLH70/07 | 53 | 709 | 55 | [8 empty] | Zehnder |  |  |  | Heizwand
NHLH70/07709 | 3400 | 4.012 | 4012 | 3301 | NHLH70/07 | 53 | 709 | 55 | [8 empty] | Zehnder |  |  |  | Heizwand
NHLH70/07709 | 3600 | 4.248 | 4248 | 3451 | NHLH70/07 | 53 | 709 | 55 | [8 empty] | Zehnder |  |  |  | Heizwand
NHLH70/07709 | 3800 | 4.484 | 4484 | 3602 | NHLH70/07 | 53 | 709 | 55 | [8 empty] | Zehnder |  |  |  | Heizwand
NHLH70/07709 | 4000 | 4.72 | 4720 | 3752 | NHLH70/07 | 53 | 709 | 55 | [8 empty] | Zehnder |  |  |  | Heizwand
NHLH70/07709 | 4200 | 4.956 | 4956 | 3903 | NHLH70/07 | 53 | 709 | 55 | [8 empty] | Zehnder |  |  |  | Heizwand
NHLH70/07709 | 4400 | 5.192 | 5192 | 4053 | NHLH70/07 | 53 | 709 | 55 | [8 empty] | Zehnder |  |  |  | Heizwand
NHLH70/07709 | 4600 | 5.428 | 5428 | 4204 | NHLH70/07 | 53 | 709 | 55 | [8 empty] | Zehnder |  |  |  | Heizwand
NHLH70/07709 | 4800 | 5.664 | 5664 | 4354 | NHLH70/07 | 53 | 709 | 55 | [8 empty] | Zehnder |  |  |  | Heizwand
NHLH70/14709 | 400 | 0.486 | 486 | 1049 | NHLH70/14 | 53 | 709 | 125 | [8 empty] | Zehnder |  |  |  | Heizwand
NHLH70/14709 | 500 | 0.608 | 608 | 1125 | NHLH70/14 | 53 | 709 | 125 | [8 empty] | Zehnder |  |  |  | Heizwand
NHLH70/14709 | 600 | 0.73 | 730 | 1202 | NHLH70/14 | 53 | 709 | 125 | [8 empty] | Zehnder |  |  |  | Heizwand
NHLH70/14709 | 700 | 0.851 | 851 | 1278 | NHLH70/14 | 53 | 709 | 125 | [8 empty] | Zehnder |  |  |  | Heizwand
NHLH70/14709 | 800 | 0.973 | 973 | 1354 | NHLH70/14 | 53 | 709 | 125 | [8 empty] | Zehnder |  |  |  | Heizwand
NHLH70/14709 | 900 | 1.094 | 1094 | 1431 | NHLH70/14 | 53 | 709 | 125 | [8 empty] | Zehnder |  |  |  | Heizwand
NHLH70/14709 | 1000 | 1.216 | 1216 | 1507 | NHLH70/14 | 53 | 709 | 125 | [8 empty] | Zehnder |  |  |  | Heizwand
NHLH70/14709 | 1100 | 1.338 | 1338 | 1583 | NHLH70/14 | 53 | 709 | 125 | [8 empty] | Zehnder |  |  |  | Heizwand
NHLH70/14709 | 1200 | 1.459 | 1459 | 1660 | NHLH70/14 | 53 | 709 | 125 | [8 empty] | Zehnder |  |  |  | Heizwand
NHLH70/14709 | 1300 | 1.581 | 1581 | 1736 | NHLH70/14 | 53 | 709 | 125 | [8 empty] | Zehnder |  |  |  | Heizwand
NHLH70/14709 | 1400 | 1.702 | 1702 | 1813 | NHLH70/14 | 53 | 709 | 125 | [8 empty] | Zehnder |  |  |  | Heizwand
NHLH70/14709 | 1500 | 1.824 | 1824 | 1889 | NHLH70/14 | 53 | 709 | 125 | [8 empty] | Zehnder |  |  |  | Heizwand
NHLH70/14709 | 1600 | 1.946 | 1946 | 1965 | NHLH70/14 | 53 | 709 | 125 | [8 empty] | Zehnder |  |  |  | Heizwand
NHLH70/14709 | 1700 | 2.067 | 2067 | 2042 | NHLH70/14 | 53 | 709 | 125 | [8 empty] | Zehnder |  |  |  | Heizwand
NHLH70/14709 | 1800 | 2.189 | 2189 | 2118 | NHLH70/14 | 53 | 709 | 125 | [8 empty] | Zehnder |  |  |  | Heizwand
NHLH70/14709 | 1900 | 2.31 | 2310 | 2194 | NHLH70/14 | 53 | 709 | 125 | [8 empty] | Zehnder |  |  |  | Heizwand
NHLH70/14709 | 2000 | 2.432 | 2432 | 2271 | NHLH70/14 | 53 | 709 | 125 | [8 empty] | Zehnder |  |  |  | Heizwand
NHLH70/14709 | 2200 | 2.675 | 2675 | 2423 | NHLH70/14 | 53 | 709 | 125 | [8 empty] | Zehnder |  |  |  | Heizwand
NHLH70/14709 | 2400 | 2.918 | 2918 | 2576 | NHLH70/14 | 53 | 709 | 125 | [8 empty] | Zehnder |  |  |  | Heizwand
NHLH70/14709 | 2600 | 3.162 | 3162 | 2729 | NHLH70/14 | 53 | 709 | 125 | [8 empty] | Zehnder |  |  |  | Heizwand
NHLH70/14709 | 2800 | 3.405 | 3405 | 2881 | NHLH70/14 | 53 | 709 | 125 | [8 empty] | Zehnder |  |  |  | Heizwand
NHLH70/14709 | 3000 | 3.648 | 3648 | 3034 | NHLH70/14 | 53 | 709 | 125 | [8 empty] | Zehnder |  |  |  | Heizwand
NHLH70/14709 | 3200 | 3.891 | 3891 | 3187 | NHLH70/14 | 53 | 709 | 125 | [8 empty] | Zehnder |  |  |  | Heizwand
NHLH70/14709 | 3400 | 4.134 | 4134 | 3340 | NHLH70/14 | 53 | 709 | 125 | [8 empty] | Zehnder |  |  |  | Heizwand
NHLH70/14709 | 3600 | 4.378 | 4378 | 3492 | NHLH70/14 | 53 | 709 | 125 | [8 empty] | Zehnder |  |  |  | Heizwand
NHLH70/14709 | 3800 | 4.621 | 4621 | 3645 | NHLH70/14 | 53 | 709 | 125 | [8 empty] | Zehnder |  |  |  | Heizwand
NHLH70/14709 | 4000 | 4.864 | 4864 | 3798 | NHLH70/14 | 53 | 709 | 125 | [8 empty] | Zehnder |  |  |  | Heizwand
NHLH70/14709 | 4200 | 5.107 | 5107 | 3950 | NHLH70/14 | 53 | 709 | 125 | [8 empty] | Zehnder |  |  |  | Heizwand
NHLH70/14709 | 4400 | 5.35 | 5350 | 4103 | NHLH70/14 | 53 | 709 | 125 | [8 empty] | Zehnder |  |  |  | Heizwand
NHLH70/14709 | 4600 | 5.594 | 5594 | 4256 | NHLH70/14 | 53 | 709 | 125 | [8 empty] | Zehnder |  |  |  | Heizwand
NHLH70/14709 | 4800 | 5.837 | 5837 | 4409 | NHLH70/14 | 53 | 709 | 125 | [8 empty] | Zehnder |  |  |  | Heizwand
NHLH70/21709 | 400 | 0.499 | 499 | 1054 | NHLH70/21 | 53 | 709 | 195 | [8 empty] | Zehnder |  |  |  | Heizwand
NHLH70/21709 | 500 | 0.624 | 624 | 1131 | NHLH70/21 | 53 | 709 | 195 | [8 empty] | Zehnder |  |  |  | Heizwand
NHLH70/21709 | 600 | 0.749 | 749 | 1209 | NHLH70/21 | 53 | 709 | 195 | [8 empty] | Zehnder |  |  |  | Heizwand
NHLH70/21709 | 700 | 0.874 | 874 | 1286 | NHLH70/21 | 53 | 709 | 195 | [8 empty] | Zehnder |  |  |  | Heizwand
NHLH70/21709 | 800 | 0.998 | 998 | 1364 | NHLH70/21 | 53 | 709 | 195 | [8 empty] | Zehnder |  |  |  | Heizwand
NHLH70/21709 | 900 | 1.123 | 1123 | 1441 | NHLH70/21 | 53 | 709 | 195 | [8 empty] | Zehnder |  |  |  | Heizwand
NHLH70/21709 | 1000 | 1.248 | 1248 | 1519 | NHLH70/21 | 53 | 709 | 195 | [8 empty] | Zehnder |  |  |  | Heizwand
NHLH70/21709 | 1100 | 1.373 | 1373 | 1596 | NHLH70/21 | 53 | 709 | 195 | [8 empty] | Zehnder |  |  |  | Heizwand
NHLH70/21709 | 1200 | 1.498 | 1498 | 1674 | NHLH70/21 | 53 | 709 | 195 | [8 empty] | Zehnder |  |  |  | Heizwand
NHLH70/21709 | 1300 | 1.622 | 1622 | 1751 | NHLH70/21 | 53 | 709 | 195 | [8 empty] | Zehnder |  |  |  | Heizwand
NHLH70/21709 | 1400 | 1.747 | 1747 | 1829 | NHLH70/21 | 53 | 709 | 195 | [8 empty] | Zehnder |  |  |  | Heizwand
NHLH70/21709 | 1500 | 1.872 | 1872 | 1906 | NHLH70/21 | 53 | 709 | 195 | [8 empty] | Zehnder |  |  |  | Heizwand
NHLH70/21709 | 1600 | 1.997 | 1997 | 1984 | NHLH70/21 | 53 | 709 | 195 | [8 empty] | Zehnder |  |  |  | Heizwand
NHLH70/21709 | 1700 | 2.122 | 2122 | 2061 | NHLH70/21 | 53 | 709 | 195 | [8 empty] | Zehnder |  |  |  | Heizwand
NHLH70/21709 | 1800 | 2.246 | 2246 | 2139 | NHLH70/21 | 53 | 709 | 195 | [8 empty] | Zehnder |  |  |  | Heizwand
NHLH70/21709 | 1900 | 2.371 | 2371 | 2216 | NHLH70/21 | 53 | 709 | 195 | [8 empty] | Zehnder |  |  |  | Heizwand
NHLH70/21709 | 2000 | 2.496 | 2496 | 2294 | NHLH70/21 | 53 | 709 | 195 | [8 empty] | Zehnder |  |  |  | Heizwand
NHLH70/21709 | 2200 | 2.746 | 2746 | 2449 | NHLH70/21 | 53 | 709 | 195 | [8 empty] | Zehnder |  |  |  | Heizwand
NHLH70/21709 | 2400 | 2.995 | 2995 | 2604 | NHLH70/21 | 53 | 709 | 195 | [8 empty] | Zehnder |  |  |  | Heizwand
NHLH70/21709 | 2600 | 3.245 | 3245 | 2759 | NHLH70/21 | 53 | 709 | 195 | [8 empty] | Zehnder |  |  |  | Heizwand
NHLH70/21709 | 2800 | 3.494 | 3494 | 2914 | NHLH70/21 | 53 | 709 | 195 | [8 empty] | Zehnder |  |  |  | Heizwand
NHLH70/21709 | 3000 | 3.744 | 3744 | 3069 | NHLH70/21 | 53 | 709 | 195 | [8 empty] | Zehnder |  |  |  | Heizwand
NHLH70/21709 | 3200 | 3.994 | 3994 | 3224 | NHLH70/21 | 53 | 709 | 195 | [8 empty] | Zehnder |  |  |  | Heizwand
NHLH70/21709 | 3400 | 4.243 | 4243 | 3379 | NHLH70/21 | 53 | 709 | 195 | [8 empty] | Zehnder |  |  |  | Heizwand
NHLH70/21709 | 3600 | 4.493 | 4493 | 3534 | NHLH70/21 | 53 | 709 | 195 | [8 empty] | Zehnder |  |  |  | Heizwand
NHLH70/21709 | 3800 | 4.742 | 4742 | 3689 | NHLH70/21 | 53 | 709 | 195 | [8 empty] | Zehnder |  |  |  | Heizwand
NHLH70/21709 | 4000 | 4.992 | 4992 | 3844 | NHLH70/21 | 53 | 709 | 195 | [8 empty] | Zehnder |  |  |  | Heizwand
NHLH70/21709 | 4200 | 5.242 | 5242 | 3999 | NHLH70/21 | 53 | 709 | 195 | [8 empty] | Zehnder |  |  |  | Heizwand
NHLH70/21709 | 4400 | 5.491 | 5491 | 4154 | NHLH70/21 | 53 | 709 | 195 | [8 empty] | Zehnder |  |  |  | Heizwand
NHLH70/21709 | 4600 | 5.741 | 5741 | 4309 | NHLH70/21 | 53 | 709 | 195 | [8 empty] | Zehnder |  |  |  | Heizwand
NHLH70/21709 | 4800 | 5.99 | 5990 | 4464 | NHLH70/21 | 53 | 709 | 195 | [8 empty] | Zehnder |  |  |  | Heizwand
NHLH70/28709 | 400 | 0.51 | 510 | 1058 | NHLH70/28 | 53 | 709 | 265 | [8 empty] | Zehnder |  |  |  | Heizwand
NHLH70/28709 | 500 | 0.638 | 638 | 1137 | NHLH70/28 | 53 | 709 | 265 | [8 empty] | Zehnder |  |  |  | Heizwand
NHLH70/28709 | 600 | 0.765 | 765 | 1215 | NHLH70/28 | 53 | 709 | 265 | [8 empty] | Zehnder |  |  |  | Heizwand
NHLH70/28709 | 700 | 0.893 | 893 | 1294 | NHLH70/28 | 53 | 709 | 265 | [8 empty] | Zehnder |  |  |  | Heizwand
NHLH70/28709 | 800 | 1.02 | 1020 | 1373 | NHLH70/28 | 53 | 709 | 265 | [8 empty] | Zehnder |  |  |  | Heizwand
NHLH70/28709 | 900 | 1.148 | 1148 | 1451 | NHLH70/28 | 53 | 709 | 265 | [8 empty] | Zehnder |  |  |  | Heizwand
NHLH70/28709 | 1000 | 1.275 | 1275 | 1530 | NHLH70/28 | 53 | 709 | 265 | [8 empty] | Zehnder |  |  |  | Heizwand
NHLH70/28709 | 1100 | 1.403 | 1403 | 1609 | NHLH70/28 | 53 | 709 | 265 | [8 empty] | Zehnder |  |  |  | Heizwand
NHLH70/28709 | 1200 | 1.53 | 1530 | 1687 | NHLH70/28 | 53 | 709 | 265 | [8 empty] | Zehnder |  |  |  | Heizwand
NHLH70/28709 | 1300 | 1.658 | 1658 | 1766 | NHLH70/28 | 53 | 709 | 265 | [8 empty] | Zehnder |  |  |  | Heizwand
NHLH70/28709 | 1400 | 1.785 | 1785 | 1844 | NHLH70/28 | 53 | 709 | 265 | [8 empty] | Zehnder |  |  |  | Heizwand
NHLH70/28709 | 1500 | 1.913 | 1913 | 1923 | NHLH70/28 | 53 | 709 | 265 | [8 empty] | Zehnder |  |  |  | Heizwand
NHLH70/28709 | 1600 | 2.04 | 2040 | 2002 | NHLH70/28 | 53 | 709 | 265 | [8 empty] | Zehnder |  |  |  | Heizwand
NHLH70/28709 | 1700 | 2.168 | 2168 | 2080 | NHLH70/28 | 53 | 709 | 265 | [8 empty] | Zehnder |  |  |  | Heizwand
NHLH70/28709 | 1800 | 2.295 | 2295 | 2159 | NHLH70/28 | 53 | 709 | 265 | [8 empty] | Zehnder |  |  |  | Heizwand
NHLH70/28709 | 1900 | 2.423 | 2423 | 2238 | NHLH70/28 | 53 | 709 | 265 | [8 empty] | Zehnder |  |  |  | Heizwand
NHLH70/28709 | 2000 | 2.55 | 2550 | 2316 | NHLH70/28 | 53 | 709 | 265 | [8 empty] | Zehnder |  |  |  | Heizwand
NHLH70/28709 | 2200 | 2.805 | 2805 | 2474 | NHLH70/28 | 53 | 709 | 265 | [8 empty] | Zehnder |  |  |  | Heizwand
NHLH70/28709 | 2400 | 3.06 | 3060 | 2631 | NHLH70/28 | 53 | 709 | 265 | [8 empty] | Zehnder |  |  |  | Heizwand
NHLH70/28709 | 2600 | 3.315 | 3315 | 2788 | NHLH70/28 | 53 | 709 | 265 | [8 empty] | Zehnder |  |  |  | Heizwand
NHLH70/28709 | 2800 | 3.57 | 3570 | 2945 | NHLH70/28 | 53 | 709 | 265 | [8 empty] | Zehnder |  |  |  | Heizwand
NHLH70/28709 | 3000 | 3.825 | 3825 | 3103 | NHLH70/28 | 53 | 709 | 265 | [8 empty] | Zehnder |  |  |  | Heizwand
NHLH70/28709 | 3200 | 4.08 | 4080 | 3260 | NHLH70/28 | 53 | 709 | 265 | [8 empty] | Zehnder |  |  |  | Heizwand
NHLH70/28709 | 3400 | 4.335 | 4335 | 3417 | NHLH70/28 | 53 | 709 | 265 | [8 empty] | Zehnder |  |  |  | Heizwand
NHLH70/28709 | 3600 | 4.59 | 4590 | 3574 | NHLH70/28 | 53 | 709 | 265 | [8 empty] | Zehnder |  |  |  | Heizwand
NHLH70/28709 | 3800 | 4.845 | 4845 | 3732 | NHLH70/28 | 53 | 709 | 265 | [8 empty] | Zehnder |  |  |  | Heizwand
NHLH70/28709 | 4000 | 5.1 | 5100 | 3889 | NHLH70/28 | 53 | 709 | 265 | [8 empty] | Zehnder |  |  |  | Heizwand
NHLH70/28709 | 4200 | 5.355 | 5355 | 4046 | NHLH70/28 | 53 | 709 | 265 | [8 empty] | Zehnder |  |  |  | Heizwand
NHLH70/28709 | 4400 | 5.61 | 5610 | 4203 | NHLH70/28 | 53 | 709 | 265 | [8 empty] | Zehnder |  |  |  | Heizwand
NHLH70/28709 | 4600 | 5.865 | 5865 | 4361 | NHLH70/28 | 53 | 709 | 265 | [8 empty] | Zehnder |  |  |  | Heizwand
NHLH70/28709 | 4800 | 6.12 | 6120 | 4518 | NHLH70/28 | 53 | 709 | 265 | [8 empty] | Zehnder |  |  |  | Heizwand
NHLH70/35709 | 400 | 0.519 | 519 | 1063 | NHLH70/35 | 53 | 709 | 330 | [8 empty] | Zehnder |  |  |  | Heizwand
NHLH70/35709 | 500 | 0.649 | 649 | 1142 | NHLH70/35 | 53 | 709 | 330 | [8 empty] | Zehnder |  |  |  | Heizwand
NHLH70/35709 | 600 | 0.779 | 779 | 1222 | NHLH70/35 | 53 | 709 | 330 | [8 empty] | Zehnder |  |  |  | Heizwand
NHLH70/35709 | 700 | 0.909 | 909 | 1302 | NHLH70/35 | 53 | 709 | 330 | [8 empty] | Zehnder |  |  |  | Heizwand
NHLH70/35709 | 800 | 1.038 | 1038 | 1382 | NHLH70/35 | 53 | 709 | 330 | [8 empty] | Zehnder |  |  |  | Heizwand
NHLH70/35709 | 900 | 1.168 | 1168 | 1462 | NHLH70/35 | 53 | 709 | 330 | [8 empty] | Zehnder |  |  |  | Heizwand
NHLH70/35709 | 1000 | 1.298 | 1298 | 1541 | NHLH70/35 | 53 | 709 | 330 | [8 empty] | Zehnder |  |  |  | Heizwand
NHLH70/35709 | 1100 | 1.428 | 1428 | 1621 | NHLH70/35 | 53 | 709 | 330 | [8 empty] | Zehnder |  |  |  | Heizwand
NHLH70/35709 | 1200 | 1.558 | 1558 | 1701 | NHLH70/35 | 53 | 709 | 330 | [8 empty] | Zehnder |  |  |  | Heizwand
NHLH70/35709 | 1300 | 1.687 | 1687 | 1781 | NHLH70/35 | 53 | 709 | 330 | [8 empty] | Zehnder |  |  |  | Heizwand
NHLH70/35709 | 1400 | 1.817 | 1817 | 1860 | NHLH70/35 | 53 | 709 | 330 | [8 empty] | Zehnder |  |  |  | Heizwand
NHLH70/35709 | 1500 | 1.947 | 1947 | 1940 | NHLH70/35 | 53 | 709 | 330 | [8 empty] | Zehnder |  |  |  | Heizwand
NHLH70/35709 | 1600 | 2.077 | 2077 | 2020 | NHLH70/35 | 53 | 709 | 330 | [8 empty] | Zehnder |  |  |  | Heizwand
NHLH70/35709 | 1700 | 2.207 | 2207 | 2100 | NHLH70/35 | 53 | 709 | 330 | [8 empty] | Zehnder |  |  |  | Heizwand
NHLH70/35709 | 1800 | 2.336 | 2336 | 2180 | NHLH70/35 | 53 | 709 | 330 | [8 empty] | Zehnder |  |  |  | Heizwand
NHLH70/35709 | 1900 | 2.466 | 2466 | 2259 | NHLH70/35 | 53 | 709 | 330 | [8 empty] | Zehnder |  |  |  | Heizwand
NHLH70/35709 | 2000 | 2.596 | 2596 | 2339 | NHLH70/35 | 53 | 709 | 330 | [8 empty] | Zehnder |  |  |  | Heizwand
NHLH70/35709 | 2200 | 2.856 | 2856 | 2499 | NHLH70/35 | 53 | 709 | 330 | [8 empty] | Zehnder |  |  |  | Heizwand
NHLH70/35709 | 2400 | 3.115 | 3115 | 2658 | NHLH70/35 | 53 | 709 | 330 | [8 empty] | Zehnder |  |  |  | Heizwand
NHLH70/35709 | 2600 | 3.375 | 3375 | 2818 | NHLH70/35 | 53 | 709 | 330 | [8 empty] | Zehnder |  |  |  | Heizwand
NHLH70/35709 | 2800 | 3.634 | 3634 | 2977 | NHLH70/35 | 53 | 709 | 330 | [8 empty] | Zehnder |  |  |  | Heizwand
NHLH70/35709 | 3000 | 3.894 | 3894 | 3137 | NHLH70/35 | 53 | 709 | 330 | [8 empty] | Zehnder |  |  |  | Heizwand
NHLH70/35709 | 3200 | 4.154 | 4154 | 3297 | NHLH70/35 | 53 | 709 | 330 | [8 empty] | Zehnder |  |  |  | Heizwand
NHLH70/35709 | 3400 | 4.413 | 4413 | 3456 | NHLH70/35 | 53 | 709 | 330 | [8 empty] | Zehnder |  |  |  | Heizwand
NHLH70/35709 | 3600 | 4.673 | 4673 | 3616 | NHLH70/35 | 53 | 709 | 330 | [8 empty] | Zehnder |  |  |  | Heizwand
NHLH70/35709 | 3800 | 4.932 | 4932 | 3775 | NHLH70/35 | 53 | 709 | 330 | [8 empty] | Zehnder |  |  |  | Heizwand
NHLH70/35709 | 4000 | 5.192 | 5192 | 3935 | NHLH70/35 | 53 | 709 | 330 | [8 empty] | Zehnder |  |  |  | Heizwand
NHLH70/35709 | 4200 | 5.452 | 5452 | 4094 | NHLH70/35 | 53 | 709 | 330 | [8 empty] | Zehnder |  |  |  | Heizwand
NHLH70/35709 | 4400 | 5.711 | 5711 | 4254 | NHLH70/35 | 53 | 709 | 330 | [8 empty] | Zehnder |  |  |  | Heizwand
NHLH70/35709 | 4600 | 5.971 | 5971 | 4413 | NHLH70/35 | 53 | 709 | 330 | [8 empty] | Zehnder |  |  |  | Heizwand
NHLH70/35709 | 4800 | 6.23 | 6230 | 4573 | NHLH70/35 | 53 | 709 | 330 | [8 empty] | Zehnder |  |  |  | Heizwand
NHLH70/42709 | 400 | 0.527 | 527 | 1067 | NHLH70/42 | 53 | 709 | 400 | [8 empty] | Zehnder |  |  |  | Heizwand
NHLH70/42709 | 500 | 0.659 | 659 | 1148 | NHLH70/42 | 53 | 709 | 400 | [8 empty] | Zehnder |  |  |  | Heizwand
NHLH70/42709 | 600 | 0.79 | 790 | 1229 | NHLH70/42 | 53 | 709 | 400 | [8 empty] | Zehnder |  |  |  | Heizwand
NHLH70/42709 | 700 | 0.922 | 922 | 1310 | NHLH70/42 | 53 | 709 | 400 | [8 empty] | Zehnder |  |  |  | Heizwand
NHLH70/42709 | 800 | 1.054 | 1054 | 1391 | NHLH70/42 | 53 | 709 | 400 | [8 empty] | Zehnder |  |  |  | Heizwand
NHLH70/42709 | 900 | 1.185 | 1185 | 1472 | NHLH70/42 | 53 | 709 | 400 | [8 empty] | Zehnder |  |  |  | Heizwand
NHLH70/42709 | 1000 | 1.317 | 1317 | 1553 | NHLH70/42 | 53 | 709 | 400 | [8 empty] | Zehnder |  |  |  | Heizwand
NHLH70/42709 | 1100 | 1.449 | 1449 | 1634 | NHLH70/42 | 53 | 709 | 400 | [8 empty] | Zehnder |  |  |  | Heizwand
NHLH70/42709 | 1200 | 1.58 | 1580 | 1715 | NHLH70/42 | 53 | 709 | 400 | [8 empty] | Zehnder |  |  |  | Heizwand
NHLH70/42709 | 1300 | 1.712 | 1712 | 1795 | NHLH70/42 | 53 | 709 | 400 | [8 empty] | Zehnder |  |  |  | Heizwand
NHLH70/42709 | 1400 | 1.844 | 1844 | 1876 | NHLH70/42 | 53 | 709 | 400 | [8 empty] | Zehnder |  |  |  | Heizwand
NHLH70/42709 | 1500 | 1.976 | 1976 | 1957 | NHLH70/42 | 53 | 709 | 400 | [8 empty] | Zehnder |  |  |  | Heizwand
NHLH70/42709 | 1600 | 2.107 | 2107 | 2038 | NHLH70/42 | 53 | 709 | 400 | [8 empty] | Zehnder |  |  |  | Heizwand
NHLH70/42709 | 1700 | 2.239 | 2239 | 2119 | NHLH70/42 | 53 | 709 | 400 | [8 empty] | Zehnder |  |  |  | Heizwand
NHLH70/42709 | 1800 | 2.371 | 2371 | 2200 | NHLH70/42 | 53 | 709 | 400 | [8 empty] | Zehnder |  |  |  | Heizwand
NHLH70/42709 | 1900 | 2.502 | 2502 | 2281 | NHLH70/42 | 53 | 709 | 400 | [8 empty] | Zehnder |  |  |  | Heizwand
NHLH70/42709 | 2000 | 2.634 | 2634 | 2362 | NHLH70/42 | 53 | 709 | 400 | [8 empty] | Zehnder |  |  |  | Heizwand
NHLH70/42709 | 2200 | 2.897 | 2897 | 2524 | NHLH70/42 | 53 | 709 | 400 | [8 empty] | Zehnder |  |  |  | Heizwand
NHLH70/42709 | 2400 | 3.161 | 3161 | 2686 | NHLH70/42 | 53 | 709 | 400 | [8 empty] | Zehnder |  |  |  | Heizwand
NHLH70/42709 | 2600 | 3.424 | 3424 | 2847 | NHLH70/42 | 53 | 709 | 400 | [8 empty] | Zehnder |  |  |  | Heizwand
NHLH70/42709 | 2800 | 3.688 | 3688 | 3009 | NHLH70/42 | 53 | 709 | 400 | [8 empty] | Zehnder |  |  |  | Heizwand
NHLH70/42709 | 3000 | 3.951 | 3951 | 3171 | NHLH70/42 | 53 | 709 | 400 | [8 empty] | Zehnder |  |  |  | Heizwand
NHLH70/42709 | 3200 | 4.214 | 4214 | 3333 | NHLH70/42 | 53 | 709 | 400 | [8 empty] | Zehnder |  |  |  | Heizwand
NHLH70/42709 | 3400 | 4.478 | 4478 | 3495 | NHLH70/42 | 53 | 709 | 400 | [8 empty] | Zehnder |  |  |  | Heizwand
NHLH70/42709 | 3600 | 4.741 | 4741 | 3656 | NHLH70/42 | 53 | 709 | 400 | [8 empty] | Zehnder |  |  |  | Heizwand
NHLH70/42709 | 3800 | 5.005 | 5005 | 3818 | NHLH70/42 | 53 | 709 | 400 | [8 empty] | Zehnder |  |  |  | Heizwand
NHLH70/42709 | 4000 | 5.268 | 5268 | 3980 | NHLH70/42 | 53 | 709 | 400 | [8 empty] | Zehnder |  |  |  | Heizwand
NHLH70/42709 | 4200 | 5.531 | 5531 | 4142 | NHLH70/42 | 53 | 709 | 400 | [8 empty] | Zehnder |  |  |  | Heizwand
NHLH70/42709 | 4400 | 5.795 | 5795 | 4304 | NHLH70/42 | 53 | 709 | 400 | [8 empty] | Zehnder |  |  |  | Heizwand
NHLH70/42709 | 4600 | 6.058 | 6058 | 4466 | NHLH70/42 | 53 | 709 | 400 | [8 empty] | Zehnder |  |  |  | Heizwand
NHLH70/42709 | 4800 | 6.322 | 6322 | 4627 | NHLH70/42 | 53 | 709 | 400 | [8 empty] | Zehnder |  |  |  | Heizwand
NHLH70/49709 | 400 | 0.533 | 533 | 1072 | NHLH70/49 | 53 | 709 | 471 | [8 empty] | Zehnder |  |  |  | Heizwand
NHLH70/49709 | 500 | 0.667 | 667 | 1154 | NHLH70/49 | 53 | 709 | 471 | [8 empty] | Zehnder |  |  |  | Heizwand
NHLH70/49709 | 600 | 0.8 | 800 | 1236 | NHLH70/49 | 53 | 709 | 471 | [8 empty] | Zehnder |  |  |  | Heizwand
NHLH70/49709 | 700 | 0.933 | 933 | 1318 | NHLH70/49 | 53 | 709 | 471 | [8 empty] | Zehnder |  |  |  | Heizwand
NHLH70/49709 | 800 | 1.066 | 1066 | 1400 | NHLH70/49 | 53 | 709 | 471 | [8 empty] | Zehnder |  |  |  | Heizwand
NHLH70/49709 | 900 | 1.2 | 1200 | 1482 | NHLH70/49 | 53 | 709 | 471 | [8 empty] | Zehnder |  |  |  | Heizwand
NHLH70/49709 | 1000 | 1.333 | 1333 | 1564 | NHLH70/49 | 53 | 709 | 471 | [8 empty] | Zehnder |  |  |  | Heizwand
NHLH70/49709 | 1100 | 1.466 | 1466 | 1646 | NHLH70/49 | 53 | 709 | 471 | [8 empty] | Zehnder |  |  |  | Heizwand
NHLH70/49709 | 1200 | 1.6 | 1600 | 1728 | NHLH70/49 | 53 | 709 | 471 | [8 empty] | Zehnder |  |  |  | Heizwand
NHLH70/49709 | 1300 | 1.733 | 1733 | 1810 | NHLH70/49 | 53 | 709 | 471 | [8 empty] | Zehnder |  |  |  | Heizwand
NHLH70/49709 | 1400 | 1.866 | 1866 | 1892 | NHLH70/49 | 53 | 709 | 471 | [8 empty] | Zehnder |  |  |  | Heizwand
NHLH70/49709 | 1500 | 2 | 2000 | 1974 | NHLH70/49 | 53 | 709 | 471 | [8 empty] | Zehnder |  |  |  | Heizwand
NHLH70/49709 | 1600 | 2.133 | 2133 | 2056 | NHLH70/49 | 53 | 709 | 471 | [8 empty] | Zehnder |  |  |  | Heizwand
NHLH70/49709 | 1700 | 2.266 | 2266 | 2138 | NHLH70/49 | 53 | 709 | 471 | [8 empty] | Zehnder |  |  |  | Heizwand
NHLH70/49709 | 1800 | 2.399 | 2399 | 2221 | NHLH70/49 | 53 | 709 | 471 | [8 empty] | Zehnder |  |  |  | Heizwand
NHLH70/49709 | 1900 | 2.533 | 2533 | 2303 | NHLH70/49 | 53 | 709 | 471 | [8 empty] | Zehnder |  |  |  | Heizwand
NHLH70/49709 | 2000 | 2.666 | 2666 | 2385 | NHLH70/49 | 53 | 709 | 471 | [8 empty] | Zehnder |  |  |  | Heizwand
NHLH70/49709 | 2200 | 2.933 | 2933 | 2549 | NHLH70/49 | 53 | 709 | 471 | [8 empty] | Zehnder |  |  |  | Heizwand
NHLH70/49709 | 2400 | 3.199 | 3199 | 2713 | NHLH70/49 | 53 | 709 | 471 | [8 empty] | Zehnder |  |  |  | Heizwand
NHLH70/49709 | 2600 | 3.466 | 3466 | 2877 | NHLH70/49 | 53 | 709 | 471 | [8 empty] | Zehnder |  |  |  | Heizwand
NHLH70/49709 | 2800 | 3.732 | 3732 | 3041 | NHLH70/49 | 53 | 709 | 471 | [8 empty] | Zehnder |  |  |  | Heizwand
NHLH70/49709 | 3000 | 3.999 | 3999 | 3205 | NHLH70/49 | 53 | 709 | 471 | [8 empty] | Zehnder |  |  |  | Heizwand
NHLH70/49709 | 3200 | 4.266 | 4266 | 3369 | NHLH70/49 | 53 | 709 | 471 | [8 empty] | Zehnder |  |  |  | Heizwand
NHLH70/49709 | 3400 | 4.532 | 4532 | 3533 | NHLH70/49 | 53 | 709 | 471 | [8 empty] | Zehnder |  |  |  | Heizwand
NHLH70/49709 | 3600 | 4.799 | 4799 | 3698 | NHLH70/49 | 53 | 709 | 471 | [8 empty] | Zehnder |  |  |  | Heizwand
NHLH70/49709 | 3800 | 5.065 | 5065 | 3862 | NHLH70/49 | 53 | 709 | 471 | [8 empty] | Zehnder |  |  |  | Heizwand
NHLH70/49709 | 4000 | 5.332 | 5332 | 4026 | NHLH70/49 | 53 | 709 | 471 | [8 empty] | Zehnder |  |  |  | Heizwand
NHLH70/49709 | 4200 | 5.599 | 5599 | 4190 | NHLH70/49 | 53 | 709 | 471 | [8 empty] | Zehnder |  |  |  | Heizwand
NHLH70/49709 | 4400 | 5.865 | 5865 | 4354 | NHLH70/49 | 53 | 709 | 471 | [8 empty] | Zehnder |  |  |  | Heizwand
NHLH70/49709 | 4600 | 6.132 | 6132 | 4518 | NHLH70/49 | 53 | 709 | 471 | [8 empty] | Zehnder |  |  |  | Heizwand
NHLH70/49709 | 4800 | 6.398 | 6398 | 4682 | NHLH70/49 | 53 | 709 | 471 | [8 empty] | Zehnder |  |  |  | Heizwand
NHLH70/56709 | 400 | 0.538 | 538 | 1076 | NHLH70/56 | 53 | 709 | 541 | [8 empty] | Zehnder |  |  |  | Heizwand
NHLH70/56709 | 500 | 0.672 | 672 | 1160 | NHLH70/56 | 53 | 709 | 541 | [8 empty] | Zehnder |  |  |  | Heizwand
NHLH70/56709 | 600 | 0.806 | 806 | 1243 | NHLH70/56 | 53 | 709 | 541 | [8 empty] | Zehnder |  |  |  | Heizwand
NHLH70/56709 | 700 | 0.941 | 941 | 1326 | NHLH70/56 | 53 | 709 | 541 | [8 empty] | Zehnder |  |  |  | Heizwand
NHLH70/56709 | 800 | 1.075 | 1075 | 1409 | NHLH70/56 | 53 | 709 | 541 | [8 empty] | Zehnder |  |  |  | Heizwand
NHLH70/56709 | 900 | 1.21 | 1210 | 1492 | NHLH70/56 | 53 | 709 | 541 | [8 empty] | Zehnder |  |  |  | Heizwand
NHLH70/56709 | 1000 | 1.344 | 1344 | 1576 | NHLH70/56 | 53 | 709 | 541 | [8 empty] | Zehnder |  |  |  | Heizwand
NHLH70/56709 | 1100 | 1.478 | 1478 | 1659 | NHLH70/56 | 53 | 709 | 541 | [8 empty] | Zehnder |  |  |  | Heizwand
NHLH70/56709 | 1200 | 1.613 | 1613 | 1742 | NHLH70/56 | 53 | 709 | 541 | [8 empty] | Zehnder |  |  |  | Heizwand
NHLH70/56709 | 1300 | 1.747 | 1747 | 1825 | NHLH70/56 | 53 | 709 | 541 | [8 empty] | Zehnder |  |  |  | Heizwand
NHLH70/56709 | 1400 | 1.882 | 1882 | 1908 | NHLH70/56 | 53 | 709 | 541 | [8 empty] | Zehnder |  |  |  | Heizwand
NHLH70/56709 | 1500 | 2.016 | 2016 | 1991 | NHLH70/56 | 53 | 709 | 541 | [8 empty] | Zehnder |  |  |  | Heizwand
NHLH70/56709 | 1600 | 2.15 | 2150 | 2075 | NHLH70/56 | 53 | 709 | 541 | [8 empty] | Zehnder |  |  |  | Heizwand
NHLH70/56709 | 1700 | 2.285 | 2285 | 2158 | NHLH70/56 | 53 | 709 | 541 | [8 empty] | Zehnder |  |  |  | Heizwand
NHLH70/56709 | 1800 | 2.419 | 2419 | 2241 | NHLH70/56 | 53 | 709 | 541 | [8 empty] | Zehnder |  |  |  | Heizwand
NHLH70/56709 | 1900 | 2.554 | 2554 | 2324 | NHLH70/56 | 53 | 709 | 541 | [8 empty] | Zehnder |  |  |  | Heizwand
NHLH70/56709 | 2000 | 2.688 | 2688 | 2407 | NHLH70/56 | 53 | 709 | 541 | [8 empty] | Zehnder |  |  |  | Heizwand
NHLH70/56709 | 2200 | 2.957 | 2957 | 2574 | NHLH70/56 | 53 | 709 | 541 | [8 empty] | Zehnder |  |  |  | Heizwand
NHLH70/56709 | 2400 | 3.226 | 3226 | 2740 | NHLH70/56 | 53 | 709 | 541 | [8 empty] | Zehnder |  |  |  | Heizwand
NHLH70/56709 | 2600 | 3.494 | 3494 | 2907 | NHLH70/56 | 53 | 709 | 541 | [8 empty] | Zehnder |  |  |  | Heizwand
NHLH70/56709 | 2800 | 3.763 | 3763 | 3073 | NHLH70/56 | 53 | 709 | 541 | [8 empty] | Zehnder |  |  |  | Heizwand
NHLH70/56709 | 3000 | 4.032 | 4032 | 3239 | NHLH70/56 | 53 | 709 | 541 | [8 empty] | Zehnder |  |  |  | Heizwand
NHLH70/56709 | 3200 | 4.301 | 4301 | 3406 | NHLH70/56 | 53 | 709 | 541 | [8 empty] | Zehnder |  |  |  | Heizwand
NHLH70/56709 | 3400 | 4.57 | 4570 | 3572 | NHLH70/56 | 53 | 709 | 541 | [8 empty] | Zehnder |  |  |  | Heizwand
NHLH70/56709 | 3600 | 4.838 | 4838 | 3739 | NHLH70/56 | 53 | 709 | 541 | [8 empty] | Zehnder |  |  |  | Heizwand
NHLH70/56709 | 3800 | 5.107 | 5107 | 3905 | NHLH70/56 | 53 | 709 | 541 | [8 empty] | Zehnder |  |  |  | Heizwand
NHLH70/56709 | 4000 | 5.376 | 5376 | 4071 | NHLH70/56 | 53 | 709 | 541 | [8 empty] | Zehnder |  |  |  | Heizwand
NHLH70/56709 | 4200 | 5.645 | 5645 | 4238 | NHLH70/56 | 53 | 709 | 541 | [8 empty] | Zehnder |  |  |  | Heizwand
NHLH70/56709 | 4400 | 5.914 | 5914 | 4404 | NHLH70/56 | 53 | 709 | 541 | [8 empty] | Zehnder |  |  |  | Heizwand
NHLH70/56709 | 4600 | 6.182 | 6182 | 4571 | NHLH70/56 | 53 | 709 | 541 | [8 empty] | Zehnder |  |  |  | Heizwand
NHLH70/56709 | 4800 | 6.451 | 6451 | 4737 | NHLH70/56 | 53 | 709 | 541 | [8 empty] | Zehnder |  |  |  | Heizwand
NHLH77/07780 | 400 | 0.506 | 506 | 1127 | NHLH77/07 | 53 | 780 | 55 | [8 empty] | Zehnder |  |  |  | Heizwand
NHLH77/07780 | 500 | 0.633 | 633 | 1208 | NHLH77/07 | 53 | 780 | 55 | [8 empty] | Zehnder |  |  |  | Heizwand
NHLH77/07780 | 600 | 0.759 | 759 | 1289 | NHLH77/07 | 53 | 780 | 55 | [8 empty] | Zehnder |  |  |  | Heizwand
NHLH77/07780 | 700 | 0.886 | 886 | 1371 | NHLH77/07 | 53 | 780 | 55 | [8 empty] | Zehnder |  |  |  | Heizwand
NHLH77/07780 | 800 | 1.012 | 1012 | 1452 | NHLH77/07 | 53 | 780 | 55 | [8 empty] | Zehnder |  |  |  | Heizwand
NHLH77/07780 | 900 | 1.139 | 1139 | 1534 | NHLH77/07 | 53 | 780 | 55 | [8 empty] | Zehnder |  |  |  | Heizwand
NHLH77/07780 | 1000 | 1.265 | 1265 | 1615 | NHLH77/07 | 53 | 780 | 55 | [8 empty] | Zehnder |  |  |  | Heizwand
NHLH77/07780 | 1100 | 1.392 | 1392 | 1697 | NHLH77/07 | 53 | 780 | 55 | [8 empty] | Zehnder |  |  |  | Heizwand
NHLH77/07780 | 1200 | 1.518 | 1518 | 1778 | NHLH77/07 | 53 | 780 | 55 | [8 empty] | Zehnder |  |  |  | Heizwand
NHLH77/07780 | 1300 | 1.645 | 1645 | 1860 | NHLH77/07 | 53 | 780 | 55 | [8 empty] | Zehnder |  |  |  | Heizwand
NHLH77/07780 | 1400 | 1.771 | 1771 | 1941 | NHLH77/07 | 53 | 780 | 55 | [8 empty] | Zehnder |  |  |  | Heizwand
NHLH77/07780 | 1500 | 1.898 | 1898 | 2023 | NHLH77/07 | 53 | 780 | 55 | [8 empty] | Zehnder |  |  |  | Heizwand
NHLH77/07780 | 1600 | 2.024 | 2024 | 2104 | NHLH77/07 | 53 | 780 | 55 | [8 empty] | Zehnder |  |  |  | Heizwand
NHLH77/07780 | 1700 | 2.151 | 2151 | 2186 | NHLH77/07 | 53 | 780 | 55 | [8 empty] | Zehnder |  |  |  | Heizwand
NHLH77/07780 | 1800 | 2.277 | 2277 | 2267 | NHLH77/07 | 53 | 780 | 55 | [8 empty] | Zehnder |  |  |  | Heizwand
NHLH77/07780 | 1900 | 2.404 | 2404 | 2349 | NHLH77/07 | 53 | 780 | 55 | [8 empty] | Zehnder |  |  |  | Heizwand
NHLH77/07780 | 2000 | 2.53 | 2530 | 2430 | NHLH77/07 | 53 | 780 | 55 | [8 empty] | Zehnder |  |  |  | Heizwand
NHLH77/07780 | 2200 | 2.783 | 2783 | 2593 | NHLH77/07 | 53 | 780 | 55 | [8 empty] | Zehnder |  |  |  | Heizwand
NHLH77/07780 | 2400 | 3.036 | 3036 | 2756 | NHLH77/07 | 53 | 780 | 55 | [8 empty] | Zehnder |  |  |  | Heizwand
NHLH77/07780 | 2600 | 3.289 | 3289 | 2919 | NHLH77/07 | 53 | 780 | 55 | [8 empty] | Zehnder |  |  |  | Heizwand
NHLH77/07780 | 2800 | 3.542 | 3542 | 3082 | NHLH77/07 | 53 | 780 | 55 | [8 empty] | Zehnder |  |  |  | Heizwand
NHLH77/07780 | 3000 | 3.795 | 3795 | 3245 | NHLH77/07 | 53 | 780 | 55 | [8 empty] | Zehnder |  |  |  | Heizwand
NHLH77/07780 | 3200 | 4.048 | 4048 | 3408 | NHLH77/07 | 53 | 780 | 55 | [8 empty] | Zehnder |  |  |  | Heizwand
NHLH77/07780 | 3400 | 4.301 | 4301 | 3571 | NHLH77/07 | 53 | 780 | 55 | [8 empty] | Zehnder |  |  |  | Heizwand
NHLH77/07780 | 3600 | 4.554 | 4554 | 3734 | NHLH77/07 | 53 | 780 | 55 | [8 empty] | Zehnder |  |  |  | Heizwand
NHLH77/07780 | 3800 | 4.807 | 4807 | 3897 | NHLH77/07 | 53 | 780 | 55 | [8 empty] | Zehnder |  |  |  | Heizwand
NHLH77/07780 | 4000 | 5.06 | 5060 | 4060 | NHLH77/07 | 53 | 780 | 55 | [8 empty] | Zehnder |  |  |  | Heizwand
NHLH77/07780 | 4200 | 5.313 | 5313 | 4223 | NHLH77/07 | 53 | 780 | 55 | [8 empty] | Zehnder |  |  |  | Heizwand
NHLH77/07780 | 4400 | 5.566 | 5566 | 4386 | NHLH77/07 | 53 | 780 | 55 | [8 empty] | Zehnder |  |  |  | Heizwand
NHLH77/07780 | 4600 | 5.819 | 5819 | 4549 | NHLH77/07 | 53 | 780 | 55 | [8 empty] | Zehnder |  |  |  | Heizwand
NHLH77/07780 | 4800 | 6.072 | 6072 | 4712 | NHLH77/07 | 53 | 780 | 55 | [8 empty] | Zehnder |  |  |  | Heizwand
NHLH77/14780 | 400 | 0.517 | 517 | 1131 | NHLH77/14 | 53 | 780 | 125 | [8 empty] | Zehnder |  |  |  | Heizwand
NHLH77/14780 | 500 | 0.646 | 646 | 1214 | NHLH77/14 | 53 | 780 | 125 | [8 empty] | Zehnder |  |  |  | Heizwand
NHLH77/14780 | 600 | 0.775 | 775 | 1296 | NHLH77/14 | 53 | 780 | 125 | [8 empty] | Zehnder |  |  |  | Heizwand
NHLH77/14780 | 700 | 0.904 | 904 | 1379 | NHLH77/14 | 53 | 780 | 125 | [8 empty] | Zehnder |  |  |  | Heizwand
NHLH77/14780 | 800 | 1.034 | 1034 | 1462 | NHLH77/14 | 53 | 780 | 125 | [8 empty] | Zehnder |  |  |  | Heizwand
NHLH77/14780 | 900 | 1.163 | 1163 | 1544 | NHLH77/14 | 53 | 780 | 125 | [8 empty] | Zehnder |  |  |  | Heizwand
NHLH77/14780 | 1000 | 1.292 | 1292 | 1627 | NHLH77/14 | 53 | 780 | 125 | [8 empty] | Zehnder |  |  |  | Heizwand
NHLH77/14780 | 1100 | 1.421 | 1421 | 1709 | NHLH77/14 | 53 | 780 | 125 | [8 empty] | Zehnder |  |  |  | Heizwand
NHLH77/14780 | 1200 | 1.55 | 1550 | 1792 | NHLH77/14 | 53 | 780 | 125 | [8 empty] | Zehnder |  |  |  | Heizwand
NHLH77/14780 | 1300 | 1.68 | 1680 | 1875 | NHLH77/14 | 53 | 780 | 125 | [8 empty] | Zehnder |  |  |  | Heizwand
NHLH77/14780 | 1400 | 1.809 | 1809 | 1957 | NHLH77/14 | 53 | 780 | 125 | [8 empty] | Zehnder |  |  |  | Heizwand
NHLH77/14780 | 1500 | 1.938 | 1938 | 2040 | NHLH77/14 | 53 | 780 | 125 | [8 empty] | Zehnder |  |  |  | Heizwand
NHLH77/14780 | 1600 | 2.067 | 2067 | 2122 | NHLH77/14 | 53 | 780 | 125 | [8 empty] | Zehnder |  |  |  | Heizwand
NHLH77/14780 | 1700 | 2.196 | 2196 | 2205 | NHLH77/14 | 53 | 780 | 125 | [8 empty] | Zehnder |  |  |  | Heizwand
NHLH77/14780 | 1800 | 2.326 | 2326 | 2288 | NHLH77/14 | 53 | 780 | 125 | [8 empty] | Zehnder |  |  |  | Heizwand
NHLH77/14780 | 1900 | 2.455 | 2455 | 2370 | NHLH77/14 | 53 | 780 | 125 | [8 empty] | Zehnder |  |  |  | Heizwand
NHLH77/14780 | 2000 | 2.584 | 2584 | 2453 | NHLH77/14 | 53 | 780 | 125 | [8 empty] | Zehnder |  |  |  | Heizwand
NHLH77/14780 | 2200 | 2.842 | 2842 | 2618 | NHLH77/14 | 53 | 780 | 125 | [8 empty] | Zehnder |  |  |  | Heizwand
NHLH77/14780 | 2400 | 3.101 | 3101 | 2783 | NHLH77/14 | 53 | 780 | 125 | [8 empty] | Zehnder |  |  |  | Heizwand
NHLH77/14780 | 2600 | 3.359 | 3359 | 2949 | NHLH77/14 | 53 | 780 | 125 | [8 empty] | Zehnder |  |  |  | Heizwand
NHLH77/14780 | 2800 | 3.618 | 3618 | 3114 | NHLH77/14 | 53 | 780 | 125 | [8 empty] | Zehnder |  |  |  | Heizwand
NHLH77/14780 | 3000 | 3.876 | 3876 | 3279 | NHLH77/14 | 53 | 780 | 125 | [8 empty] | Zehnder |  |  |  | Heizwand
NHLH77/14780 | 3200 | 4.134 | 4134 | 3444 | NHLH77/14 | 53 | 780 | 125 | [8 empty] | Zehnder |  |  |  | Heizwand
NHLH77/14780 | 3400 | 4.393 | 4393 | 3610 | NHLH77/14 | 53 | 780 | 125 | [8 empty] | Zehnder |  |  |  | Heizwand
NHLH77/14780 | 3600 | 4.651 | 4651 | 3775 | NHLH77/14 | 53 | 780 | 125 | [8 empty] | Zehnder |  |  |  | Heizwand
NHLH77/14780 | 3800 | 4.91 | 4910 | 3940 | NHLH77/14 | 53 | 780 | 125 | [8 empty] | Zehnder |  |  |  | Heizwand
NHLH77/14780 | 4000 | 5.168 | 5168 | 4105 | NHLH77/14 | 53 | 780 | 125 | [8 empty] | Zehnder |  |  |  | Heizwand
NHLH77/14780 | 4200 | 5.426 | 5426 | 4271 | NHLH77/14 | 53 | 780 | 125 | [8 empty] | Zehnder |  |  |  | Heizwand
NHLH77/14780 | 4400 | 5.685 | 5685 | 4436 | NHLH77/14 | 53 | 780 | 125 | [8 empty] | Zehnder |  |  |  | Heizwand
NHLH77/14780 | 4600 | 5.943 | 5943 | 4601 | NHLH77/14 | 53 | 780 | 125 | [8 empty] | Zehnder |  |  |  | Heizwand
NHLH77/14780 | 4800 | 6.202 | 6202 | 4766 | NHLH77/14 | 53 | 780 | 125 | [8 empty] | Zehnder |  |  |  | Heizwand
NHLH77/21780 | 400 | 0.528 | 528 | 1136 | NHLH77/21 | 53 | 780 | 195 | [8 empty] | Zehnder |  |  |  | Heizwand
NHLH77/21780 | 500 | 0.66 | 660 | 1219 | NHLH77/21 | 53 | 780 | 195 | [8 empty] | Zehnder |  |  |  | Heizwand
NHLH77/21780 | 600 | 0.792 | 792 | 1303 | NHLH77/21 | 53 | 780 | 195 | [8 empty] | Zehnder |  |  |  | Heizwand
NHLH77/21780 | 700 | 0.924 | 924 | 1387 | NHLH77/21 | 53 | 780 | 195 | [8 empty] | Zehnder |  |  |  | Heizwand
NHLH77/21780 | 800 | 1.056 | 1056 | 1471 | NHLH77/21 | 53 | 780 | 195 | [8 empty] | Zehnder |  |  |  | Heizwand
NHLH77/21780 | 900 | 1.188 | 1188 | 1554 | NHLH77/21 | 53 | 780 | 195 | [8 empty] | Zehnder |  |  |  | Heizwand
NHLH77/21780 | 1000 | 1.32 | 1320 | 1638 | NHLH77/21 | 53 | 780 | 195 | [8 empty] | Zehnder |  |  |  | Heizwand
NHLH77/21780 | 1100 | 1.452 | 1452 | 1722 | NHLH77/21 | 53 | 780 | 195 | [8 empty] | Zehnder |  |  |  | Heizwand
NHLH77/21780 | 1200 | 1.584 | 1584 | 1806 | NHLH77/21 | 53 | 780 | 195 | [8 empty] | Zehnder |  |  |  | Heizwand
NHLH77/21780 | 1300 | 1.716 | 1716 | 1889 | NHLH77/21 | 53 | 780 | 195 | [8 empty] | Zehnder |  |  |  | Heizwand
NHLH77/21780 | 1400 | 1.848 | 1848 | 1973 | NHLH77/21 | 53 | 780 | 195 | [8 empty] | Zehnder |  |  |  | Heizwand
NHLH77/21780 | 1500 | 1.98 | 1980 | 2057 | NHLH77/21 | 53 | 780 | 195 | [8 empty] | Zehnder |  |  |  | Heizwand
NHLH77/21780 | 1600 | 2.112 | 2112 | 2141 | NHLH77/21 | 53 | 780 | 195 | [8 empty] | Zehnder |  |  |  | Heizwand
NHLH77/21780 | 1700 | 2.244 | 2244 | 2224 | NHLH77/21 | 53 | 780 | 195 | [8 empty] | Zehnder |  |  |  | Heizwand
NHLH77/21780 | 1800 | 2.376 | 2376 | 2308 | NHLH77/21 | 53 | 780 | 195 | [8 empty] | Zehnder |  |  |  | Heizwand
NHLH77/21780 | 1900 | 2.508 | 2508 | 2392 | NHLH77/21 | 53 | 780 | 195 | [8 empty] | Zehnder |  |  |  | Heizwand
NHLH77/21780 | 2000 | 2.64 | 2640 | 2476 | NHLH77/21 | 53 | 780 | 195 | [8 empty] | Zehnder |  |  |  | Heizwand
NHLH77/21780 | 2200 | 2.904 | 2904 | 2643 | NHLH77/21 | 53 | 780 | 195 | [8 empty] | Zehnder |  |  |  | Heizwand
NHLH77/21780 | 2400 | 3.168 | 3168 | 2811 | NHLH77/21 | 53 | 780 | 195 | [8 empty] | Zehnder |  |  |  | Heizwand
NHLH77/21780 | 2600 | 3.432 | 3432 | 2978 | NHLH77/21 | 53 | 780 | 195 | [8 empty] | Zehnder |  |  |  | Heizwand
NHLH77/21780 | 2800 | 3.696 | 3696 | 3146 | NHLH77/21 | 53 | 780 | 195 | [8 empty] | Zehnder |  |  |  | Heizwand
NHLH77/21780 | 3000 | 3.96 | 3960 | 3313 | NHLH77/21 | 53 | 780 | 195 | [8 empty] | Zehnder |  |  |  | Heizwand
NHLH77/21780 | 3200 | 4.224 | 4224 | 3481 | NHLH77/21 | 53 | 780 | 195 | [8 empty] | Zehnder |  |  |  | Heizwand
NHLH77/21780 | 3400 | 4.488 | 4488 | 3648 | NHLH77/21 | 53 | 780 | 195 | [8 empty] | Zehnder |  |  |  | Heizwand
NHLH77/21780 | 3600 | 4.752 | 4752 | 3816 | NHLH77/21 | 53 | 780 | 195 | [8 empty] | Zehnder |  |  |  | Heizwand
NHLH77/21780 | 3800 | 5.016 | 5016 | 3983 | NHLH77/21 | 53 | 780 | 195 | [8 empty] | Zehnder |  |  |  | Heizwand
NHLH77/21780 | 4000 | 5.28 | 5280 | 4151 | NHLH77/21 | 53 | 780 | 195 | [8 empty] | Zehnder |  |  |  | Heizwand
NHLH77/21780 | 4200 | 5.544 | 5544 | 4318 | NHLH77/21 | 53 | 780 | 195 | [8 empty] | Zehnder |  |  |  | Heizwand
NHLH77/21780 | 4400 | 5.808 | 5808 | 4486 | NHLH77/21 | 53 | 780 | 195 | [8 empty] | Zehnder |  |  |  | Heizwand
NHLH77/21780 | 4600 | 6.072 | 6072 | 4654 | NHLH77/21 | 53 | 780 | 195 | [8 empty] | Zehnder |  |  |  | Heizwand
NHLH77/21780 | 4800 | 6.336 | 6336 | 4821 | NHLH77/21 | 53 | 780 | 195 | [8 empty] | Zehnder |  |  |  | Heizwand
NHLH77/28780 | 400 | 0.539 | 539 | 1140 | NHLH77/28 | 53 | 780 | 265 | [8 empty] | Zehnder |  |  |  | Heizwand
NHLH77/28780 | 500 | 0.674 | 674 | 1225 | NHLH77/28 | 53 | 780 | 265 | [8 empty] | Zehnder |  |  |  | Heizwand
NHLH77/28780 | 600 | 0.809 | 809 | 1310 | NHLH77/28 | 53 | 780 | 265 | [8 empty] | Zehnder |  |  |  | Heizwand
NHLH77/28780 | 700 | 0.944 | 944 | 1395 | NHLH77/28 | 53 | 780 | 265 | [8 empty] | Zehnder |  |  |  | Heizwand
NHLH77/28780 | 800 | 1.078 | 1078 | 1480 | NHLH77/28 | 53 | 780 | 265 | [8 empty] | Zehnder |  |  |  | Heizwand
NHLH77/28780 | 900 | 1.213 | 1213 | 1565 | NHLH77/28 | 53 | 780 | 265 | [8 empty] | Zehnder |  |  |  | Heizwand
NHLH77/28780 | 1000 | 1.348 | 1348 | 1650 | NHLH77/28 | 53 | 780 | 265 | [8 empty] | Zehnder |  |  |  | Heizwand
NHLH77/28780 | 1100 | 1.483 | 1483 | 1734 | NHLH77/28 | 53 | 780 | 265 | [8 empty] | Zehnder |  |  |  | Heizwand
NHLH77/28780 | 1200 | 1.618 | 1618 | 1819 | NHLH77/28 | 53 | 780 | 265 | [8 empty] | Zehnder |  |  |  | Heizwand
NHLH77/28780 | 1300 | 1.752 | 1752 | 1904 | NHLH77/28 | 53 | 780 | 265 | [8 empty] | Zehnder |  |  |  | Heizwand
NHLH77/28780 | 1400 | 1.887 | 1887 | 1989 | NHLH77/28 | 53 | 780 | 265 | [8 empty] | Zehnder |  |  |  | Heizwand
NHLH77/28780 | 1500 | 2.022 | 2022 | 2074 | NHLH77/28 | 53 | 780 | 265 | [8 empty] | Zehnder |  |  |  | Heizwand
NHLH77/28780 | 1600 | 2.157 | 2157 | 2159 | NHLH77/28 | 53 | 780 | 265 | [8 empty] | Zehnder |  |  |  | Heizwand
NHLH77/28780 | 1700 | 2.292 | 2292 | 2244 | NHLH77/28 | 53 | 780 | 265 | [8 empty] | Zehnder |  |  |  | Heizwand
NHLH77/28780 | 1800 | 2.426 | 2426 | 2329 | NHLH77/28 | 53 | 780 | 265 | [8 empty] | Zehnder |  |  |  | Heizwand
NHLH77/28780 | 1900 | 2.561 | 2561 | 2414 | NHLH77/28 | 53 | 780 | 265 | [8 empty] | Zehnder |  |  |  | Heizwand
NHLH77/28780 | 2000 | 2.696 | 2696 | 2499 | NHLH77/28 | 53 | 780 | 265 | [8 empty] | Zehnder |  |  |  | Heizwand
NHLH77/28780 | 2200 | 2.966 | 2966 | 2668 | NHLH77/28 | 53 | 780 | 265 | [8 empty] | Zehnder |  |  |  | Heizwand
NHLH77/28780 | 2400 | 3.235 | 3235 | 2838 | NHLH77/28 | 53 | 780 | 265 | [8 empty] | Zehnder |  |  |  | Heizwand
NHLH77/28780 | 2600 | 3.505 | 3505 | 3008 | NHLH77/28 | 53 | 780 | 265 | [8 empty] | Zehnder |  |  |  | Heizwand
NHLH77/28780 | 2800 | 3.774 | 3774 | 3178 | NHLH77/28 | 53 | 780 | 265 | [8 empty] | Zehnder |  |  |  | Heizwand
NHLH77/28780 | 3000 | 4.044 | 4044 | 3348 | NHLH77/28 | 53 | 780 | 265 | [8 empty] | Zehnder |  |  |  | Heizwand
NHLH77/28780 | 3200 | 4.314 | 4314 | 3517 | NHLH77/28 | 53 | 780 | 265 | [8 empty] | Zehnder |  |  |  | Heizwand
NHLH77/28780 | 3400 | 4.583 | 4583 | 3687 | NHLH77/28 | 53 | 780 | 265 | [8 empty] | Zehnder |  |  |  | Heizwand
NHLH77/28780 | 3600 | 4.853 | 4853 | 3857 | NHLH77/28 | 53 | 780 | 265 | [8 empty] | Zehnder |  |  |  | Heizwand
NHLH77/28780 | 3800 | 5.122 | 5122 | 4027 | NHLH77/28 | 53 | 780 | 265 | [8 empty] | Zehnder |  |  |  | Heizwand
NHLH77/28780 | 4000 | 5.392 | 5392 | 4197 | NHLH77/28 | 53 | 780 | 265 | [8 empty] | Zehnder |  |  |  | Heizwand
NHLH77/28780 | 4200 | 5.662 | 5662 | 4366 | NHLH77/28 | 53 | 780 | 265 | [8 empty] | Zehnder |  |  |  | Heizwand
NHLH77/28780 | 4400 | 5.931 | 5931 | 4536 | NHLH77/28 | 53 | 780 | 265 | [8 empty] | Zehnder |  |  |  | Heizwand
NHLH77/28780 | 4600 | 6.201 | 6201 | 4706 | NHLH77/28 | 53 | 780 | 265 | [8 empty] | Zehnder |  |  |  | Heizwand
NHLH77/28780 | 4800 | 6.47 | 6470 | 4876 | NHLH77/28 | 53 | 780 | 265 | [8 empty] | Zehnder |  |  |  | Heizwand
NHLH77/35780 | 400 | 0.55 | 550 | 1145 | NHLH77/35 | 53 | 780 | 330 | [8 empty] | Zehnder |  |  |  | Heizwand
NHLH77/35780 | 500 | 0.687 | 687 | 1231 | NHLH77/35 | 53 | 780 | 330 | [8 empty] | Zehnder |  |  |  | Heizwand
NHLH77/35780 | 600 | 0.824 | 824 | 1317 | NHLH77/35 | 53 | 780 | 330 | [8 empty] | Zehnder |  |  |  | Heizwand
NHLH77/35780 | 700 | 0.962 | 962 | 1403 | NHLH77/35 | 53 | 780 | 330 | [8 empty] | Zehnder |  |  |  | Heizwand
NHLH77/35780 | 800 | 1.099 | 1099 | 1489 | NHLH77/35 | 53 | 780 | 330 | [8 empty] | Zehnder |  |  |  | Heizwand
NHLH77/35780 | 900 | 1.237 | 1237 | 1575 | NHLH77/35 | 53 | 780 | 330 | [8 empty] | Zehnder |  |  |  | Heizwand
NHLH77/35780 | 1000 | 1.374 | 1374 | 1661 | NHLH77/35 | 53 | 780 | 330 | [8 empty] | Zehnder |  |  |  | Heizwand
NHLH77/35780 | 1100 | 1.511 | 1511 | 1747 | NHLH77/35 | 53 | 780 | 330 | [8 empty] | Zehnder |  |  |  | Heizwand
NHLH77/35780 | 1200 | 1.649 | 1649 | 1833 | NHLH77/35 | 53 | 780 | 330 | [8 empty] | Zehnder |  |  |  | Heizwand
NHLH77/35780 | 1300 | 1.786 | 1786 | 1919 | NHLH77/35 | 53 | 780 | 330 | [8 empty] | Zehnder |  |  |  | Heizwand
NHLH77/35780 | 1400 | 1.924 | 1924 | 2005 | NHLH77/35 | 53 | 780 | 330 | [8 empty] | Zehnder |  |  |  | Heizwand
NHLH77/35780 | 1500 | 2.061 | 2061 | 2091 | NHLH77/35 | 53 | 780 | 330 | [8 empty] | Zehnder |  |  |  | Heizwand
NHLH77/35780 | 1600 | 2.198 | 2198 | 2177 | NHLH77/35 | 53 | 780 | 330 | [8 empty] | Zehnder |  |  |  | Heizwand
NHLH77/35780 | 1700 | 2.336 | 2336 | 2263 | NHLH77/35 | 53 | 780 | 330 | [8 empty] | Zehnder |  |  |  | Heizwand
NHLH77/35780 | 1800 | 2.473 | 2473 | 2349 | NHLH77/35 | 53 | 780 | 330 | [8 empty] | Zehnder |  |  |  | Heizwand
NHLH77/35780 | 1900 | 2.611 | 2611 | 2435 | NHLH77/35 | 53 | 780 | 330 | [8 empty] | Zehnder |  |  |  | Heizwand
NHLH77/35780 | 2000 | 2.748 | 2748 | 2521 | NHLH77/35 | 53 | 780 | 330 | [8 empty] | Zehnder |  |  |  | Heizwand
NHLH77/35780 | 2200 | 3.023 | 3023 | 2693 | NHLH77/35 | 53 | 780 | 330 | [8 empty] | Zehnder |  |  |  | Heizwand
NHLH77/35780 | 2400 | 3.298 | 3298 | 2866 | NHLH77/35 | 53 | 780 | 330 | [8 empty] | Zehnder |  |  |  | Heizwand
NHLH77/35780 | 2600 | 3.572 | 3572 | 3038 | NHLH77/35 | 53 | 780 | 330 | [8 empty] | Zehnder |  |  |  | Heizwand
NHLH77/35780 | 2800 | 3.847 | 3847 | 3210 | NHLH77/35 | 53 | 780 | 330 | [8 empty] | Zehnder |  |  |  | Heizwand
NHLH77/35780 | 3000 | 4.122 | 4122 | 3382 | NHLH77/35 | 53 | 780 | 330 | [8 empty] | Zehnder |  |  |  | Heizwand
NHLH77/35780 | 3200 | 4.397 | 4397 | 3554 | NHLH77/35 | 53 | 780 | 330 | [8 empty] | Zehnder |  |  |  | Heizwand
NHLH77/35780 | 3400 | 4.672 | 4672 | 3726 | NHLH77/35 | 53 | 780 | 330 | [8 empty] | Zehnder |  |  |  | Heizwand
NHLH77/35780 | 3600 | 4.946 | 4946 | 3898 | NHLH77/35 | 53 | 780 | 330 | [8 empty] | Zehnder |  |  |  | Heizwand
NHLH77/35780 | 3800 | 5.221 | 5221 | 4070 | NHLH77/35 | 53 | 780 | 330 | [8 empty] | Zehnder |  |  |  | Heizwand
NHLH77/35780 | 4000 | 5.496 | 5496 | 4242 | NHLH77/35 | 53 | 780 | 330 | [8 empty] | Zehnder |  |  |  | Heizwand
NHLH77/35780 | 4200 | 5.771 | 5771 | 4414 | NHLH77/35 | 53 | 780 | 330 | [8 empty] | Zehnder |  |  |  | Heizwand
NHLH77/35780 | 4400 | 6.046 | 6046 | 4586 | NHLH77/35 | 53 | 780 | 330 | [8 empty] | Zehnder |  |  |  | Heizwand
NHLH77/35780 | 4600 | 6.32 | 6320 | 4758 | NHLH77/35 | 53 | 780 | 330 | [8 empty] | Zehnder |  |  |  | Heizwand
NHLH77/35780 | 4800 | 6.595 | 6595 | 4930 | NHLH77/35 | 53 | 780 | 330 | [8 empty] | Zehnder |  |  |  | Heizwand
NHLH77/42780 | 400 | 0.555 | 555 | 1149 | NHLH77/42 | 53 | 780 | 400 | [8 empty] | Zehnder |  |  |  | Heizwand
NHLH77/42780 | 500 | 0.694 | 694 | 1236 | NHLH77/42 | 53 | 780 | 400 | [8 empty] | Zehnder |  |  |  | Heizwand
NHLH77/42780 | 600 | 0.832 | 832 | 1324 | NHLH77/42 | 53 | 780 | 400 | [8 empty] | Zehnder |  |  |  | Heizwand
NHLH77/42780 | 700 | 0.971 | 971 | 1411 | NHLH77/42 | 53 | 780 | 400 | [8 empty] | Zehnder |  |  |  | Heizwand
NHLH77/42780 | 800 | 1.11 | 1110 | 1498 | NHLH77/42 | 53 | 780 | 400 | [8 empty] | Zehnder |  |  |  | Heizwand
NHLH77/42780 | 900 | 1.248 | 1248 | 1585 | NHLH77/42 | 53 | 780 | 400 | [8 empty] | Zehnder |  |  |  | Heizwand
NHLH77/42780 | 1000 | 1.387 | 1387 | 1672 | NHLH77/42 | 53 | 780 | 400 | [8 empty] | Zehnder |  |  |  | Heizwand
NHLH77/42780 | 1100 | 1.526 | 1526 | 1760 | NHLH77/42 | 53 | 780 | 400 | [8 empty] | Zehnder |  |  |  | Heizwand
NHLH77/42780 | 1200 | 1.664 | 1664 | 1847 | NHLH77/42 | 53 | 780 | 400 | [8 empty] | Zehnder |  |  |  | Heizwand
NHLH77/42780 | 1300 | 1.803 | 1803 | 1934 | NHLH77/42 | 53 | 780 | 400 | [8 empty] | Zehnder |  |  |  | Heizwand
NHLH77/42780 | 1400 | 1.942 | 1942 | 2021 | NHLH77/42 | 53 | 780 | 400 | [8 empty] | Zehnder |  |  |  | Heizwand
NHLH77/42780 | 1500 | 2.081 | 2081 | 2108 | NHLH77/42 | 53 | 780 | 400 | [8 empty] | Zehnder |  |  |  | Heizwand
NHLH77/42780 | 1600 | 2.219 | 2219 | 2196 | NHLH77/42 | 53 | 780 | 400 | [8 empty] | Zehnder |  |  |  | Heizwand
NHLH77/42780 | 1700 | 2.358 | 2358 | 2283 | NHLH77/42 | 53 | 780 | 400 | [8 empty] | Zehnder |  |  |  | Heizwand
NHLH77/42780 | 1800 | 2.497 | 2497 | 2370 | NHLH77/42 | 53 | 780 | 400 | [8 empty] | Zehnder |  |  |  | Heizwand
NHLH77/42780 | 1900 | 2.635 | 2635 | 2457 | NHLH77/42 | 53 | 780 | 400 | [8 empty] | Zehnder |  |  |  | Heizwand
NHLH77/42780 | 2000 | 2.774 | 2774 | 2544 | NHLH77/42 | 53 | 780 | 400 | [8 empty] | Zehnder |  |  |  | Heizwand
NHLH77/42780 | 2200 | 3.051 | 3051 | 2719 | NHLH77/42 | 53 | 780 | 400 | [8 empty] | Zehnder |  |  |  | Heizwand
NHLH77/42780 | 2400 | 3.329 | 3329 | 2893 | NHLH77/42 | 53 | 780 | 400 | [8 empty] | Zehnder |  |  |  | Heizwand
NHLH77/42780 | 2600 | 3.606 | 3606 | 3067 | NHLH77/42 | 53 | 780 | 400 | [8 empty] | Zehnder |  |  |  | Heizwand
NHLH77/42780 | 2800 | 3.884 | 3884 | 3242 | NHLH77/42 | 53 | 780 | 400 | [8 empty] | Zehnder |  |  |  | Heizwand
NHLH77/42780 | 3000 | 4.161 | 4161 | 3416 | NHLH77/42 | 53 | 780 | 400 | [8 empty] | Zehnder |  |  |  | Heizwand
NHLH77/42780 | 3200 | 4.438 | 4438 | 3590 | NHLH77/42 | 53 | 780 | 400 | [8 empty] | Zehnder |  |  |  | Heizwand
NHLH77/42780 | 3400 | 4.716 | 4716 | 3765 | NHLH77/42 | 53 | 780 | 400 | [8 empty] | Zehnder |  |  |  | Heizwand
NHLH77/42780 | 3600 | 4.993 | 4993 | 3939 | NHLH77/42 | 53 | 780 | 400 | [8 empty] | Zehnder |  |  |  | Heizwand
NHLH77/42780 | 3800 | 5.271 | 5271 | 4114 | NHLH77/42 | 53 | 780 | 400 | [8 empty] | Zehnder |  |  |  | Heizwand
NHLH77/42780 | 4000 | 5.548 | 5548 | 4288 | NHLH77/42 | 53 | 780 | 400 | [8 empty] | Zehnder |  |  |  | Heizwand
NHLH77/42780 | 4200 | 5.825 | 5825 | 4462 | NHLH77/42 | 53 | 780 | 400 | [8 empty] | Zehnder |  |  |  | Heizwand
NHLH77/42780 | 4400 | 6.103 | 6103 | 4637 | NHLH77/42 | 53 | 780 | 400 | [8 empty] | Zehnder |  |  |  | Heizwand
NHLH77/42780 | 4600 | 6.38 | 6380 | 4811 | NHLH77/42 | 53 | 780 | 400 | [8 empty] | Zehnder |  |  |  | Heizwand
NHLH77/42780 | 4800 | 6.658 | 6658 | 4985 | NHLH77/42 | 53 | 780 | 400 | [8 empty] | Zehnder |  |  |  | Heizwand
NHLH77/49780 | 400 | 0.56 | 560 | 1154 | NHLH77/49 | 53 | 780 | 471 | [8 empty] | Zehnder |  |  |  | Heizwand
NHLH77/49780 | 500 | 0.701 | 701 | 1242 | NHLH77/49 | 53 | 780 | 471 | [8 empty] | Zehnder |  |  |  | Heizwand
NHLH77/49780 | 600 | 0.841 | 841 | 1330 | NHLH77/49 | 53 | 780 | 471 | [8 empty] | Zehnder |  |  |  | Heizwand
NHLH77/49780 | 700 | 0.981 | 981 | 1419 | NHLH77/49 | 53 | 780 | 471 | [8 empty] | Zehnder |  |  |  | Heizwand
NHLH77/49780 | 800 | 1.121 | 1121 | 1507 | NHLH77/49 | 53 | 780 | 471 | [8 empty] | Zehnder |  |  |  | Heizwand
NHLH77/49780 | 900 | 1.261 | 1261 | 1595 | NHLH77/49 | 53 | 780 | 471 | [8 empty] | Zehnder |  |  |  | Heizwand
NHLH77/49780 | 1000 | 1.401 | 1401 | 1684 | NHLH77/49 | 53 | 780 | 471 | [8 empty] | Zehnder |  |  |  | Heizwand
NHLH77/49780 | 1100 | 1.541 | 1541 | 1772 | NHLH77/49 | 53 | 780 | 471 | [8 empty] | Zehnder |  |  |  | Heizwand
NHLH77/49780 | 1200 | 1.681 | 1681 | 1860 | NHLH77/49 | 53 | 780 | 471 | [8 empty] | Zehnder |  |  |  | Heizwand
NHLH77/49780 | 1300 | 1.821 | 1821 | 1949 | NHLH77/49 | 53 | 780 | 471 | [8 empty] | Zehnder |  |  |  | Heizwand
NHLH77/49780 | 1400 | 1.961 | 1961 | 2037 | NHLH77/49 | 53 | 780 | 471 | [8 empty] | Zehnder |  |  |  | Heizwand
NHLH77/49780 | 1500 | 2.102 | 2102 | 2125 | NHLH77/49 | 53 | 780 | 471 | [8 empty] | Zehnder |  |  |  | Heizwand
NHLH77/49780 | 1600 | 2.242 | 2242 | 2214 | NHLH77/49 | 53 | 780 | 471 | [8 empty] | Zehnder |  |  |  | Heizwand
NHLH77/49780 | 1700 | 2.382 | 2382 | 2302 | NHLH77/49 | 53 | 780 | 471 | [8 empty] | Zehnder |  |  |  | Heizwand
NHLH77/49780 | 1800 | 2.522 | 2522 | 2390 | NHLH77/49 | 53 | 780 | 471 | [8 empty] | Zehnder |  |  |  | Heizwand
NHLH77/49780 | 1900 | 2.662 | 2662 | 2479 | NHLH77/49 | 53 | 780 | 471 | [8 empty] | Zehnder |  |  |  | Heizwand
NHLH77/49780 | 2000 | 2.802 | 2802 | 2567 | NHLH77/49 | 53 | 780 | 471 | [8 empty] | Zehnder |  |  |  | Heizwand
NHLH77/49780 | 2200 | 3.082 | 3082 | 2744 | NHLH77/49 | 53 | 780 | 471 | [8 empty] | Zehnder |  |  |  | Heizwand
NHLH77/49780 | 2400 | 3.362 | 3362 | 2920 | NHLH77/49 | 53 | 780 | 471 | [8 empty] | Zehnder |  |  |  | Heizwand
NHLH77/49780 | 2600 | 3.643 | 3643 | 3097 | NHLH77/49 | 53 | 780 | 471 | [8 empty] | Zehnder |  |  |  | Heizwand
NHLH77/49780 | 2800 | 3.923 | 3923 | 3274 | NHLH77/49 | 53 | 780 | 471 | [8 empty] | Zehnder |  |  |  | Heizwand
NHLH77/49780 | 3000 | 4.203 | 4203 | 3450 | NHLH77/49 | 53 | 780 | 471 | [8 empty] | Zehnder |  |  |  | Heizwand
NHLH77/49780 | 3200 | 4.483 | 4483 | 3627 | NHLH77/49 | 53 | 780 | 471 | [8 empty] | Zehnder |  |  |  | Heizwand
NHLH77/49780 | 3400 | 4.763 | 4763 | 3803 | NHLH77/49 | 53 | 780 | 471 | [8 empty] | Zehnder |  |  |  | Heizwand
NHLH77/49780 | 3600 | 5.044 | 5044 | 3980 | NHLH77/49 | 53 | 780 | 471 | [8 empty] | Zehnder |  |  |  | Heizwand
NHLH77/49780 | 3800 | 5.324 | 5324 | 4157 | NHLH77/49 | 53 | 780 | 471 | [8 empty] | Zehnder |  |  |  | Heizwand
NHLH77/49780 | 4000 | 5.604 | 5604 | 4333 | NHLH77/49 | 53 | 780 | 471 | [8 empty] | Zehnder |  |  |  | Heizwand
NHLH77/49780 | 4200 | 5.884 | 5884 | 4510 | NHLH77/49 | 53 | 780 | 471 | [8 empty] | Zehnder |  |  |  | Heizwand
NHLH77/49780 | 4400 | 6.164 | 6164 | 4687 | NHLH77/49 | 53 | 780 | 471 | [8 empty] | Zehnder |  |  |  | Heizwand
NHLH77/49780 | 4600 | 6.445 | 6445 | 4863 | NHLH77/49 | 53 | 780 | 471 | [8 empty] | Zehnder |  |  |  | Heizwand
NHLH77/49780 | 4800 | 6.725 | 6725 | 5040 | NHLH77/49 | 53 | 780 | 471 | [8 empty] | Zehnder |  |  |  | Heizwand
NHLH77/56780 | 400 | 0.566 | 566 | 1158 | NHLH77/56 | 53 | 780 | 471 | [8 empty] | Zehnder |  |  |  | Heizwand
NHLH77/56780 | 500 | 0.708 | 708 | 1248 | NHLH77/56 | 53 | 780 | 471 | [8 empty] | Zehnder |  |  |  | Heizwand
NHLH77/56780 | 600 | 0.849 | 849 | 1337 | NHLH77/56 | 53 | 780 | 471 | [8 empty] | Zehnder |  |  |  | Heizwand
NHLH77/56780 | 700 | 0.991 | 991 | 1427 | NHLH77/56 | 53 | 780 | 471 | [8 empty] | Zehnder |  |  |  | Heizwand
NHLH77/56780 | 800 | 1.132 | 1132 | 1516 | NHLH77/56 | 53 | 780 | 471 | [8 empty] | Zehnder |  |  |  | Heizwand
NHLH77/56780 | 900 | 1.274 | 1274 | 1606 | NHLH77/56 | 53 | 780 | 471 | [8 empty] | Zehnder |  |  |  | Heizwand
NHLH77/56780 | 1000 | 1.415 | 1415 | 1695 | NHLH77/56 | 53 | 780 | 471 | [8 empty] | Zehnder |  |  |  | Heizwand
NHLH77/56780 | 1100 | 1.557 | 1557 | 1785 | NHLH77/56 | 53 | 780 | 471 | [8 empty] | Zehnder |  |  |  | Heizwand
NHLH77/56780 | 1200 | 1.698 | 1698 | 1874 | NHLH77/56 | 53 | 780 | 471 | [8 empty] | Zehnder |  |  |  | Heizwand
NHLH77/56780 | 1300 | 1.84 | 1840 | 1964 | NHLH77/56 | 53 | 780 | 471 | [8 empty] | Zehnder |  |  |  | Heizwand
NHLH77/56780 | 1400 | 1.981 | 1981 | 2053 | NHLH77/56 | 53 | 780 | 471 | [8 empty] | Zehnder |  |  |  | Heizwand
NHLH77/56780 | 1500 | 2.123 | 2123 | 2143 | NHLH77/56 | 53 | 780 | 471 | [8 empty] | Zehnder |  |  |  | Heizwand
NHLH77/56780 | 1600 | 2.264 | 2264 | 2232 | NHLH77/56 | 53 | 780 | 471 | [8 empty] | Zehnder |  |  |  | Heizwand
NHLH77/56780 | 1700 | 2.406 | 2406 | 2321 | NHLH77/56 | 53 | 780 | 471 | [8 empty] | Zehnder |  |  |  | Heizwand
NHLH77/56780 | 1800 | 2.547 | 2547 | 2411 | NHLH77/56 | 53 | 780 | 471 | [8 empty] | Zehnder |  |  |  | Heizwand
NHLH77/56780 | 1900 | 2.689 | 2689 | 2500 | NHLH77/56 | 53 | 780 | 471 | [8 empty] | Zehnder |  |  |  | Heizwand
NHLH77/56780 | 2000 | 2.83 | 2830 | 2590 | NHLH77/56 | 53 | 780 | 471 | [8 empty] | Zehnder |  |  |  | Heizwand
NHLH77/56780 | 2200 | 3.113 | 3113 | 2769 | NHLH77/56 | 53 | 780 | 471 | [8 empty] | Zehnder |  |  |  | Heizwand
NHLH77/56780 | 2400 | 3.396 | 3396 | 2948 | NHLH77/56 | 53 | 780 | 471 | [8 empty] | Zehnder |  |  |  | Heizwand
NHLH77/56780 | 2600 | 3.679 | 3679 | 3127 | NHLH77/56 | 53 | 780 | 471 | [8 empty] | Zehnder |  |  |  | Heizwand
NHLH77/56780 | 2800 | 3.962 | 3962 | 3306 | NHLH77/56 | 53 | 780 | 471 | [8 empty] | Zehnder |  |  |  | Heizwand
NHLH77/56780 | 3000 | 4.245 | 4245 | 3485 | NHLH77/56 | 53 | 780 | 471 | [8 empty] | Zehnder |  |  |  | Heizwand
NHLH77/56780 | 3200 | 4.528 | 4528 | 3663 | NHLH77/56 | 53 | 780 | 471 | [8 empty] | Zehnder |  |  |  | Heizwand
NHLH77/56780 | 3400 | 4.811 | 4811 | 3842 | NHLH77/56 | 53 | 780 | 471 | [8 empty] | Zehnder |  |  |  | Heizwand
NHLH77/56780 | 3600 | 5.094 | 5094 | 4021 | NHLH77/56 | 53 | 780 | 471 | [8 empty] | Zehnder |  |  |  | Heizwand
NHLH77/56780 | 3800 | 5.377 | 5377 | 4200 | NHLH77/56 | 53 | 780 | 471 | [8 empty] | Zehnder |  |  |  | Heizwand
NHLH77/56780 | 4000 | 5.66 | 5660 | 4379 | NHLH77/56 | 53 | 780 | 471 | [8 empty] | Zehnder |  |  |  | Heizwand
NHLH77/56780 | 4200 | 5.943 | 5943 | 4558 | NHLH77/56 | 53 | 780 | 471 | [8 empty] | Zehnder |  |  |  | Heizwand
NHLH77/56780 | 4400 | 6.226 | 6226 | 4737 | NHLH77/56 | 53 | 780 | 471 | [8 empty] | Zehnder |  |  |  | Heizwand
NHLH77/56780 | 4600 | 6.509 | 6509 | 4916 | NHLH77/56 | 53 | 780 | 471 | [8 empty] | Zehnder |  |  |  | Heizwand
NHLH77/56780 | 4800 | 6.792 | 6792 | 5095 | NHLH77/56 | 53 | 780 | 471 | [8 empty] | Zehnder |  |  |  | Heizwand
NHLH84/07851 | 400 | 0.54 | 540 | 1209 | NHLH84/07 | 53 | 851 | 55 | [8 empty] | Zehnder |  |  |  | Heizwand
NHLH84/07851 | 500 | 0.675 | 675 | 1296 | NHLH84/07 | 53 | 851 | 55 | [8 empty] | Zehnder |  |  |  | Heizwand
NHLH84/07851 | 600 | 0.81 | 810 | 1384 | NHLH84/07 | 53 | 851 | 55 | [8 empty] | Zehnder |  |  |  | Heizwand
NHLH84/07851 | 700 | 0.945 | 945 | 1472 | NHLH84/07 | 53 | 851 | 55 | [8 empty] | Zehnder |  |  |  | Heizwand
NHLH84/07851 | 800 | 1.08 | 1080 | 1560 | NHLH84/07 | 53 | 851 | 55 | [8 empty] | Zehnder |  |  |  | Heizwand
NHLH84/07851 | 900 | 1.215 | 1215 | 1647 | NHLH84/07 | 53 | 851 | 55 | [8 empty] | Zehnder |  |  |  | Heizwand
NHLH84/07851 | 1000 | 1.35 | 1350 | 1735 | NHLH84/07 | 53 | 851 | 55 | [8 empty] | Zehnder |  |  |  | Heizwand
NHLH84/07851 | 1100 | 1.485 | 1485 | 1823 | NHLH84/07 | 53 | 851 | 55 | [8 empty] | Zehnder |  |  |  | Heizwand
NHLH84/07851 | 1200 | 1.62 | 1620 | 1911 | NHLH84/07 | 53 | 851 | 55 | [8 empty] | Zehnder |  |  |  | Heizwand
NHLH84/07851 | 1300 | 1.755 | 1755 | 1998 | NHLH84/07 | 53 | 851 | 55 | [8 empty] | Zehnder |  |  |  | Heizwand
NHLH84/07851 | 1400 | 1.89 | 1890 | 2086 | NHLH84/07 | 53 | 851 | 55 | [8 empty] | Zehnder |  |  |  | Heizwand
NHLH84/07851 | 1500 | 2.025 | 2025 | 2174 | NHLH84/07 | 53 | 851 | 55 | [8 empty] | Zehnder |  |  |  | Heizwand
NHLH84/07851 | 1600 | 2.16 | 2160 | 2262 | NHLH84/07 | 53 | 851 | 55 | [8 empty] | Zehnder |  |  |  | Heizwand
NHLH84/07851 | 1700 | 2.295 | 2295 | 2349 | NHLH84/07 | 53 | 851 | 55 | [8 empty] | Zehnder |  |  |  | Heizwand
NHLH84/07851 | 1800 | 2.43 | 2430 | 2437 | NHLH84/07 | 53 | 851 | 55 | [8 empty] | Zehnder |  |  |  | Heizwand
NHLH84/07851 | 1900 | 2.565 | 2565 | 2525 | NHLH84/07 | 53 | 851 | 55 | [8 empty] | Zehnder |  |  |  | Heizwand
NHLH84/07851 | 2000 | 2.7 | 2700 | 2613 | NHLH84/07 | 53 | 851 | 55 | [8 empty] | Zehnder |  |  |  | Heizwand
NHLH84/07851 | 2200 | 2.97 | 2970 | 2788 | NHLH84/07 | 53 | 851 | 55 | [8 empty] | Zehnder |  |  |  | Heizwand
NHLH84/07851 | 2400 | 3.24 | 3240 | 2964 | NHLH84/07 | 53 | 851 | 55 | [8 empty] | Zehnder |  |  |  | Heizwand
NHLH84/07851 | 2600 | 3.51 | 3510 | 3139 | NHLH84/07 | 53 | 851 | 55 | [8 empty] | Zehnder |  |  |  | Heizwand
NHLH84/07851 | 2800 | 3.78 | 3780 | 3315 | NHLH84/07 | 53 | 851 | 55 | [8 empty] | Zehnder |  |  |  | Heizwand
NHLH84/07851 | 3000 | 4.05 | 4050 | 3490 | NHLH84/07 | 53 | 851 | 55 | [8 empty] | Zehnder |  |  |  | Heizwand
NHLH84/07851 | 3200 | 4.32 | 4320 | 3666 | NHLH84/07 | 53 | 851 | 55 | [8 empty] | Zehnder |  |  |  | Heizwand
NHLH84/07851 | 3400 | 4.59 | 4590 | 3841 | NHLH84/07 | 53 | 851 | 55 | [8 empty] | Zehnder |  |  |  | Heizwand
NHLH84/07851 | 3600 | 4.86 | 4860 | 4017 | NHLH84/07 | 53 | 851 | 55 | [8 empty] | Zehnder |  |  |  | Heizwand
NHLH84/07851 | 3800 | 5.13 | 5130 | 4192 | NHLH84/07 | 53 | 851 | 55 | [8 empty] | Zehnder |  |  |  | Heizwand
NHLH84/07851 | 4000 | 5.4 | 5400 | 4368 | NHLH84/07 | 53 | 851 | 55 | [8 empty] | Zehnder |  |  |  | Heizwand
NHLH84/07851 | 4200 | 5.67 | 5670 | 4543 | NHLH84/07 | 53 | 851 | 55 | [8 empty] | Zehnder |  |  |  | Heizwand
NHLH84/07851 | 4400 | 5.94 | 5940 | 4719 | NHLH84/07 | 53 | 851 | 55 | [8 empty] | Zehnder |  |  |  | Heizwand
NHLH84/07851 | 4600 | 6.21 | 6210 | 4894 | NHLH84/07 | 53 | 851 | 55 | [8 empty] | Zehnder |  |  |  | Heizwand
NHLH84/07851 | 4800 | 6.48 | 6480 | 5070 | NHLH84/07 | 53 | 851 | 55 | [8 empty] | Zehnder |  |  |  | Heizwand
NHLH84/14851 | 400 | 0.55 | 550 | 1213 | NHLH84/14 | 53 | 851 | 125 | [8 empty] | Zehnder |  |  |  | Heizwand
NHLH84/14851 | 500 | 0.688 | 688 | 1302 | NHLH84/14 | 53 | 851 | 125 | [8 empty] | Zehnder |  |  |  | Heizwand
NHLH84/14851 | 600 | 0.825 | 825 | 1391 | NHLH84/14 | 53 | 851 | 125 | [8 empty] | Zehnder |  |  |  | Heizwand
NHLH84/14851 | 700 | 0.963 | 963 | 1480 | NHLH84/14 | 53 | 851 | 125 | [8 empty] | Zehnder |  |  |  | Heizwand
NHLH84/14851 | 800 | 1.1 | 1100 | 1569 | NHLH84/14 | 53 | 851 | 125 | [8 empty] | Zehnder |  |  |  | Heizwand
NHLH84/14851 | 900 | 1.238 | 1238 | 1658 | NHLH84/14 | 53 | 851 | 125 | [8 empty] | Zehnder |  |  |  | Heizwand
NHLH84/14851 | 1000 | 1.375 | 1375 | 1746 | NHLH84/14 | 53 | 851 | 125 | [8 empty] | Zehnder |  |  |  | Heizwand
NHLH84/14851 | 1100 | 1.513 | 1513 | 1835 | NHLH84/14 | 53 | 851 | 125 | [8 empty] | Zehnder |  |  |  | Heizwand
NHLH84/14851 | 1200 | 1.65 | 1650 | 1924 | NHLH84/14 | 53 | 851 | 125 | [8 empty] | Zehnder |  |  |  | Heizwand
NHLH84/14851 | 1300 | 1.788 | 1788 | 2013 | NHLH84/14 | 53 | 851 | 125 | [8 empty] | Zehnder |  |  |  | Heizwand
NHLH84/14851 | 1400 | 1.925 | 1925 | 2102 | NHLH84/14 | 53 | 851 | 125 | [8 empty] | Zehnder |  |  |  | Heizwand
NHLH84/14851 | 1500 | 2.063 | 2063 | 2191 | NHLH84/14 | 53 | 851 | 125 | [8 empty] | Zehnder |  |  |  | Heizwand
NHLH84/14851 | 1600 | 2.2 | 2200 | 2280 | NHLH84/14 | 53 | 851 | 125 | [8 empty] | Zehnder |  |  |  | Heizwand
NHLH84/14851 | 1700 | 2.338 | 2338 | 2369 | NHLH84/14 | 53 | 851 | 125 | [8 empty] | Zehnder |  |  |  | Heizwand
NHLH84/14851 | 1800 | 2.475 | 2475 | 2458 | NHLH84/14 | 53 | 851 | 125 | [8 empty] | Zehnder |  |  |  | Heizwand
NHLH84/14851 | 1900 | 2.613 | 2613 | 2547 | NHLH84/14 | 53 | 851 | 125 | [8 empty] | Zehnder |  |  |  | Heizwand
NHLH84/14851 | 2000 | 2.75 | 2750 | 2635 | NHLH84/14 | 53 | 851 | 125 | [8 empty] | Zehnder |  |  |  | Heizwand
NHLH84/14851 | 2200 | 3.025 | 3025 | 2813 | NHLH84/14 | 53 | 851 | 125 | [8 empty] | Zehnder |  |  |  | Heizwand
NHLH84/14851 | 2400 | 3.3 | 3300 | 2991 | NHLH84/14 | 53 | 851 | 125 | [8 empty] | Zehnder |  |  |  | Heizwand
NHLH84/14851 | 2600 | 3.575 | 3575 | 3169 | NHLH84/14 | 53 | 851 | 125 | [8 empty] | Zehnder |  |  |  | Heizwand
NHLH84/14851 | 2800 | 3.85 | 3850 | 3347 | NHLH84/14 | 53 | 851 | 125 | [8 empty] | Zehnder |  |  |  | Heizwand
NHLH84/14851 | 3000 | 4.125 | 4125 | 3524 | NHLH84/14 | 53 | 851 | 125 | [8 empty] | Zehnder |  |  |  | Heizwand
NHLH84/14851 | 3200 | 4.4 | 4400 | 3702 | NHLH84/14 | 53 | 851 | 125 | [8 empty] | Zehnder |  |  |  | Heizwand
NHLH84/14851 | 3400 | 4.675 | 4675 | 3880 | NHLH84/14 | 53 | 851 | 125 | [8 empty] | Zehnder |  |  |  | Heizwand
NHLH84/14851 | 3600 | 4.95 | 4950 | 4058 | NHLH84/14 | 53 | 851 | 125 | [8 empty] | Zehnder |  |  |  | Heizwand
NHLH84/14851 | 3800 | 5.225 | 5225 | 4236 | NHLH84/14 | 53 | 851 | 125 | [8 empty] | Zehnder |  |  |  | Heizwand
NHLH84/14851 | 4000 | 5.5 | 5500 | 4413 | NHLH84/14 | 53 | 851 | 125 | [8 empty] | Zehnder |  |  |  | Heizwand
NHLH84/14851 | 4200 | 5.775 | 5775 | 4591 | NHLH84/14 | 53 | 851 | 125 | [8 empty] | Zehnder |  |  |  | Heizwand
NHLH84/14851 | 4400 | 6.05 | 6050 | 4769 | NHLH84/14 | 53 | 851 | 125 | [8 empty] | Zehnder |  |  |  | Heizwand
NHLH84/14851 | 4600 | 6.325 | 6325 | 4947 | NHLH84/14 | 53 | 851 | 125 | [8 empty] | Zehnder |  |  |  | Heizwand
NHLH84/14851 | 4800 | 6.6 | 6600 | 5124 | NHLH84/14 | 53 | 851 | 125 | [8 empty] | Zehnder |  |  |  | Heizwand
NHLH84/21851 | 400 | 0.56 | 560 | 1218 | NHLH84/21 | 53 | 851 | 195 | [8 empty] | Zehnder |  |  |  | Heizwand
NHLH84/21851 | 500 | 0.7 | 700 | 1308 | NHLH84/21 | 53 | 851 | 195 | [8 empty] | Zehnder |  |  |  | Heizwand
NHLH84/21851 | 600 | 0.84 | 840 | 1398 | NHLH84/21 | 53 | 851 | 195 | [8 empty] | Zehnder |  |  |  | Heizwand
NHLH84/21851 | 700 | 0.98 | 980 | 1488 | NHLH84/21 | 53 | 851 | 195 | [8 empty] | Zehnder |  |  |  | Heizwand
NHLH84/21851 | 800 | 1.12 | 1120 | 1578 | NHLH84/21 | 53 | 851 | 195 | [8 empty] | Zehnder |  |  |  | Heizwand
NHLH84/21851 | 900 | 1.26 | 1260 | 1668 | NHLH84/21 | 53 | 851 | 195 | [8 empty] | Zehnder |  |  |  | Heizwand
NHLH84/21851 | 1000 | 1.4 | 1400 | 1758 | NHLH84/21 | 53 | 851 | 195 | [8 empty] | Zehnder |  |  |  | Heizwand
NHLH84/21851 | 1100 | 1.54 | 1540 | 1848 | NHLH84/21 | 53 | 851 | 195 | [8 empty] | Zehnder |  |  |  | Heizwand
NHLH84/21851 | 1200 | 1.68 | 1680 | 1938 | NHLH84/21 | 53 | 851 | 195 | [8 empty] | Zehnder |  |  |  | Heizwand
NHLH84/21851 | 1300 | 1.82 | 1820 | 2028 | NHLH84/21 | 53 | 851 | 195 | [8 empty] | Zehnder |  |  |  | Heizwand
NHLH84/21851 | 1400 | 1.96 | 1960 | 2118 | NHLH84/21 | 53 | 851 | 195 | [8 empty] | Zehnder |  |  |  | Heizwand
NHLH84/21851 | 1500 | 2.1 | 2100 | 2208 | NHLH84/21 | 53 | 851 | 195 | [8 empty] | Zehnder |  |  |  | Heizwand
NHLH84/21851 | 1600 | 2.24 | 2240 | 2298 | NHLH84/21 | 53 | 851 | 195 | [8 empty] | Zehnder |  |  |  | Heizwand
NHLH84/21851 | 1700 | 2.38 | 2380 | 2388 | NHLH84/21 | 53 | 851 | 195 | [8 empty] | Zehnder |  |  |  | Heizwand
NHLH84/21851 | 1800 | 2.52 | 2520 | 2478 | NHLH84/21 | 53 | 851 | 195 | [8 empty] | Zehnder |  |  |  | Heizwand
NHLH84/21851 | 1900 | 2.66 | 2660 | 2568 | NHLH84/21 | 53 | 851 | 195 | [8 empty] | Zehnder |  |  |  | Heizwand
NHLH84/21851 | 2000 | 2.8 | 2800 | 2658 | NHLH84/21 | 53 | 851 | 195 | [8 empty] | Zehnder |  |  |  | Heizwand
NHLH84/21851 | 2200 | 3.08 | 3080 | 2838 | NHLH84/21 | 53 | 851 | 195 | [8 empty] | Zehnder |  |  |  | Heizwand
NHLH84/21851 | 2400 | 3.36 | 3360 | 3018 | NHLH84/21 | 53 | 851 | 195 | [8 empty] | Zehnder |  |  |  | Heizwand
NHLH84/21851 | 2600 | 3.64 | 3640 | 3198 | NHLH84/21 | 53 | 851 | 195 | [8 empty] | Zehnder |  |  |  | Heizwand
NHLH84/21851 | 2800 | 3.92 | 3920 | 3378 | NHLH84/21 | 53 | 851 | 195 | [8 empty] | Zehnder |  |  |  | Heizwand
NHLH84/21851 | 3000 | 4.2 | 4200 | 3559 | NHLH84/21 | 53 | 851 | 195 | [8 empty] | Zehnder |  |  |  | Heizwand
NHLH84/21851 | 3200 | 4.48 | 4480 | 3739 | NHLH84/21 | 53 | 851 | 195 | [8 empty] | Zehnder |  |  |  | Heizwand
NHLH84/21851 | 3400 | 4.76 | 4760 | 3919 | NHLH84/21 | 53 | 851 | 195 | [8 empty] | Zehnder |  |  |  | Heizwand
NHLH84/21851 | 3600 | 5.04 | 5040 | 4099 | NHLH84/21 | 53 | 851 | 195 | [8 empty] | Zehnder |  |  |  | Heizwand
NHLH84/21851 | 3800 | 5.32 | 5320 | 4279 | NHLH84/21 | 53 | 851 | 195 | [8 empty] | Zehnder |  |  |  | Heizwand
NHLH84/21851 | 4000 | 5.6 | 5600 | 4459 | NHLH84/21 | 53 | 851 | 195 | [8 empty] | Zehnder |  |  |  | Heizwand
NHLH84/21851 | 4200 | 5.88 | 5880 | 4639 | NHLH84/21 | 53 | 851 | 195 | [8 empty] | Zehnder |  |  |  | Heizwand
NHLH84/21851 | 4400 | 6.16 | 6160 | 4819 | NHLH84/21 | 53 | 851 | 195 | [8 empty] | Zehnder |  |  |  | Heizwand
NHLH84/21851 | 4600 | 6.44 | 6440 | 4999 | NHLH84/21 | 53 | 851 | 195 | [8 empty] | Zehnder |  |  |  | Heizwand
NHLH84/21851 | 4800 | 6.72 | 6720 | 5179 | NHLH84/21 | 53 | 851 | 195 | [8 empty] | Zehnder |  |  |  | Heizwand
NHLH84/28851 | 400 | 0.57 | 570 | 1222 | NHLH84/28 | 53 | 851 | 265 | [8 empty] | Zehnder |  |  |  | Heizwand
NHLH84/28851 | 500 | 0.713 | 713 | 1313 | NHLH84/28 | 53 | 851 | 265 | [8 empty] | Zehnder |  |  |  | Heizwand
NHLH84/28851 | 600 | 0.856 | 856 | 1405 | NHLH84/28 | 53 | 851 | 265 | [8 empty] | Zehnder |  |  |  | Heizwand
NHLH84/28851 | 700 | 0.998 | 998 | 1496 | NHLH84/28 | 53 | 851 | 265 | [8 empty] | Zehnder |  |  |  | Heizwand
NHLH84/28851 | 800 | 1.141 | 1141 | 1587 | NHLH84/28 | 53 | 851 | 265 | [8 empty] | Zehnder |  |  |  | Heizwand
NHLH84/28851 | 900 | 1.283 | 1283 | 1678 | NHLH84/28 | 53 | 851 | 265 | [8 empty] | Zehnder |  |  |  | Heizwand
NHLH84/28851 | 1000 | 1.426 | 1426 | 1769 | NHLH84/28 | 53 | 851 | 265 | [8 empty] | Zehnder |  |  |  | Heizwand
NHLH84/28851 | 1100 | 1.569 | 1569 | 1860 | NHLH84/28 | 53 | 851 | 265 | [8 empty] | Zehnder |  |  |  | Heizwand
NHLH84/28851 | 1200 | 1.711 | 1711 | 1952 | NHLH84/28 | 53 | 851 | 265 | [8 empty] | Zehnder |  |  |  | Heizwand
NHLH84/28851 | 1300 | 1.854 | 1854 | 2043 | NHLH84/28 | 53 | 851 | 265 | [8 empty] | Zehnder |  |  |  | Heizwand
NHLH84/28851 | 1400 | 1.996 | 1996 | 2134 | NHLH84/28 | 53 | 851 | 265 | [8 empty] | Zehnder |  |  |  | Heizwand
NHLH84/28851 | 1500 | 2.139 | 2139 | 2225 | NHLH84/28 | 53 | 851 | 265 | [8 empty] | Zehnder |  |  |  | Heizwand
NHLH84/28851 | 1600 | 2.282 | 2282 | 2316 | NHLH84/28 | 53 | 851 | 265 | [8 empty] | Zehnder |  |  |  | Heizwand
NHLH84/28851 | 1700 | 2.424 | 2424 | 2407 | NHLH84/28 | 53 | 851 | 265 | [8 empty] | Zehnder |  |  |  | Heizwand
NHLH84/28851 | 1800 | 2.567 | 2567 | 2499 | NHLH84/28 | 53 | 851 | 265 | [8 empty] | Zehnder |  |  |  | Heizwand
NHLH84/28851 | 1900 | 2.709 | 2709 | 2590 | NHLH84/28 | 53 | 851 | 265 | [8 empty] | Zehnder |  |  |  | Heizwand
NHLH84/28851 | 2000 | 2.852 | 2852 | 2681 | NHLH84/28 | 53 | 851 | 265 | [8 empty] | Zehnder |  |  |  | Heizwand
NHLH84/28851 | 2200 | 3.137 | 3137 | 2863 | NHLH84/28 | 53 | 851 | 265 | [8 empty] | Zehnder |  |  |  | Heizwand
NHLH84/28851 | 2400 | 3.422 | 3422 | 3046 | NHLH84/28 | 53 | 851 | 265 | [8 empty] | Zehnder |  |  |  | Heizwand
NHLH84/28851 | 2600 | 3.708 | 3708 | 3228 | NHLH84/28 | 53 | 851 | 265 | [8 empty] | Zehnder |  |  |  | Heizwand
NHLH84/28851 | 2800 | 3.993 | 3993 | 3410 | NHLH84/28 | 53 | 851 | 265 | [8 empty] | Zehnder |  |  |  | Heizwand
NHLH84/28851 | 3000 | 4.278 | 4278 | 3593 | NHLH84/28 | 53 | 851 | 265 | [8 empty] | Zehnder |  |  |  | Heizwand
NHLH84/28851 | 3200 | 4.563 | 4563 | 3775 | NHLH84/28 | 53 | 851 | 265 | [8 empty] | Zehnder |  |  |  | Heizwand
NHLH84/28851 | 3400 | 4.848 | 4848 | 3957 | NHLH84/28 | 53 | 851 | 265 | [8 empty] | Zehnder |  |  |  | Heizwand
NHLH84/28851 | 3600 | 5.134 | 5134 | 4140 | NHLH84/28 | 53 | 851 | 265 | [8 empty] | Zehnder |  |  |  | Heizwand
NHLH84/28851 | 3800 | 5.419 | 5419 | 4322 | NHLH84/28 | 53 | 851 | 265 | [8 empty] | Zehnder |  |  |  | Heizwand
NHLH84/28851 | 4000 | 5.704 | 5704 | 4504 | NHLH84/28 | 53 | 851 | 265 | [8 empty] | Zehnder |  |  |  | Heizwand
NHLH84/28851 | 4200 | 5.989 | 5989 | 4687 | NHLH84/28 | 53 | 851 | 265 | [8 empty] | Zehnder |  |  |  | Heizwand
NHLH84/28851 | 4400 | 6.274 | 6274 | 4869 | NHLH84/28 | 53 | 851 | 265 | [8 empty] | Zehnder |  |  |  | Heizwand
NHLH84/28851 | 4600 | 6.56 | 6560 | 5051 | NHLH84/28 | 53 | 851 | 265 | [8 empty] | Zehnder |  |  |  | Heizwand
NHLH84/28851 | 4800 | 6.845 | 6845 | 5234 | NHLH84/28 | 53 | 851 | 265 | [8 empty] | Zehnder |  |  |  | Heizwand
NHLH84/35851 | 400 | 0.58 | 580 | 1227 | NHLH84/35 | 53 | 851 | 330 | [8 empty] | Zehnder |  |  |  | Heizwand
NHLH84/35851 | 500 | 0.725 | 725 | 1319 | NHLH84/35 | 53 | 851 | 330 | [8 empty] | Zehnder |  |  |  | Heizwand
NHLH84/35851 | 600 | 0.87 | 870 | 1411 | NHLH84/35 | 53 | 851 | 330 | [8 empty] | Zehnder |  |  |  | Heizwand
NHLH84/35851 | 700 | 1.015 | 1015 | 1504 | NHLH84/35 | 53 | 851 | 330 | [8 empty] | Zehnder |  |  |  | Heizwand
NHLH84/35851 | 800 | 1.16 | 1160 | 1596 | NHLH84/35 | 53 | 851 | 330 | [8 empty] | Zehnder |  |  |  | Heizwand
NHLH84/35851 | 900 | 1.305 | 1305 | 1688 | NHLH84/35 | 53 | 851 | 330 | [8 empty] | Zehnder |  |  |  | Heizwand
NHLH84/35851 | 1000 | 1.45 | 1450 | 1781 | NHLH84/35 | 53 | 851 | 330 | [8 empty] | Zehnder |  |  |  | Heizwand
NHLH84/35851 | 1100 | 1.595 | 1595 | 1873 | NHLH84/35 | 53 | 851 | 330 | [8 empty] | Zehnder |  |  |  | Heizwand
NHLH84/35851 | 1200 | 1.74 | 1740 | 1965 | NHLH84/35 | 53 | 851 | 330 | [8 empty] | Zehnder |  |  |  | Heizwand
NHLH84/35851 | 1300 | 1.885 | 1885 | 2058 | NHLH84/35 | 53 | 851 | 330 | [8 empty] | Zehnder |  |  |  | Heizwand
NHLH84/35851 | 1400 | 2.03 | 2030 | 2150 | NHLH84/35 | 53 | 851 | 330 | [8 empty] | Zehnder |  |  |  | Heizwand
NHLH84/35851 | 1500 | 2.175 | 2175 | 2242 | NHLH84/35 | 53 | 851 | 330 | [8 empty] | Zehnder |  |  |  | Heizwand
NHLH84/35851 | 1600 | 2.32 | 2320 | 2334 | NHLH84/35 | 53 | 851 | 330 | [8 empty] | Zehnder |  |  |  | Heizwand
NHLH84/35851 | 1700 | 2.465 | 2465 | 2427 | NHLH84/35 | 53 | 851 | 330 | [8 empty] | Zehnder |  |  |  | Heizwand
NHLH84/35851 | 1800 | 2.61 | 2610 | 2519 | NHLH84/35 | 53 | 851 | 330 | [8 empty] | Zehnder |  |  |  | Heizwand
NHLH84/35851 | 1900 | 2.755 | 2755 | 2611 | NHLH84/35 | 53 | 851 | 330 | [8 empty] | Zehnder |  |  |  | Heizwand
NHLH84/35851 | 2000 | 2.9 | 2900 | 2704 | NHLH84/35 | 53 | 851 | 330 | [8 empty] | Zehnder |  |  |  | Heizwand
NHLH84/35851 | 2200 | 3.19 | 3190 | 2888 | NHLH84/35 | 53 | 851 | 330 | [8 empty] | Zehnder |  |  |  | Heizwand
NHLH84/35851 | 2400 | 3.48 | 3480 | 3073 | NHLH84/35 | 53 | 851 | 330 | [8 empty] | Zehnder |  |  |  | Heizwand
NHLH84/35851 | 2600 | 3.77 | 3770 | 3258 | NHLH84/35 | 53 | 851 | 330 | [8 empty] | Zehnder |  |  |  | Heizwand
NHLH84/35851 | 2800 | 4.06 | 4060 | 3442 | NHLH84/35 | 53 | 851 | 330 | [8 empty] | Zehnder |  |  |  | Heizwand
NHLH84/35851 | 3000 | 4.35 | 4350 | 3627 | NHLH84/35 | 53 | 851 | 330 | [8 empty] | Zehnder |  |  |  | Heizwand
NHLH84/35851 | 3200 | 4.64 | 4640 | 3811 | NHLH84/35 | 53 | 851 | 330 | [8 empty] | Zehnder |  |  |  | Heizwand
NHLH84/35851 | 3400 | 4.93 | 4930 | 3996 | NHLH84/35 | 53 | 851 | 330 | [8 empty] | Zehnder |  |  |  | Heizwand
NHLH84/35851 | 3600 | 5.22 | 5220 | 4181 | NHLH84/35 | 53 | 851 | 330 | [8 empty] | Zehnder |  |  |  | Heizwand
NHLH84/35851 | 3800 | 5.51 | 5510 | 4365 | NHLH84/35 | 53 | 851 | 330 | [8 empty] | Zehnder |  |  |  | Heizwand
NHLH84/35851 | 4000 | 5.8 | 5800 | 4550 | NHLH84/35 | 53 | 851 | 330 | [8 empty] | Zehnder |  |  |  | Heizwand
NHLH84/35851 | 4200 | 6.09 | 6090 | 4735 | NHLH84/35 | 53 | 851 | 330 | [8 empty] | Zehnder |  |  |  | Heizwand
NHLH84/35851 | 4400 | 6.38 | 6380 | 4919 | NHLH84/35 | 53 | 851 | 330 | [8 empty] | Zehnder |  |  |  | Heizwand
NHLH84/35851 | 4600 | 6.67 | 6670 | 5104 | NHLH84/35 | 53 | 851 | 330 | [8 empty] | Zehnder |  |  |  | Heizwand
NHLH84/35851 | 4800 | 6.96 | 6960 | 5288 | NHLH84/35 | 53 | 851 | 330 | [8 empty] | Zehnder |  |  |  | Heizwand
NHLH84/42851 | 400 | 0.585 | 585 | 1231 | NHLH84/42 | 53 | 851 | 400 | [8 empty] | Zehnder |  |  |  | Heizwand
NHLH84/42851 | 500 | 0.731 | 731 | 1325 | NHLH84/42 | 53 | 851 | 400 | [8 empty] | Zehnder |  |  |  | Heizwand
NHLH84/42851 | 600 | 0.877 | 877 | 1418 | NHLH84/42 | 53 | 851 | 400 | [8 empty] | Zehnder |  |  |  | Heizwand
NHLH84/42851 | 700 | 1.023 | 1023 | 1512 | NHLH84/42 | 53 | 851 | 400 | [8 empty] | Zehnder |  |  |  | Heizwand
NHLH84/42851 | 800 | 1.17 | 1170 | 1605 | NHLH84/42 | 53 | 851 | 400 | [8 empty] | Zehnder |  |  |  | Heizwand
NHLH84/42851 | 900 | 1.316 | 1316 | 1699 | NHLH84/42 | 53 | 851 | 400 | [8 empty] | Zehnder |  |  |  | Heizwand
NHLH84/42851 | 1000 | 1.462 | 1462 | 1792 | NHLH84/42 | 53 | 851 | 400 | [8 empty] | Zehnder |  |  |  | Heizwand
NHLH84/42851 | 1100 | 1.608 | 1608 | 1886 | NHLH84/42 | 53 | 851 | 400 | [8 empty] | Zehnder |  |  |  | Heizwand
NHLH84/42851 | 1200 | 1.754 | 1754 | 1979 | NHLH84/42 | 53 | 851 | 400 | [8 empty] | Zehnder |  |  |  | Heizwand
NHLH84/42851 | 1300 | 1.901 | 1901 | 2072 | NHLH84/42 | 53 | 851 | 400 | [8 empty] | Zehnder |  |  |  | Heizwand
NHLH84/42851 | 1400 | 2.047 | 2047 | 2166 | NHLH84/42 | 53 | 851 | 400 | [8 empty] | Zehnder |  |  |  | Heizwand
NHLH84/42851 | 1500 | 2.193 | 2193 | 2259 | NHLH84/42 | 53 | 851 | 400 | [8 empty] | Zehnder |  |  |  | Heizwand
NHLH84/42851 | 1600 | 2.339 | 2339 | 2353 | NHLH84/42 | 53 | 851 | 400 | [8 empty] | Zehnder |  |  |  | Heizwand
NHLH84/42851 | 1700 | 2.485 | 2485 | 2446 | NHLH84/42 | 53 | 851 | 400 | [8 empty] | Zehnder |  |  |  | Heizwand
NHLH84/42851 | 1800 | 2.632 | 2632 | 2540 | NHLH84/42 | 53 | 851 | 400 | [8 empty] | Zehnder |  |  |  | Heizwand
NHLH84/42851 | 1900 | 2.778 | 2778 | 2633 | NHLH84/42 | 53 | 851 | 400 | [8 empty] | Zehnder |  |  |  | Heizwand
NHLH84/42851 | 2000 | 2.924 | 2924 | 2727 | NHLH84/42 | 53 | 851 | 400 | [8 empty] | Zehnder |  |  |  | Heizwand
NHLH84/42851 | 2200 | 3.216 | 3216 | 2914 | NHLH84/42 | 53 | 851 | 400 | [8 empty] | Zehnder |  |  |  | Heizwand
NHLH84/42851 | 2400 | 3.509 | 3509 | 3100 | NHLH84/42 | 53 | 851 | 400 | [8 empty] | Zehnder |  |  |  | Heizwand
NHLH84/42851 | 2600 | 3.801 | 3801 | 3287 | NHLH84/42 | 53 | 851 | 400 | [8 empty] | Zehnder |  |  |  | Heizwand
NHLH84/42851 | 2800 | 4.094 | 4094 | 3474 | NHLH84/42 | 53 | 851 | 400 | [8 empty] | Zehnder |  |  |  | Heizwand
NHLH84/42851 | 3000 | 4.386 | 4386 | 3661 | NHLH84/42 | 53 | 851 | 400 | [8 empty] | Zehnder |  |  |  | Heizwand
NHLH84/42851 | 3200 | 4.678 | 4678 | 3848 | NHLH84/42 | 53 | 851 | 400 | [8 empty] | Zehnder |  |  |  | Heizwand
NHLH84/42851 | 3400 | 4.971 | 4971 | 4035 | NHLH84/42 | 53 | 851 | 400 | [8 empty] | Zehnder |  |  |  | Heizwand
NHLH84/42851 | 3600 | 5.263 | 5263 | 4222 | NHLH84/42 | 53 | 851 | 400 | [8 empty] | Zehnder |  |  |  | Heizwand
NHLH84/42851 | 3800 | 5.556 | 5556 | 4409 | NHLH84/42 | 53 | 851 | 400 | [8 empty] | Zehnder |  |  |  | Heizwand
NHLH84/42851 | 4000 | 5.848 | 5848 | 4596 | NHLH84/42 | 53 | 851 | 400 | [8 empty] | Zehnder |  |  |  | Heizwand
NHLH84/42851 | 4200 | 6.14 | 6140 | 4783 | NHLH84/42 | 53 | 851 | 400 | [8 empty] | Zehnder |  |  |  | Heizwand
NHLH84/42851 | 4400 | 6.433 | 6433 | 4970 | NHLH84/42 | 53 | 851 | 400 | [8 empty] | Zehnder |  |  |  | Heizwand
NHLH84/42851 | 4600 | 6.725 | 6725 | 5156 | NHLH84/42 | 53 | 851 | 400 | [8 empty] | Zehnder |  |  |  | Heizwand
NHLH84/42851 | 4800 | 7.018 | 7018 | 5343 | NHLH84/42 | 53 | 851 | 400 | [8 empty] | Zehnder |  |  |  | Heizwand
NHLH84/49851 | 400 | 0.59 | 590 | 1236 | NHLH84/49 | 53 | 851 | 471 | [8 empty] | Zehnder |  |  |  | Heizwand
NHLH84/49851 | 500 | 0.737 | 737 | 1330 | NHLH84/49 | 53 | 851 | 471 | [8 empty] | Zehnder |  |  |  | Heizwand
NHLH84/49851 | 600 | 0.884 | 884 | 1425 | NHLH84/49 | 53 | 851 | 471 | [8 empty] | Zehnder |  |  |  | Heizwand
NHLH84/49851 | 700 | 1.032 | 1032 | 1520 | NHLH84/49 | 53 | 851 | 471 | [8 empty] | Zehnder |  |  |  | Heizwand
NHLH84/49851 | 800 | 1.179 | 1179 | 1614 | NHLH84/49 | 53 | 851 | 471 | [8 empty] | Zehnder |  |  |  | Heizwand
NHLH84/49851 | 900 | 1.327 | 1327 | 1709 | NHLH84/49 | 53 | 851 | 471 | [8 empty] | Zehnder |  |  |  | Heizwand
NHLH84/49851 | 1000 | 1.474 | 1474 | 1803 | NHLH84/49 | 53 | 851 | 471 | [8 empty] | Zehnder |  |  |  | Heizwand
NHLH84/49851 | 1100 | 1.621 | 1621 | 1898 | NHLH84/49 | 53 | 851 | 471 | [8 empty] | Zehnder |  |  |  | Heizwand
NHLH84/49851 | 1200 | 1.769 | 1769 | 1993 | NHLH84/49 | 53 | 851 | 471 | [8 empty] | Zehnder |  |  |  | Heizwand
NHLH84/49851 | 1300 | 1.916 | 1916 | 2087 | NHLH84/49 | 53 | 851 | 471 | [8 empty] | Zehnder |  |  |  | Heizwand
NHLH84/49851 | 1400 | 2.064 | 2064 | 2182 | NHLH84/49 | 53 | 851 | 471 | [8 empty] | Zehnder |  |  |  | Heizwand
NHLH84/49851 | 1500 | 2.211 | 2211 | 2276 | NHLH84/49 | 53 | 851 | 471 | [8 empty] | Zehnder |  |  |  | Heizwand
NHLH84/49851 | 1600 | 2.358 | 2358 | 2371 | NHLH84/49 | 53 | 851 | 471 | [8 empty] | Zehnder |  |  |  | Heizwand
NHLH84/49851 | 1700 | 2.506 | 2506 | 2466 | NHLH84/49 | 53 | 851 | 471 | [8 empty] | Zehnder |  |  |  | Heizwand
NHLH84/49851 | 1800 | 2.653 | 2653 | 2560 | NHLH84/49 | 53 | 851 | 471 | [8 empty] | Zehnder |  |  |  | Heizwand
NHLH84/49851 | 1900 | 2.801 | 2801 | 2655 | NHLH84/49 | 53 | 851 | 471 | [8 empty] | Zehnder |  |  |  | Heizwand
NHLH84/49851 | 2000 | 2.948 | 2948 | 2749 | NHLH84/49 | 53 | 851 | 471 | [8 empty] | Zehnder |  |  |  | Heizwand
NHLH84/49851 | 2200 | 3.243 | 3243 | 2938 | NHLH84/49 | 53 | 851 | 471 | [8 empty] | Zehnder |  |  |  | Heizwand
NHLH84/49851 | 2400 | 3.538 | 3538 | 3128 | NHLH84/49 | 53 | 851 | 471 | [8 empty] | Zehnder |  |  |  | Heizwand
NHLH84/49851 | 2600 | 3.832 | 3832 | 3317 | NHLH84/49 | 53 | 851 | 471 | [8 empty] | Zehnder |  |  |  | Heizwand
NHLH84/49851 | 2800 | 4.127 | 4127 | 3506 | NHLH84/49 | 53 | 851 | 471 | [8 empty] | Zehnder |  |  |  | Heizwand
NHLH84/49851 | 3000 | 4.422 | 4422 | 3695 | NHLH84/49 | 53 | 851 | 471 | [8 empty] | Zehnder |  |  |  | Heizwand
NHLH84/49851 | 3200 | 4.717 | 4717 | 3884 | NHLH84/49 | 53 | 851 | 471 | [8 empty] | Zehnder |  |  |  | Heizwand
NHLH84/49851 | 3400 | 5.012 | 5012 | 4074 | NHLH84/49 | 53 | 851 | 471 | [8 empty] | Zehnder |  |  |  | Heizwand
NHLH84/49851 | 3600 | 5.306 | 5306 | 4263 | NHLH84/49 | 53 | 851 | 471 | [8 empty] | Zehnder |  |  |  | Heizwand
NHLH84/49851 | 3800 | 5.601 | 5601 | 4452 | NHLH84/49 | 53 | 851 | 471 | [8 empty] | Zehnder |  |  |  | Heizwand
NHLH84/49851 | 4000 | 5.896 | 5896 | 4641 | NHLH84/49 | 53 | 851 | 471 | [8 empty] | Zehnder |  |  |  | Heizwand
NHLH84/49851 | 4200 | 6.191 | 6191 | 4830 | NHLH84/49 | 53 | 851 | 471 | [8 empty] | Zehnder |  |  |  | Heizwand
NHLH84/49851 | 4400 | 6.486 | 6486 | 5019 | NHLH84/49 | 53 | 851 | 471 | [8 empty] | Zehnder |  |  |  | Heizwand
NHLH84/49851 | 4600 | 6.78 | 6780 | 5209 | NHLH84/49 | 53 | 851 | 471 | [8 empty] | Zehnder |  |  |  | Heizwand
NHLH84/49851 | 4800 | 7.075 | 7075 | 5398 | NHLH84/49 | 53 | 851 | 471 | [8 empty] | Zehnder |  |  |  | Heizwand
NHLH84/56851 | 400 | 0.594 | 594 | 1240 | NHLH84/56 | 53 | 851 | 514 | [8 empty] | Zehnder |  |  |  | Heizwand
NHLH84/56851 | 500 | 0.743 | 743 | 1336 | NHLH84/56 | 53 | 851 | 515 | [8 empty] | Zehnder |  |  |  | Heizwand
NHLH84/56851 | 600 | 0.892 | 892 | 1432 | NHLH84/56 | 53 | 851 | 516 | [8 empty] | Zehnder |  |  |  | Heizwand
NHLH84/56851 | 700 | 1.04 | 1040 | 1528 | NHLH84/56 | 53 | 851 | 517 | [8 empty] | Zehnder |  |  |  | Heizwand
NHLH84/56851 | 800 | 1.189 | 1189 | 1623 | NHLH84/56 | 53 | 851 | 518 | [8 empty] | Zehnder |  |  |  | Heizwand
NHLH84/56851 | 900 | 1.337 | 1337 | 1719 | NHLH84/56 | 53 | 851 | 519 | [8 empty] | Zehnder |  |  |  | Heizwand
NHLH84/56851 | 1000 | 1.486 | 1486 | 1815 | NHLH84/56 | 53 | 851 | 520 | [8 empty] | Zehnder |  |  |  | Heizwand
NHLH84/56851 | 1100 | 1.635 | 1635 | 1911 | NHLH84/56 | 53 | 851 | 521 | [8 empty] | Zehnder |  |  |  | Heizwand
NHLH84/56851 | 1200 | 1.783 | 1783 | 2006 | NHLH84/56 | 53 | 851 | 522 | [8 empty] | Zehnder |  |  |  | Heizwand
NHLH84/56851 | 1300 | 1.932 | 1932 | 2102 | NHLH84/56 | 53 | 851 | 523 | [8 empty] | Zehnder |  |  |  | Heizwand
NHLH84/56851 | 1400 | 2.08 | 2080 | 2198 | NHLH84/56 | 53 | 851 | 524 | [8 empty] | Zehnder |  |  |  | Heizwand
NHLH84/56851 | 1500 | 2.229 | 2229 | 2293 | NHLH84/56 | 53 | 851 | 525 | [8 empty] | Zehnder |  |  |  | Heizwand
NHLH84/56851 | 1600 | 2.378 | 2378 | 2389 | NHLH84/56 | 53 | 851 | 526 | [8 empty] | Zehnder |  |  |  | Heizwand
NHLH84/56851 | 1700 | 2.526 | 2526 | 2485 | NHLH84/56 | 53 | 851 | 527 | [8 empty] | Zehnder |  |  |  | Heizwand
NHLH84/56851 | 1800 | 2.675 | 2675 | 2581 | NHLH84/56 | 53 | 851 | 528 | [8 empty] | Zehnder |  |  |  | Heizwand
NHLH84/56851 | 1900 | 2.823 | 2823 | 2676 | NHLH84/56 | 53 | 851 | 529 | [8 empty] | Zehnder |  |  |  | Heizwand
NHLH84/56851 | 2000 | 2.972 | 2972 | 2772 | NHLH84/56 | 53 | 851 | 530 | [8 empty] | Zehnder |  |  |  | Heizwand
NHLH84/56851 | 2200 | 3.269 | 3269 | 2964 | NHLH84/56 | 53 | 851 | 531 | [8 empty] | Zehnder |  |  |  | Heizwand
NHLH84/56851 | 2400 | 3.566 | 3566 | 3155 | NHLH84/56 | 53 | 851 | 532 | [8 empty] | Zehnder |  |  |  | Heizwand
NHLH84/56851 | 2600 | 3.864 | 3864 | 3346 | NHLH84/56 | 53 | 851 | 533 | [8 empty] | Zehnder |  |  |  | Heizwand
NHLH84/56851 | 2800 | 4.161 | 4161 | 3538 | NHLH84/56 | 53 | 851 | 534 | [8 empty] | Zehnder |  |  |  | Heizwand
NHLH84/56851 | 3000 | 4.458 | 4458 | 3729 | NHLH84/56 | 53 | 851 | 535 | [8 empty] | Zehnder |  |  |  | Heizwand
NHLH84/56851 | 3200 | 4.755 | 4755 | 3921 | NHLH84/56 | 53 | 851 | 536 | [8 empty] | Zehnder |  |  |  | Heizwand
NHLH84/56851 | 3400 | 5.052 | 5052 | 4112 | NHLH84/56 | 53 | 851 | 537 | [8 empty] | Zehnder |  |  |  | Heizwand
NHLH84/56851 | 3600 | 5.35 | 5350 | 4304 | NHLH84/56 | 53 | 851 | 538 | [8 empty] | Zehnder |  |  |  | Heizwand
NHLH84/56851 | 3800 | 5.647 | 5647 | 4495 | NHLH84/56 | 53 | 851 | 539 | [8 empty] | Zehnder |  |  |  | Heizwand
NHLH84/56851 | 4000 | 5.944 | 5944 | 4687 | NHLH84/56 | 53 | 851 | 540 | [8 empty] | Zehnder |  |  |  | Heizwand
NHLH84/56851 | 4200 | 6.241 | 6241 | 4878 | NHLH84/56 | 53 | 851 | 541 | [8 empty] | Zehnder |  |  |  | Heizwand
NHLH84/56851 | 4400 | 6.538 | 6538 | 5070 | NHLH84/56 | 53 | 851 | 542 | [8 empty] | Zehnder |  |  |  | Heizwand
NHLH84/56851 | 4600 | 6.836 | 6836 | 5261 | NHLH84/56 | 53 | 851 | 543 | [8 empty] | Zehnder |  |  |  | Heizwand
NHLH84/56851 | 4800 | 7.133 | 7133 | 5453 | NHLH84/56 | 53 | 851 | 544 | [8 empty] | Zehnder |  |  |  | Heizwand
NHLH91/07922 | 400 | 0.574 | 574 | 1291 | NHLH91/07 | 53 | 922 | 55 | [8 empty] | Zehnder |  |  |  | Heizwand
NHLH91/07922 | 500 | 0.717 | 717 | 1385 | NHLH91/07 | 53 | 922 | 55 | [8 empty] | Zehnder |  |  |  | Heizwand
NHLH91/07922 | 600 | 0.86 | 860 | 1479 | NHLH91/07 | 53 | 922 | 55 | [8 empty] | Zehnder |  |  |  | Heizwand
NHLH91/07922 | 700 | 1.004 | 1004 | 1573 | NHLH91/07 | 53 | 922 | 55 | [8 empty] | Zehnder |  |  |  | Heizwand
NHLH91/07922 | 800 | 1.147 | 1147 | 1667 | NHLH91/07 | 53 | 922 | 55 | [8 empty] | Zehnder |  |  |  | Heizwand
NHLH91/07922 | 900 | 1.291 | 1291 | 1761 | NHLH91/07 | 53 | 922 | 55 | [8 empty] | Zehnder |  |  |  | Heizwand
NHLH91/07922 | 1000 | 1.434 | 1434 | 1855 | NHLH91/07 | 53 | 922 | 55 | [8 empty] | Zehnder |  |  |  | Heizwand
NHLH91/07922 | 1100 | 1.577 | 1577 | 1949 | NHLH91/07 | 53 | 922 | 55 | [8 empty] | Zehnder |  |  |  | Heizwand
NHLH91/07922 | 1200 | 1.721 | 1721 | 2043 | NHLH91/07 | 53 | 922 | 55 | [8 empty] | Zehnder |  |  |  | Heizwand
NHLH91/07922 | 1300 | 1.864 | 1864 | 2137 | NHLH91/07 | 53 | 922 | 55 | [8 empty] | Zehnder |  |  |  | Heizwand
NHLH91/07922 | 1400 | 2.008 | 2008 | 2231 | NHLH91/07 | 53 | 922 | 55 | [8 empty] | Zehnder |  |  |  | Heizwand
NHLH91/07922 | 1500 | 2.151 | 2151 | 2325 | NHLH91/07 | 53 | 922 | 55 | [8 empty] | Zehnder |  |  |  | Heizwand
NHLH91/07922 | 1600 | 2.294 | 2294 | 2419 | NHLH91/07 | 53 | 922 | 55 | [8 empty] | Zehnder |  |  |  | Heizwand
NHLH91/07922 | 1700 | 2.438 | 2438 | 2513 | NHLH91/07 | 53 | 922 | 55 | [8 empty] | Zehnder |  |  |  | Heizwand
NHLH91/07922 | 1800 | 2.581 | 2581 | 2607 | NHLH91/07 | 53 | 922 | 55 | [8 empty] | Zehnder |  |  |  | Heizwand
NHLH91/07922 | 1900 | 2.725 | 2725 | 2701 | NHLH91/07 | 53 | 922 | 55 | [8 empty] | Zehnder |  |  |  | Heizwand
NHLH91/07922 | 2000 | 2.868 | 2868 | 2795 | NHLH91/07 | 53 | 922 | 55 | [8 empty] | Zehnder |  |  |  | Heizwand
NHLH91/07922 | 2200 | 3.155 | 3155 | 2983 | NHLH91/07 | 53 | 922 | 55 | [8 empty] | Zehnder |  |  |  | Heizwand
NHLH91/07922 | 2400 | 3.442 | 3442 | 3171 | NHLH91/07 | 53 | 922 | 55 | [8 empty] | Zehnder |  |  |  | Heizwand
NHLH91/07922 | 2600 | 3.728 | 3728 | 3359 | NHLH91/07 | 53 | 922 | 55 | [8 empty] | Zehnder |  |  |  | Heizwand
NHLH91/07922 | 2800 | 4.015 | 4015 | 3547 | NHLH91/07 | 53 | 922 | 55 | [8 empty] | Zehnder |  |  |  | Heizwand
NHLH91/07922 | 3000 | 4.302 | 4302 | 3736 | NHLH91/07 | 53 | 922 | 55 | [8 empty] | Zehnder |  |  |  | Heizwand
NHLH91/07922 | 3200 | 4.589 | 4589 | 3924 | NHLH91/07 | 53 | 922 | 55 | [8 empty] | Zehnder |  |  |  | Heizwand
NHLH91/07922 | 3400 | 4.876 | 4876 | 4112 | NHLH91/07 | 53 | 922 | 55 | [8 empty] | Zehnder |  |  |  | Heizwand
NHLH91/07922 | 3600 | 5.162 | 5162 | 4300 | NHLH91/07 | 53 | 922 | 55 | [8 empty] | Zehnder |  |  |  | Heizwand
NHLH91/07922 | 3800 | 5.449 | 5449 | 4488 | NHLH91/07 | 53 | 922 | 55 | [8 empty] | Zehnder |  |  |  | Heizwand
NHLH91/07922 | 4000 | 5.736 | 5736 | 4676 | NHLH91/07 | 53 | 922 | 55 | [8 empty] | Zehnder |  |  |  | Heizwand
NHLH91/07922 | 4200 | 6.023 | 6023 | 4864 | NHLH91/07 | 53 | 922 | 55 | [8 empty] | Zehnder |  |  |  | Heizwand
NHLH91/07922 | 4400 | 6.31 | 6310 | 5052 | NHLH91/07 | 53 | 922 | 55 | [8 empty] | Zehnder |  |  |  | Heizwand
NHLH91/07922 | 4600 | 6.596 | 6596 | 5240 | NHLH91/07 | 53 | 922 | 55 | [8 empty] | Zehnder |  |  |  | Heizwand
NHLH91/07922 | 4800 | 6.883 | 6883 | 5428 | NHLH91/07 | 53 | 922 | 55 | [8 empty] | Zehnder |  |  |  | Heizwand
NHLH91/14922 | 400 | 0.583 | 583 | 1295 | NHLH91/14 | 53 | 922 | 125 | [8 empty] | Zehnder |  |  |  | Heizwand
NHLH91/14922 | 500 | 0.729 | 729 | 1390 | NHLH91/14 | 53 | 922 | 125 | [8 empty] | Zehnder |  |  |  | Heizwand
NHLH91/14922 | 600 | 0.875 | 875 | 1485 | NHLH91/14 | 53 | 922 | 125 | [8 empty] | Zehnder |  |  |  | Heizwand
NHLH91/14922 | 700 | 1.021 | 1021 | 1581 | NHLH91/14 | 53 | 922 | 125 | [8 empty] | Zehnder |  |  |  | Heizwand
NHLH91/14922 | 800 | 1.166 | 1166 | 1676 | NHLH91/14 | 53 | 922 | 125 | [8 empty] | Zehnder |  |  |  | Heizwand
NHLH91/14922 | 900 | 1.312 | 1312 | 1771 | NHLH91/14 | 53 | 922 | 125 | [8 empty] | Zehnder |  |  |  | Heizwand
NHLH91/14922 | 1000 | 1.458 | 1458 | 1866 | NHLH91/14 | 53 | 922 | 125 | [8 empty] | Zehnder |  |  |  | Heizwand
NHLH91/14922 | 1100 | 1.604 | 1604 | 1961 | NHLH91/14 | 53 | 922 | 125 | [8 empty] | Zehnder |  |  |  | Heizwand
NHLH91/14922 | 1200 | 1.75 | 1750 | 2056 | NHLH91/14 | 53 | 922 | 125 | [8 empty] | Zehnder |  |  |  | Heizwand
NHLH91/14922 | 1300 | 1.895 | 1895 | 2152 | NHLH91/14 | 53 | 922 | 125 | [8 empty] | Zehnder |  |  |  | Heizwand
NHLH91/14922 | 1400 | 2.041 | 2041 | 2247 | NHLH91/14 | 53 | 922 | 125 | [8 empty] | Zehnder |  |  |  | Heizwand
NHLH91/14922 | 1500 | 2.187 | 2187 | 2342 | NHLH91/14 | 53 | 922 | 125 | [8 empty] | Zehnder |  |  |  | Heizwand
NHLH91/14922 | 1600 | 2.333 | 2333 | 2437 | NHLH91/14 | 53 | 922 | 125 | [8 empty] | Zehnder |  |  |  | Heizwand
NHLH91/14922 | 1700 | 2.479 | 2479 | 2532 | NHLH91/14 | 53 | 922 | 125 | [8 empty] | Zehnder |  |  |  | Heizwand
NHLH91/14922 | 1800 | 2.624 | 2624 | 2627 | NHLH91/14 | 53 | 922 | 125 | [8 empty] | Zehnder |  |  |  | Heizwand
NHLH91/14922 | 1900 | 2.77 | 2770 | 2723 | NHLH91/14 | 53 | 922 | 125 | [8 empty] | Zehnder |  |  |  | Heizwand
NHLH91/14922 | 2000 | 2.916 | 2916 | 2818 | NHLH91/14 | 53 | 922 | 125 | [8 empty] | Zehnder |  |  |  | Heizwand
NHLH91/14922 | 2200 | 3.208 | 3208 | 3008 | NHLH91/14 | 53 | 922 | 125 | [8 empty] | Zehnder |  |  |  | Heizwand
NHLH91/14922 | 2400 | 3.499 | 3499 | 3198 | NHLH91/14 | 53 | 922 | 125 | [8 empty] | Zehnder |  |  |  | Heizwand
NHLH91/14922 | 2600 | 3.791 | 3791 | 3389 | NHLH91/14 | 53 | 922 | 125 | [8 empty] | Zehnder |  |  |  | Heizwand
NHLH91/14922 | 2800 | 4.082 | 4082 | 3579 | NHLH91/14 | 53 | 922 | 125 | [8 empty] | Zehnder |  |  |  | Heizwand
NHLH91/14922 | 3000 | 4.374 | 4374 | 3769 | NHLH91/14 | 53 | 922 | 125 | [8 empty] | Zehnder |  |  |  | Heizwand
NHLH91/14922 | 3200 | 4.666 | 4666 | 3960 | NHLH91/14 | 53 | 922 | 125 | [8 empty] | Zehnder |  |  |  | Heizwand
NHLH91/14922 | 3400 | 4.957 | 4957 | 4150 | NHLH91/14 | 53 | 922 | 125 | [8 empty] | Zehnder |  |  |  | Heizwand
NHLH91/14922 | 3600 | 5.249 | 5249 | 4340 | NHLH91/14 | 53 | 922 | 125 | [8 empty] | Zehnder |  |  |  | Heizwand
NHLH91/14922 | 3800 | 5.54 | 5540 | 4531 | NHLH91/14 | 53 | 922 | 125 | [8 empty] | Zehnder |  |  |  | Heizwand
NHLH91/14922 | 4000 | 5.832 | 5832 | 4721 | NHLH91/14 | 53 | 922 | 125 | [8 empty] | Zehnder |  |  |  | Heizwand
NHLH91/14922 | 4200 | 6.124 | 6124 | 4911 | NHLH91/14 | 53 | 922 | 125 | [8 empty] | Zehnder |  |  |  | Heizwand
NHLH91/14922 | 4400 | 6.415 | 6415 | 5102 | NHLH91/14 | 53 | 922 | 125 | [8 empty] | Zehnder |  |  |  | Heizwand
NHLH91/14922 | 4600 | 6.707 | 6707 | 5292 | NHLH91/14 | 53 | 922 | 125 | [8 empty] | Zehnder |  |  |  | Heizwand
NHLH91/14922 | 4800 | 6.998 | 6998 | 5482 | NHLH91/14 | 53 | 922 | 125 | [8 empty] | Zehnder |  |  |  | Heizwand
NHLH91/21922 | 400 | 0.592 | 592 | 1300 | NHLH91/21 | 53 | 922 | 195 | [8 empty] | Zehnder |  |  |  | Heizwand
NHLH91/21922 | 500 | 0.741 | 741 | 1396 | NHLH91/21 | 53 | 922 | 195 | [8 empty] | Zehnder |  |  |  | Heizwand
NHLH91/21922 | 600 | 0.889 | 889 | 1492 | NHLH91/21 | 53 | 922 | 195 | [8 empty] | Zehnder |  |  |  | Heizwand
NHLH91/21922 | 700 | 1.037 | 1037 | 1589 | NHLH91/21 | 53 | 922 | 195 | [8 empty] | Zehnder |  |  |  | Heizwand
NHLH91/21922 | 800 | 1.185 | 1185 | 1685 | NHLH91/21 | 53 | 922 | 195 | [8 empty] | Zehnder |  |  |  | Heizwand
NHLH91/21922 | 900 | 1.333 | 1333 | 1781 | NHLH91/21 | 53 | 922 | 195 | [8 empty] | Zehnder |  |  |  | Heizwand
NHLH91/21922 | 1000 | 1.481 | 1481 | 1878 | NHLH91/21 | 53 | 922 | 195 | [8 empty] | Zehnder |  |  |  | Heizwand
NHLH91/21922 | 1100 | 1.629 | 1629 | 1974 | NHLH91/21 | 53 | 922 | 195 | [8 empty] | Zehnder |  |  |  | Heizwand
NHLH91/21922 | 1200 | 1.777 | 1777 | 2070 | NHLH91/21 | 53 | 922 | 195 | [8 empty] | Zehnder |  |  |  | Heizwand
NHLH91/21922 | 1300 | 1.925 | 1925 | 2166 | NHLH91/21 | 53 | 922 | 195 | [8 empty] | Zehnder |  |  |  | Heizwand
NHLH91/21922 | 1400 | 2.073 | 2073 | 2263 | NHLH91/21 | 53 | 922 | 195 | [8 empty] | Zehnder |  |  |  | Heizwand
NHLH91/21922 | 1500 | 2.222 | 2222 | 2359 | NHLH91/21 | 53 | 922 | 195 | [8 empty] | Zehnder |  |  |  | Heizwand
NHLH91/21922 | 1600 | 2.37 | 2370 | 2455 | NHLH91/21 | 53 | 922 | 195 | [8 empty] | Zehnder |  |  |  | Heizwand
NHLH91/21922 | 1700 | 2.518 | 2518 | 2552 | NHLH91/21 | 53 | 922 | 195 | [8 empty] | Zehnder |  |  |  | Heizwand
NHLH91/21922 | 1800 | 2.666 | 2666 | 2648 | NHLH91/21 | 53 | 922 | 195 | [8 empty] | Zehnder |  |  |  | Heizwand
NHLH91/21922 | 1900 | 2.814 | 2814 | 2744 | NHLH91/21 | 53 | 922 | 195 | [8 empty] | Zehnder |  |  |  | Heizwand
NHLH91/21922 | 2000 | 2.962 | 2962 | 2841 | NHLH91/21 | 53 | 922 | 195 | [8 empty] | Zehnder |  |  |  | Heizwand
NHLH91/21922 | 2200 | 3.258 | 3258 | 3033 | NHLH91/21 | 53 | 922 | 195 | [8 empty] | Zehnder |  |  |  | Heizwand
NHLH91/21922 | 2400 | 3.554 | 3554 | 3226 | NHLH91/21 | 53 | 922 | 195 | [8 empty] | Zehnder |  |  |  | Heizwand
NHLH91/21922 | 2600 | 3.851 | 3851 | 3418 | NHLH91/21 | 53 | 922 | 195 | [8 empty] | Zehnder |  |  |  | Heizwand
NHLH91/21922 | 2800 | 4.147 | 4147 | 3611 | NHLH91/21 | 53 | 922 | 195 | [8 empty] | Zehnder |  |  |  | Heizwand
NHLH91/21922 | 3000 | 4.443 | 4443 | 3804 | NHLH91/21 | 53 | 922 | 195 | [8 empty] | Zehnder |  |  |  | Heizwand
NHLH91/21922 | 3200 | 4.739 | 4739 | 3996 | NHLH91/21 | 53 | 922 | 195 | [8 empty] | Zehnder |  |  |  | Heizwand
NHLH91/21922 | 3400 | 5.035 | 5035 | 4189 | NHLH91/21 | 53 | 922 | 195 | [8 empty] | Zehnder |  |  |  | Heizwand
NHLH91/21922 | 3600 | 5.332 | 5332 | 4381 | NHLH91/21 | 53 | 922 | 195 | [8 empty] | Zehnder |  |  |  | Heizwand
NHLH91/21922 | 3800 | 5.628 | 5628 | 4574 | NHLH91/21 | 53 | 922 | 195 | [8 empty] | Zehnder |  |  |  | Heizwand
NHLH91/21922 | 4000 | 5.924 | 5924 | 4767 | NHLH91/21 | 53 | 922 | 195 | [8 empty] | Zehnder |  |  |  | Heizwand
NHLH91/21922 | 4200 | 6.22 | 6220 | 4959 | NHLH91/21 | 53 | 922 | 195 | [8 empty] | Zehnder |  |  |  | Heizwand
NHLH91/21922 | 4400 | 6.516 | 6516 | 5152 | NHLH91/21 | 53 | 922 | 195 | [8 empty] | Zehnder |  |  |  | Heizwand
NHLH91/21922 | 4600 | 6.813 | 6813 | 5345 | NHLH91/21 | 53 | 922 | 195 | [8 empty] | Zehnder |  |  |  | Heizwand
NHLH91/21922 | 4800 | 7.109 | 7109 | 5537 | NHLH91/21 | 53 | 922 | 195 | [8 empty] | Zehnder |  |  |  | Heizwand
NHLH91/28922 | 400 | 0.602 | 602 | 1304 | NHLH91/28 | 53 | 922 | 265 | [8 empty] | Zehnder |  |  |  | Heizwand
NHLH91/28922 | 500 | 0.752 | 752 | 1402 | NHLH91/28 | 53 | 922 | 265 | [8 empty] | Zehnder |  |  |  | Heizwand
NHLH91/28922 | 600 | 0.902 | 902 | 1499 | NHLH91/28 | 53 | 922 | 265 | [8 empty] | Zehnder |  |  |  | Heizwand
NHLH91/28922 | 700 | 1.053 | 1053 | 1597 | NHLH91/28 | 53 | 922 | 265 | [8 empty] | Zehnder |  |  |  | Heizwand
NHLH91/28922 | 800 | 1.203 | 1203 | 1694 | NHLH91/28 | 53 | 922 | 265 | [8 empty] | Zehnder |  |  |  | Heizwand
NHLH91/28922 | 900 | 1.354 | 1354 | 1792 | NHLH91/28 | 53 | 922 | 265 | [8 empty] | Zehnder |  |  |  | Heizwand
NHLH91/28922 | 1000 | 1.504 | 1504 | 1889 | NHLH91/28 | 53 | 922 | 265 | [8 empty] | Zehnder |  |  |  | Heizwand
NHLH91/28922 | 1100 | 1.654 | 1654 | 1986 | NHLH91/28 | 53 | 922 | 265 | [8 empty] | Zehnder |  |  |  | Heizwand
NHLH91/28922 | 1200 | 1.805 | 1805 | 2084 | NHLH91/28 | 53 | 922 | 265 | [8 empty] | Zehnder |  |  |  | Heizwand
NHLH91/28922 | 1300 | 1.955 | 1955 | 2181 | NHLH91/28 | 53 | 922 | 265 | [8 empty] | Zehnder |  |  |  | Heizwand
NHLH91/28922 | 1400 | 2.106 | 2106 | 2279 | NHLH91/28 | 53 | 922 | 265 | [8 empty] | Zehnder |  |  |  | Heizwand
NHLH91/28922 | 1500 | 2.256 | 2256 | 2376 | NHLH91/28 | 53 | 922 | 265 | [8 empty] | Zehnder |  |  |  | Heizwand
NHLH91/28922 | 1600 | 2.406 | 2406 | 2474 | NHLH91/28 | 53 | 922 | 265 | [8 empty] | Zehnder |  |  |  | Heizwand
NHLH91/28922 | 1700 | 2.557 | 2557 | 2571 | NHLH91/28 | 53 | 922 | 265 | [8 empty] | Zehnder |  |  |  | Heizwand
NHLH91/28922 | 1800 | 2.707 | 2707 | 2669 | NHLH91/28 | 53 | 922 | 265 | [8 empty] | Zehnder |  |  |  | Heizwand
NHLH91/28922 | 1900 | 2.858 | 2858 | 2766 | NHLH91/28 | 53 | 922 | 265 | [8 empty] | Zehnder |  |  |  | Heizwand
NHLH91/28922 | 2000 | 3.008 | 3008 | 2864 | NHLH91/28 | 53 | 922 | 265 | [8 empty] | Zehnder |  |  |  | Heizwand
NHLH91/28922 | 2200 | 3.309 | 3309 | 3058 | NHLH91/28 | 53 | 922 | 265 | [8 empty] | Zehnder |  |  |  | Heizwand
NHLH91/28922 | 2400 | 3.61 | 3610 | 3253 | NHLH91/28 | 53 | 922 | 265 | [8 empty] | Zehnder |  |  |  | Heizwand
NHLH91/28922 | 2600 | 3.91 | 3910 | 3448 | NHLH91/28 | 53 | 922 | 265 | [8 empty] | Zehnder |  |  |  | Heizwand
NHLH91/28922 | 2800 | 4.211 | 4211 | 3643 | NHLH91/28 | 53 | 922 | 265 | [8 empty] | Zehnder |  |  |  | Heizwand
NHLH91/28922 | 3000 | 4.512 | 4512 | 3838 | NHLH91/28 | 53 | 922 | 265 | [8 empty] | Zehnder |  |  |  | Heizwand
NHLH91/28922 | 3200 | 4.813 | 4813 | 4033 | NHLH91/28 | 53 | 922 | 265 | [8 empty] | Zehnder |  |  |  | Heizwand
NHLH91/28922 | 3400 | 5.114 | 5114 | 4228 | NHLH91/28 | 53 | 922 | 265 | [8 empty] | Zehnder |  |  |  | Heizwand
NHLH91/28922 | 3600 | 5.414 | 5414 | 4423 | NHLH91/28 | 53 | 922 | 265 | [8 empty] | Zehnder |  |  |  | Heizwand
NHLH91/28922 | 3800 | 5.715 | 5715 | 4618 | NHLH91/28 | 53 | 922 | 265 | [8 empty] | Zehnder |  |  |  | Heizwand
NHLH91/28922 | 4000 | 6.016 | 6016 | 4813 | NHLH91/28 | 53 | 922 | 265 | [8 empty] | Zehnder |  |  |  | Heizwand
NHLH91/28922 | 4200 | 6.317 | 6317 | 5007 | NHLH91/28 | 53 | 922 | 265 | [8 empty] | Zehnder |  |  |  | Heizwand
NHLH91/28922 | 4400 | 6.618 | 6618 | 5202 | NHLH91/28 | 53 | 922 | 265 | [8 empty] | Zehnder |  |  |  | Heizwand
NHLH91/28922 | 4600 | 6.918 | 6918 | 5397 | NHLH91/28 | 53 | 922 | 265 | [8 empty] | Zehnder |  |  |  | Heizwand
NHLH91/28922 | 4800 | 7.219 | 7219 | 5592 | NHLH91/28 | 53 | 922 | 265 | [8 empty] | Zehnder |  |  |  | Heizwand
NHLH91/35922 | 400 | 0.61 | 610 | 1309 | NHLH91/35 | 53 | 922 | 330 | [8 empty] | Zehnder |  |  |  | Heizwand
NHLH91/35922 | 500 | 0.763 | 763 | 1407 | NHLH91/35 | 53 | 922 | 330 | [8 empty] | Zehnder |  |  |  | Heizwand
NHLH91/35922 | 600 | 0.916 | 916 | 1506 | NHLH91/35 | 53 | 922 | 330 | [8 empty] | Zehnder |  |  |  | Heizwand
NHLH91/35922 | 700 | 1.068 | 1068 | 1605 | NHLH91/35 | 53 | 922 | 330 | [8 empty] | Zehnder |  |  |  | Heizwand
NHLH91/35922 | 800 | 1.221 | 1221 | 1703 | NHLH91/35 | 53 | 922 | 330 | [8 empty] | Zehnder |  |  |  | Heizwand
NHLH91/35922 | 900 | 1.373 | 1373 | 1802 | NHLH91/35 | 53 | 922 | 330 | [8 empty] | Zehnder |  |  |  | Heizwand
NHLH91/35922 | 1000 | 1.526 | 1526 | 1900 | NHLH91/35 | 53 | 922 | 330 | [8 empty] | Zehnder |  |  |  | Heizwand
NHLH91/35922 | 1100 | 1.679 | 1679 | 1999 | NHLH91/35 | 53 | 922 | 330 | [8 empty] | Zehnder |  |  |  | Heizwand
NHLH91/35922 | 1200 | 1.831 | 1831 | 2098 | NHLH91/35 | 53 | 922 | 330 | [8 empty] | Zehnder |  |  |  | Heizwand
NHLH91/35922 | 1300 | 1.984 | 1984 | 2196 | NHLH91/35 | 53 | 922 | 330 | [8 empty] | Zehnder |  |  |  | Heizwand
NHLH91/35922 | 1400 | 2.136 | 2136 | 2295 | NHLH91/35 | 53 | 922 | 330 | [8 empty] | Zehnder |  |  |  | Heizwand
NHLH91/35922 | 1500 | 2.289 | 2289 | 2393 | NHLH91/35 | 53 | 922 | 330 | [8 empty] | Zehnder |  |  |  | Heizwand
NHLH91/35922 | 1600 | 2.442 | 2442 | 2492 | NHLH91/35 | 53 | 922 | 330 | [8 empty] | Zehnder |  |  |  | Heizwand
NHLH91/35922 | 1700 | 2.594 | 2594 | 2590 | NHLH91/35 | 53 | 922 | 330 | [8 empty] | Zehnder |  |  |  | Heizwand
NHLH91/35922 | 1800 | 2.747 | 2747 | 2689 | NHLH91/35 | 53 | 922 | 330 | [8 empty] | Zehnder |  |  |  | Heizwand
NHLH91/35922 | 1900 | 2.899 | 2899 | 2788 | NHLH91/35 | 53 | 922 | 330 | [8 empty] | Zehnder |  |  |  | Heizwand
NHLH91/35922 | 2000 | 3.052 | 3052 | 2886 | NHLH91/35 | 53 | 922 | 330 | [8 empty] | Zehnder |  |  |  | Heizwand
NHLH91/35922 | 2200 | 3.357 | 3357 | 3083 | NHLH91/35 | 53 | 922 | 330 | [8 empty] | Zehnder |  |  |  | Heizwand
NHLH91/35922 | 2400 | 3.662 | 3662 | 3281 | NHLH91/35 | 53 | 922 | 330 | [8 empty] | Zehnder |  |  |  | Heizwand
NHLH91/35922 | 2600 | 3.968 | 3968 | 3478 | NHLH91/35 | 53 | 922 | 330 | [8 empty] | Zehnder |  |  |  | Heizwand
NHLH91/35922 | 2800 | 4.273 | 4273 | 3675 | NHLH91/35 | 53 | 922 | 330 | [8 empty] | Zehnder |  |  |  | Heizwand
NHLH91/35922 | 3000 | 4.578 | 4578 | 3872 | NHLH91/35 | 53 | 922 | 330 | [8 empty] | Zehnder |  |  |  | Heizwand
NHLH91/35922 | 3200 | 4.883 | 4883 | 4069 | NHLH91/35 | 53 | 922 | 330 | [8 empty] | Zehnder |  |  |  | Heizwand
NHLH91/35922 | 3400 | 5.188 | 5188 | 4266 | NHLH91/35 | 53 | 922 | 330 | [8 empty] | Zehnder |  |  |  | Heizwand
NHLH91/35922 | 3600 | 5.494 | 5494 | 4464 | NHLH91/35 | 53 | 922 | 330 | [8 empty] | Zehnder |  |  |  | Heizwand
NHLH91/35922 | 3800 | 5.799 | 5799 | 4661 | NHLH91/35 | 53 | 922 | 330 | [8 empty] | Zehnder |  |  |  | Heizwand
NHLH91/35922 | 4000 | 6.104 | 6104 | 4858 | NHLH91/35 | 53 | 922 | 330 | [8 empty] | Zehnder |  |  |  | Heizwand
NHLH91/35922 | 4200 | 6.409 | 6409 | 5055 | NHLH91/35 | 53 | 922 | 330 | [8 empty] | Zehnder |  |  |  | Heizwand
NHLH91/35922 | 4400 | 6.714 | 6714 | 5252 | NHLH91/35 | 53 | 922 | 330 | [8 empty] | Zehnder |  |  |  | Heizwand
NHLH91/35922 | 4600 | 7.02 | 7020 | 5449 | NHLH91/35 | 53 | 922 | 330 | [8 empty] | Zehnder |  |  |  | Heizwand
NHLH91/35922 | 4800 | 7.325 | 7325 | 5647 | NHLH91/35 | 53 | 922 | 330 | [8 empty] | Zehnder |  |  |  | Heizwand
NHLH91/42922 | 400 | 0.614 | 614 | 1313 | NHLH91/42 | 53 | 922 | 400 | [8 empty] | Zehnder |  |  |  | Heizwand
NHLH91/42922 | 500 | 0.768 | 768 | 1413 | NHLH91/42 | 53 | 922 | 400 | [8 empty] | Zehnder |  |  |  | Heizwand
NHLH91/42922 | 600 | 0.922 | 922 | 1513 | NHLH91/42 | 53 | 922 | 400 | [8 empty] | Zehnder |  |  |  | Heizwand
NHLH91/42922 | 700 | 1.075 | 1075 | 1613 | NHLH91/42 | 53 | 922 | 400 | [8 empty] | Zehnder |  |  |  | Heizwand
NHLH91/42922 | 800 | 1.229 | 1229 | 1712 | NHLH91/42 | 53 | 922 | 400 | [8 empty] | Zehnder |  |  |  | Heizwand
NHLH91/42922 | 900 | 1.382 | 1382 | 1812 | NHLH91/42 | 53 | 922 | 400 | [8 empty] | Zehnder |  |  |  | Heizwand
NHLH91/42922 | 1000 | 1.536 | 1536 | 1912 | NHLH91/42 | 53 | 922 | 400 | [8 empty] | Zehnder |  |  |  | Heizwand
NHLH91/42922 | 1100 | 1.69 | 1690 | 2011 | NHLH91/42 | 53 | 922 | 400 | [8 empty] | Zehnder |  |  |  | Heizwand
NHLH91/42922 | 1200 | 1.843 | 1843 | 2111 | NHLH91/42 | 53 | 922 | 400 | [8 empty] | Zehnder |  |  |  | Heizwand
NHLH91/42922 | 1300 | 1.997 | 1997 | 2211 | NHLH91/42 | 53 | 922 | 400 | [8 empty] | Zehnder |  |  |  | Heizwand
NHLH91/42922 | 1400 | 2.15 | 2150 | 2311 | NHLH91/42 | 53 | 922 | 400 | [8 empty] | Zehnder |  |  |  | Heizwand
NHLH91/42922 | 1500 | 2.304 | 2304 | 2410 | NHLH91/42 | 53 | 922 | 400 | [8 empty] | Zehnder |  |  |  | Heizwand
NHLH91/42922 | 1600 | 2.458 | 2458 | 2510 | NHLH91/42 | 53 | 922 | 400 | [8 empty] | Zehnder |  |  |  | Heizwand
NHLH91/42922 | 1700 | 2.611 | 2611 | 2610 | NHLH91/42 | 53 | 922 | 400 | [8 empty] | Zehnder |  |  |  | Heizwand
NHLH91/42922 | 1800 | 2.765 | 2765 | 2710 | NHLH91/42 | 53 | 922 | 400 | [8 empty] | Zehnder |  |  |  | Heizwand
NHLH91/42922 | 1900 | 2.918 | 2918 | 2809 | NHLH91/42 | 53 | 922 | 400 | [8 empty] | Zehnder |  |  |  | Heizwand
NHLH91/42922 | 2000 | 3.072 | 3072 | 2909 | NHLH91/42 | 53 | 922 | 400 | [8 empty] | Zehnder |  |  |  | Heizwand
NHLH91/42922 | 2200 | 3.379 | 3379 | 3108 | NHLH91/42 | 53 | 922 | 400 | [8 empty] | Zehnder |  |  |  | Heizwand
NHLH91/42922 | 2400 | 3.686 | 3686 | 3308 | NHLH91/42 | 53 | 922 | 400 | [8 empty] | Zehnder |  |  |  | Heizwand
NHLH91/42922 | 2600 | 3.994 | 3994 | 3507 | NHLH91/42 | 53 | 922 | 400 | [8 empty] | Zehnder |  |  |  | Heizwand
NHLH91/42922 | 2800 | 4.301 | 4301 | 3707 | NHLH91/42 | 53 | 922 | 400 | [8 empty] | Zehnder |  |  |  | Heizwand
NHLH91/42922 | 3000 | 4.608 | 4608 | 3906 | NHLH91/42 | 53 | 922 | 400 | [8 empty] | Zehnder |  |  |  | Heizwand
NHLH91/42922 | 3200 | 4.915 | 4915 | 4106 | NHLH91/42 | 53 | 922 | 400 | [8 empty] | Zehnder |  |  |  | Heizwand
NHLH91/42922 | 3400 | 5.222 | 5222 | 4305 | NHLH91/42 | 53 | 922 | 400 | [8 empty] | Zehnder |  |  |  | Heizwand
NHLH91/42922 | 3600 | 5.53 | 5530 | 4505 | NHLH91/42 | 53 | 922 | 400 | [8 empty] | Zehnder |  |  |  | Heizwand
NHLH91/42922 | 3800 | 5.837 | 5837 | 4704 | NHLH91/42 | 53 | 922 | 400 | [8 empty] | Zehnder |  |  |  | Heizwand
NHLH91/42922 | 4000 | 6.144 | 6144 | 4904 | NHLH91/42 | 53 | 922 | 400 | [8 empty] | Zehnder |  |  |  | Heizwand
NHLH91/42922 | 4200 | 6.451 | 6451 | 5103 | NHLH91/42 | 53 | 922 | 400 | [8 empty] | Zehnder |  |  |  | Heizwand
NHLH91/42922 | 4400 | 6.758 | 6758 | 5302 | NHLH91/42 | 53 | 922 | 400 | [8 empty] | Zehnder |  |  |  | Heizwand
NHLH91/42922 | 4600 | 7.066 | 7066 | 5502 | NHLH91/42 | 53 | 922 | 400 | [8 empty] | Zehnder |  |  |  | Heizwand
NHLH91/49922 | 400 | 0.619 | 619 | 1318 | NHLH91/49 | 53 | 922 | 471 | [8 empty] | Zehnder |  |  |  | Heizwand
NHLH91/49922 | 500 | 0.774 | 774 | 1419 | NHLH91/49 | 53 | 922 | 471 | [8 empty] | Zehnder |  |  |  | Heizwand
NHLH91/49922 | 600 | 0.928 | 928 | 1520 | NHLH91/49 | 53 | 922 | 471 | [8 empty] | Zehnder |  |  |  | Heizwand
NHLH91/49922 | 700 | 1.083 | 1083 | 1621 | NHLH91/49 | 53 | 922 | 471 | [8 empty] | Zehnder |  |  |  | Heizwand
NHLH91/49922 | 800 | 1.238 | 1238 | 1721 | NHLH91/49 | 53 | 922 | 471 | [8 empty] | Zehnder |  |  |  | Heizwand
NHLH91/49922 | 900 | 1.392 | 1392 | 1822 | NHLH91/49 | 53 | 922 | 471 | [8 empty] | Zehnder |  |  |  | Heizwand
NHLH91/49922 | 1000 | 1.547 | 1547 | 1923 | NHLH91/49 | 53 | 922 | 471 | [8 empty] | Zehnder |  |  |  | Heizwand
NHLH91/49922 | 1100 | 1.702 | 1702 | 2024 | NHLH91/49 | 53 | 922 | 471 | [8 empty] | Zehnder |  |  |  | Heizwand
NHLH91/49922 | 1200 | 1.856 | 1856 | 2125 | NHLH91/49 | 53 | 922 | 471 | [8 empty] | Zehnder |  |  |  | Heizwand
NHLH91/49922 | 1300 | 2.011 | 2011 | 2226 | NHLH91/49 | 53 | 922 | 471 | [8 empty] | Zehnder |  |  |  | Heizwand
NHLH91/49922 | 1400 | 2.166 | 2166 | 2327 | NHLH91/49 | 53 | 922 | 471 | [8 empty] | Zehnder |  |  |  | Heizwand
NHLH91/49922 | 1500 | 2.321 | 2321 | 2427 | NHLH91/49 | 53 | 922 | 471 | [8 empty] | Zehnder |  |  |  | Heizwand
NHLH91/49922 | 1600 | 2.475 | 2475 | 2528 | NHLH91/49 | 53 | 922 | 471 | [8 empty] | Zehnder |  |  |  | Heizwand
NHLH91/49922 | 1700 | 2.63 | 2630 | 2629 | NHLH91/49 | 53 | 922 | 471 | [8 empty] | Zehnder |  |  |  | Heizwand
NHLH91/49922 | 1800 | 2.785 | 2785 | 2730 | NHLH91/49 | 53 | 922 | 471 | [8 empty] | Zehnder |  |  |  | Heizwand
NHLH91/49922 | 1900 | 2.939 | 2939 | 2831 | NHLH91/49 | 53 | 922 | 471 | [8 empty] | Zehnder |  |  |  | Heizwand
NHLH91/49922 | 2000 | 3.094 | 3094 | 2932 | NHLH91/49 | 53 | 922 | 471 | [8 empty] | Zehnder |  |  |  | Heizwand
NHLH91/49922 | 2200 | 3.403 | 3403 | 3133 | NHLH91/49 | 53 | 922 | 471 | [8 empty] | Zehnder |  |  |  | Heizwand
NHLH91/49922 | 2400 | 3.713 | 3713 | 3335 | NHLH91/49 | 53 | 922 | 471 | [8 empty] | Zehnder |  |  |  | Heizwand
NHLH91/49922 | 2600 | 4.022 | 4022 | 3537 | NHLH91/49 | 53 | 922 | 471 | [8 empty] | Zehnder |  |  |  | Heizwand
NHLH91/49922 | 2800 | 4.332 | 4332 | 3739 | NHLH91/49 | 53 | 922 | 471 | [8 empty] | Zehnder |  |  |  | Heizwand
NHLH91/49922 | 3000 | 4.641 | 4641 | 3940 | NHLH91/49 | 53 | 922 | 471 | [8 empty] | Zehnder |  |  |  | Heizwand
NHLH91/49922 | 3200 | 4.95 | 4950 | 4142 | NHLH91/49 | 53 | 922 | 471 | [8 empty] | Zehnder |  |  |  | Heizwand
NHLH91/49922 | 3400 | 5.26 | 5260 | 4344 | NHLH91/49 | 53 | 922 | 471 | [8 empty] | Zehnder |  |  |  | Heizwand
NHLH91/49922 | 3600 | 5.569 | 5569 | 4545 | NHLH91/49 | 53 | 922 | 471 | [8 empty] | Zehnder |  |  |  | Heizwand
NHLH91/49922 | 3800 | 5.879 | 5879 | 4747 | NHLH91/49 | 53 | 922 | 471 | [8 empty] | Zehnder |  |  |  | Heizwand
NHLH91/49922 | 4000 | 6.188 | 6188 | 4949 | NHLH91/49 | 53 | 922 | 471 | [8 empty] | Zehnder |  |  |  | Heizwand
NHLH91/49922 | 4200 | 6.497 | 6497 | 5151 | NHLH91/49 | 53 | 922 | 471 | [8 empty] | Zehnder |  |  |  | Heizwand
NHLH91/49922 | 4400 | 6.807 | 6807 | 5352 | NHLH91/49 | 53 | 922 | 471 | [8 empty] | Zehnder |  |  |  | Heizwand
NHLH91/49922 | 4600 | 7.116 | 7116 | 5554 | NHLH91/49 | 53 | 922 | 471 | [8 empty] | Zehnder |  |  |  | Heizwand
NHLH91/56922 | 400 | 0.623 | 623 | 1323 | NHLH91/56 | 53 | 922 | 541 | [8 empty] | Zehnder |  |  |  | Heizwand
NHLH91/56922 | 500 | 0.779 | 779 | 1425 | NHLH91/56 | 53 | 922 | 541 | [8 empty] | Zehnder |  |  |  | Heizwand
NHLH91/56922 | 600 | 0.934 | 934 | 1527 | NHLH91/56 | 53 | 922 | 541 | [8 empty] | Zehnder |  |  |  | Heizwand
NHLH91/56922 | 700 | 1.09 | 1090 | 1629 | NHLH91/56 | 53 | 922 | 541 | [8 empty] | Zehnder |  |  |  | Heizwand
NHLH91/56922 | 800 | 1.246 | 1246 | 1731 | NHLH91/56 | 53 | 922 | 541 | [8 empty] | Zehnder |  |  |  | Heizwand
NHLH91/56922 | 900 | 1.401 | 1401 | 1833 | NHLH91/56 | 53 | 922 | 541 | [8 empty] | Zehnder |  |  |  | Heizwand
NHLH91/56922 | 1000 | 1.557 | 1557 | 1935 | NHLH91/56 | 53 | 922 | 541 | [8 empty] | Zehnder |  |  |  | Heizwand
NHLH91/56922 | 1100 | 1.713 | 1713 | 2037 | NHLH91/56 | 53 | 922 | 541 | [8 empty] | Zehnder |  |  |  | Heizwand
NHLH91/56922 | 1200 | 1.868 | 1868 | 2139 | NHLH91/56 | 53 | 922 | 541 | [8 empty] | Zehnder |  |  |  | Heizwand
NHLH91/56922 | 1300 | 2.024 | 2024 | 2241 | NHLH91/56 | 53 | 922 | 541 | [8 empty] | Zehnder |  |  |  | Heizwand
NHLH91/56922 | 1400 | 2.18 | 2180 | 2343 | NHLH91/56 | 53 | 922 | 541 | [8 empty] | Zehnder |  |  |  | Heizwand
NHLH91/56922 | 1500 | 2.336 | 2336 | 2445 | NHLH91/56 | 53 | 922 | 541 | [8 empty] | Zehnder |  |  |  | Heizwand
NHLH91/56922 | 1600 | 2.491 | 2491 | 2547 | NHLH91/56 | 53 | 922 | 541 | [8 empty] | Zehnder |  |  |  | Heizwand
NHLH91/56922 | 1700 | 2.647 | 2647 | 2649 | NHLH91/56 | 53 | 922 | 541 | [8 empty] | Zehnder |  |  |  | Heizwand
NHLH91/56922 | 1800 | 2.803 | 2803 | 2751 | NHLH91/56 | 53 | 922 | 541 | [8 empty] | Zehnder |  |  |  | Heizwand
NHLH91/56922 | 1900 | 2.958 | 2958 | 2853 | NHLH91/56 | 53 | 922 | 541 | [8 empty] | Zehnder |  |  |  | Heizwand
NHLH91/56922 | 2000 | 3.114 | 3114 | 2955 | NHLH91/56 | 53 | 922 | 541 | [8 empty] | Zehnder |  |  |  | Heizwand
NHLH91/56922 | 2200 | 3.425 | 3425 | 3159 | NHLH91/56 | 53 | 922 | 541 | [8 empty] | Zehnder |  |  |  | Heizwand
NHLH91/56922 | 2400 | 3.737 | 3737 | 3363 | NHLH91/56 | 53 | 922 | 541 | [8 empty] | Zehnder |  |  |  | Heizwand
NHLH91/56922 | 2600 | 4.048 | 4048 | 3567 | NHLH91/56 | 53 | 922 | 541 | [8 empty] | Zehnder |  |  |  | Heizwand
NHLH91/56922 | 2800 | 4.36 | 4360 | 3771 | NHLH91/56 | 53 | 922 | 541 | [8 empty] | Zehnder |  |  |  | Heizwand
NHLH91/56922 | 3000 | 4.671 | 4671 | 3975 | NHLH91/56 | 53 | 922 | 541 | [8 empty] | Zehnder |  |  |  | Heizwand
NHLH91/56922 | 3200 | 4.982 | 4982 | 4179 | NHLH91/56 | 53 | 922 | 541 | [8 empty] | Zehnder |  |  |  | Heizwand
NHLH91/56922 | 3400 | 5.294 | 5294 | 4383 | NHLH91/56 | 53 | 922 | 541 | [8 empty] | Zehnder |  |  |  | Heizwand
NHLH91/56922 | 3600 | 5.605 | 5605 | 4587 | NHLH91/56 | 53 | 922 | 541 | [8 empty] | Zehnder |  |  |  | Heizwand
NHLH91/56922 | 3800 | 5.917 | 5917 | 4791 | NHLH91/56 | 53 | 922 | 541 | [8 empty] | Zehnder |  |  |  | Heizwand
NHLH91/56922 | 4000 | 6.228 | 6228 | 4995 | NHLH91/56 | 53 | 922 | 541 | [8 empty] | Zehnder |  |  |  | Heizwand
NHLH91/56922 | 4200 | 6.539 | 6539 | 5199 | NHLH91/56 | 53 | 922 | 541 | [8 empty] | Zehnder |  |  |  | Heizwand
NHLH91/56922 | 4400 | 6.851 | 6851 | 5403 | NHLH91/56 | 53 | 922 | 541 | [8 empty] | Zehnder |  |  |  | Heizwand
NHLH91/56922 | 4600 | 7.162 | 7162 | 5607 | NHLH91/56 | 53 | 922 | 541 | [8 empty] | Zehnder |  |  |  | Heizwand
NHLH98/07993 | 400 | 0.608 | 608 | 1373 | NHLH98/07 | 53 | 993 | 55 | [8 empty] | Zehnder |  |  |  | Heizwand
NHLH98/07993 | 500 | 0.76 | 760 | 1473 | NHLH98/07 | 53 | 993 | 55 | [8 empty] | Zehnder |  |  |  | Heizwand
NHLH98/07993 | 600 | 0.911 | 911 | 1573 | NHLH98/07 | 53 | 993 | 55 | [8 empty] | Zehnder |  |  |  | Heizwand
NHLH98/07993 | 700 | 1.063 | 1063 | 1674 | NHLH98/07 | 53 | 993 | 55 | [8 empty] | Zehnder |  |  |  | Heizwand
NHLH98/07993 | 800 | 1.215 | 1215 | 1774 | NHLH98/07 | 53 | 993 | 55 | [8 empty] | Zehnder |  |  |  | Heizwand
NHLH98/07993 | 900 | 1.367 | 1367 | 1874 | NHLH98/07 | 53 | 993 | 55 | [8 empty] | Zehnder |  |  |  | Heizwand
NHLH98/07993 | 1000 | 1.519 | 1519 | 1974 | NHLH98/07 | 53 | 993 | 55 | [8 empty] | Zehnder |  |  |  | Heizwand
NHLH98/07993 | 1100 | 1.671 | 1671 | 2075 | NHLH98/07 | 53 | 993 | 55 | [8 empty] | Zehnder |  |  |  | Heizwand
NHLH98/07993 | 1200 | 1.823 | 1823 | 2175 | NHLH98/07 | 53 | 993 | 55 | [8 empty] | Zehnder |  |  |  | Heizwand
NHLH98/07993 | 1300 | 1.975 | 1975 | 2275 | NHLH98/07 | 53 | 993 | 55 | [8 empty] | Zehnder |  |  |  | Heizwand
NHLH98/07993 | 1400 | 2.127 | 2127 | 2376 | NHLH98/07 | 53 | 993 | 55 | [8 empty] | Zehnder |  |  |  | Heizwand
NHLH98/07993 | 1500 | 2.279 | 2279 | 2476 | NHLH98/07 | 53 | 993 | 55 | [8 empty] | Zehnder |  |  |  | Heizwand
NHLH98/07993 | 1600 | 2.43 | 2430 | 2576 | NHLH98/07 | 53 | 993 | 55 | [8 empty] | Zehnder |  |  |  | Heizwand
NHLH98/07993 | 1700 | 2.582 | 2582 | 2677 | NHLH98/07 | 53 | 993 | 55 | [8 empty] | Zehnder |  |  |  | Heizwand
NHLH98/07993 | 1800 | 2.734 | 2734 | 2777 | NHLH98/07 | 53 | 993 | 55 | [8 empty] | Zehnder |  |  |  | Heizwand
NHLH98/07993 | 1900 | 2.886 | 2886 | 2877 | NHLH98/07 | 53 | 993 | 55 | [8 empty] | Zehnder |  |  |  | Heizwand
NHLH98/07993 | 2000 | 3.038 | 3038 | 2978 | NHLH98/07 | 53 | 993 | 55 | [8 empty] | Zehnder |  |  |  | Heizwand
NHLH98/07993 | 2200 | 3.342 | 3342 | 3178 | NHLH98/07 | 53 | 993 | 55 | [8 empty] | Zehnder |  |  |  | Heizwand
NHLH98/07993 | 2400 | 3.646 | 3646 | 3379 | NHLH98/07 | 53 | 993 | 55 | [8 empty] | Zehnder |  |  |  | Heizwand
NHLH98/07993 | 2600 | 3.949 | 3949 | 3579 | NHLH98/07 | 53 | 993 | 55 | [8 empty] | Zehnder |  |  |  | Heizwand
NHLH98/07993 | 2800 | 4.253 | 4253 | 3780 | NHLH98/07 | 53 | 993 | 55 | [8 empty] | Zehnder |  |  |  | Heizwand
NHLH98/07993 | 3000 | 4.557 | 4557 | 3981 | NHLH98/07 | 53 | 993 | 55 | [8 empty] | Zehnder |  |  |  | Heizwand
NHLH98/07993 | 3200 | 4.861 | 4861 | 4181 | NHLH98/07 | 53 | 993 | 55 | [8 empty] | Zehnder |  |  |  | Heizwand
NHLH98/07993 | 3400 | 5.165 | 5165 | 4382 | NHLH98/07 | 53 | 993 | 55 | [8 empty] | Zehnder |  |  |  | Heizwand
NHLH98/07993 | 3600 | 5.468 | 5468 | 4582 | NHLH98/07 | 53 | 993 | 55 | [8 empty] | Zehnder |  |  |  | Heizwand
NHLH98/07993 | 3800 | 5.772 | 5772 | 4783 | NHLH98/07 | 53 | 993 | 55 | [8 empty] | Zehnder |  |  |  | Heizwand
NHLH98/07993 | 4000 | 6.076 | 6076 | 4984 | NHLH98/07 | 53 | 993 | 55 | [8 empty] | Zehnder |  |  |  | Heizwand
NHLH98/07993 | 4200 | 6.38 | 6380 | 5184 | NHLH98/07 | 53 | 993 | 55 | [8 empty] | Zehnder |  |  |  | Heizwand
NHLH98/07993 | 4400 | 6.684 | 6684 | 5385 | NHLH98/07 | 53 | 993 | 55 | [8 empty] | Zehnder |  |  |  | Heizwand
NHLH98/07993 | 4600 | 6.987 | 6987 | 5585 | NHLH98/07 | 53 | 993 | 55 | [8 empty] | Zehnder |  |  |  | Heizwand
NHLH98/14993 | 400 | 0.616 | 616 | 1377 | NHLH98/14 | 53 | 993 | 125 | [8 empty] | Zehnder |  |  |  | Heizwand
NHLH98/14993 | 500 | 0.77 | 770 | 1479 | NHLH98/14 | 53 | 993 | 125 | [8 empty] | Zehnder |  |  |  | Heizwand
NHLH98/14993 | 600 | 0.924 | 924 | 1580 | NHLH98/14 | 53 | 993 | 125 | [8 empty] | Zehnder |  |  |  | Heizwand
NHLH98/14993 | 700 | 1.078 | 1078 | 1681 | NHLH98/14 | 53 | 993 | 125 | [8 empty] | Zehnder |  |  |  | Heizwand
NHLH98/14993 | 800 | 1.232 | 1232 | 1783 | NHLH98/14 | 53 | 993 | 125 | [8 empty] | Zehnder |  |  |  | Heizwand
NHLH98/14993 | 900 | 1.386 | 1386 | 1884 | NHLH98/14 | 53 | 993 | 125 | [8 empty] | Zehnder |  |  |  | Heizwand
NHLH98/14993 | 1000 | 1.54 | 1540 | 1986 | NHLH98/14 | 53 | 993 | 125 | [8 empty] | Zehnder |  |  |  | Heizwand
NHLH98/14993 | 1100 | 1.694 | 1694 | 2087 | NHLH98/14 | 53 | 993 | 125 | [8 empty] | Zehnder |  |  |  | Heizwand
NHLH98/14993 | 1200 | 1.848 | 1848 | 2189 | NHLH98/14 | 53 | 993 | 125 | [8 empty] | Zehnder |  |  |  | Heizwand
NHLH98/14993 | 1300 | 2.002 | 2002 | 2290 | NHLH98/14 | 53 | 993 | 125 | [8 empty] | Zehnder |  |  |  | Heizwand
NHLH98/14993 | 1400 | 2.156 | 2156 | 2392 | NHLH98/14 | 53 | 993 | 125 | [8 empty] | Zehnder |  |  |  | Heizwand
NHLH98/14993 | 1500 | 2.31 | 2310 | 2493 | NHLH98/14 | 53 | 993 | 125 | [8 empty] | Zehnder |  |  |  | Heizwand
NHLH98/14993 | 1600 | 2.464 | 2464 | 2594 | NHLH98/14 | 53 | 993 | 125 | [8 empty] | Zehnder |  |  |  | Heizwand
NHLH98/14993 | 1700 | 2.618 | 2618 | 2696 | NHLH98/14 | 53 | 993 | 125 | [8 empty] | Zehnder |  |  |  | Heizwand
NHLH98/14993 | 1800 | 2.772 | 2772 | 2797 | NHLH98/14 | 53 | 993 | 125 | [8 empty] | Zehnder |  |  |  | Heizwand
NHLH98/14993 | 1900 | 2.926 | 2926 | 2899 | NHLH98/14 | 53 | 993 | 125 | [8 empty] | Zehnder |  |  |  | Heizwand
NHLH98/14993 | 2000 | 3.08 | 3080 | 3000 | NHLH98/14 | 53 | 993 | 125 | [8 empty] | Zehnder |  |  |  | Heizwand
NHLH98/14993 | 2200 | 3.388 | 3388 | 3203 | NHLH98/14 | 53 | 993 | 125 | [8 empty] | Zehnder |  |  |  | Heizwand
NHLH98/14993 | 2400 | 3.696 | 3696 | 3406 | NHLH98/14 | 53 | 993 | 125 | [8 empty] | Zehnder |  |  |  | Heizwand
NHLH98/14993 | 2600 | 4.004 | 4004 | 3609 | NHLH98/14 | 53 | 993 | 125 | [8 empty] | Zehnder |  |  |  | Heizwand
NHLH98/14993 | 2800 | 4.312 | 4312 | 3812 | NHLH98/14 | 53 | 993 | 125 | [8 empty] | Zehnder |  |  |  | Heizwand
NHLH98/14993 | 3000 | 4.62 | 4620 | 4015 | NHLH98/14 | 53 | 993 | 125 | [8 empty] | Zehnder |  |  |  | Heizwand
NHLH98/14993 | 3200 | 4.928 | 4928 | 4217 | NHLH98/14 | 53 | 993 | 125 | [8 empty] | Zehnder |  |  |  | Heizwand
NHLH98/14993 | 3400 | 5.236 | 5236 | 4420 | NHLH98/14 | 53 | 993 | 125 | [8 empty] | Zehnder |  |  |  | Heizwand
NHLH98/14993 | 3600 | 5.544 | 5544 | 4623 | NHLH98/14 | 53 | 993 | 125 | [8 empty] | Zehnder |  |  |  | Heizwand
NHLH98/14993 | 3800 | 5.852 | 5852 | 4826 | NHLH98/14 | 53 | 993 | 125 | [8 empty] | Zehnder |  |  |  | Heizwand
NHLH98/14993 | 4000 | 6.16 | 6160 | 5029 | NHLH98/14 | 53 | 993 | 125 | [8 empty] | Zehnder |  |  |  | Heizwand
NHLH98/14993 | 4200 | 6.468 | 6468 | 5232 | NHLH98/14 | 53 | 993 | 125 | [8 empty] | Zehnder |  |  |  | Heizwand
NHLH98/14993 | 4400 | 6.776 | 6776 | 5435 | NHLH98/14 | 53 | 993 | 125 | [8 empty] | Zehnder |  |  |  | Heizwand
NHLH98/14993 | 4600 | 7.084 | 7084 | 5638 | NHLH98/14 | 53 | 993 | 125 | [8 empty] | Zehnder |  |  |  | Heizwand
NHLH98/21993 | 400 | 0.624 | 624 | 1382 | NHLH98/21 | 53 | 993 | 195 | [8 empty] | Zehnder |  |  |  | Heizwand
NHLH98/21993 | 500 | 0.781 | 781 | 1484 | NHLH98/21 | 53 | 993 | 195 | [8 empty] | Zehnder |  |  |  | Heizwand
NHLH98/21993 | 600 | 0.937 | 937 | 1587 | NHLH98/21 | 53 | 993 | 195 | [8 empty] | Zehnder |  |  |  | Heizwand
NHLH98/21993 | 700 | 1.093 | 1093 | 1689 | NHLH98/21 | 53 | 993 | 195 | [8 empty] | Zehnder |  |  |  | Heizwand
NHLH98/21993 | 800 | 1.249 | 1249 | 1792 | NHLH98/21 | 53 | 993 | 195 | [8 empty] | Zehnder |  |  |  | Heizwand
NHLH98/21993 | 900 | 1.405 | 1405 | 1895 | NHLH98/21 | 53 | 993 | 195 | [8 empty] | Zehnder |  |  |  | Heizwand
NHLH98/21993 | 1000 | 1.561 | 1561 | 1997 | NHLH98/21 | 53 | 993 | 195 | [8 empty] | Zehnder |  |  |  | Heizwand
NHLH98/21993 | 1100 | 1.717 | 1717 | 2100 | NHLH98/21 | 53 | 993 | 195 | [8 empty] | Zehnder |  |  |  | Heizwand
NHLH98/21993 | 1200 | 1.873 | 1873 | 2202 | NHLH98/21 | 53 | 993 | 195 | [8 empty] | Zehnder |  |  |  | Heizwand
NHLH98/21993 | 1300 | 2.029 | 2029 | 2305 | NHLH98/21 | 53 | 993 | 195 | [8 empty] | Zehnder |  |  |  | Heizwand
NHLH98/21993 | 1400 | 2.185 | 2185 | 2408 | NHLH98/21 | 53 | 993 | 195 | [8 empty] | Zehnder |  |  |  | Heizwand
NHLH98/21993 | 1500 | 2.342 | 2342 | 2510 | NHLH98/21 | 53 | 993 | 195 | [8 empty] | Zehnder |  |  |  | Heizwand
NHLH98/21993 | 1600 | 2.498 | 2498 | 2613 | NHLH98/21 | 53 | 993 | 195 | [8 empty] | Zehnder |  |  |  | Heizwand
NHLH98/21993 | 1700 | 2.654 | 2654 | 2715 | NHLH98/21 | 53 | 993 | 195 | [8 empty] | Zehnder |  |  |  | Heizwand
NHLH98/21993 | 1800 | 2.81 | 2810 | 2818 | NHLH98/21 | 53 | 993 | 195 | [8 empty] | Zehnder |  |  |  | Heizwand
NHLH98/21993 | 1900 | 2.966 | 2966 | 2920 | NHLH98/21 | 53 | 993 | 195 | [8 empty] | Zehnder |  |  |  | Heizwand
NHLH98/21993 | 2000 | 3.122 | 3122 | 3023 | NHLH98/21 | 53 | 993 | 195 | [8 empty] | Zehnder |  |  |  | Heizwand
NHLH98/21993 | 2200 | 3.434 | 3434 | 3228 | NHLH98/21 | 53 | 993 | 195 | [8 empty] | Zehnder |  |  |  | Heizwand
NHLH98/21993 | 2400 | 3.746 | 3746 | 3433 | NHLH98/21 | 53 | 993 | 195 | [8 empty] | Zehnder |  |  |  | Heizwand
NHLH98/21993 | 2600 | 4.059 | 4059 | 3638 | NHLH98/21 | 53 | 993 | 195 | [8 empty] | Zehnder |  |  |  | Heizwand
NHLH98/21993 | 2800 | 4.371 | 4371 | 3844 | NHLH98/21 | 53 | 993 | 195 | [8 empty] | Zehnder |  |  |  | Heizwand
NHLH98/21993 | 3000 | 4.683 | 4683 | 4049 | NHLH98/21 | 53 | 993 | 195 | [8 empty] | Zehnder |  |  |  | Heizwand
NHLH98/21993 | 3200 | 4.995 | 4995 | 4254 | NHLH98/21 | 53 | 993 | 195 | [8 empty] | Zehnder |  |  |  | Heizwand
NHLH98/21993 | 3400 | 5.307 | 5307 | 4459 | NHLH98/21 | 53 | 993 | 195 | [8 empty] | Zehnder |  |  |  | Heizwand
NHLH98/21993 | 3600 | 5.62 | 5620 | 4664 | NHLH98/21 | 53 | 993 | 195 | [8 empty] | Zehnder |  |  |  | Heizwand
NHLH98/21993 | 3800 | 5.932 | 5932 | 4869 | NHLH98/21 | 53 | 993 | 195 | [8 empty] | Zehnder |  |  |  | Heizwand
NHLH98/21993 | 4000 | 6.244 | 6244 | 5075 | NHLH98/21 | 53 | 993 | 195 | [8 empty] | Zehnder |  |  |  | Heizwand
NHLH98/21993 | 4200 | 6.556 | 6556 | 5280 | NHLH98/21 | 53 | 993 | 195 | [8 empty] | Zehnder |  |  |  | Heizwand
NHLH98/21993 | 4400 | 6.868 | 6868 | 5485 | NHLH98/21 | 53 | 993 | 195 | [8 empty] | Zehnder |  |  |  | Heizwand
NHLH98/21993 | 4600 | 7.181 | 7181 | 5690 | NHLH98/21 | 53 | 993 | 195 | [8 empty] | Zehnder |  |  |  | Heizwand
NHLH98/28993 | 400 | 0.633 | 633 | 1386 | NHLH98/28 | 53 | 993 | 265 | [8 empty] | Zehnder |  |  |  | Heizwand
NHLH98/28993 | 500 | 0.791 | 791 | 1490 | NHLH98/28 | 53 | 993 | 265 | [8 empty] | Zehnder |  |  |  | Heizwand
NHLH98/28993 | 600 | 0.949 | 949 | 1594 | NHLH98/28 | 53 | 993 | 265 | [8 empty] | Zehnder |  |  |  | Heizwand
NHLH98/28993 | 700 | 1.107 | 1107 | 1697 | NHLH98/28 | 53 | 993 | 265 | [8 empty] | Zehnder |  |  |  | Heizwand
NHLH98/28993 | 800 | 1.266 | 1266 | 1801 | NHLH98/28 | 53 | 993 | 265 | [8 empty] | Zehnder |  |  |  | Heizwand
NHLH98/28993 | 900 | 1.424 | 1424 | 1905 | NHLH98/28 | 53 | 993 | 265 | [8 empty] | Zehnder |  |  |  | Heizwand
NHLH98/28993 | 1000 | 1.582 | 1582 | 2009 | NHLH98/28 | 53 | 993 | 265 | [8 empty] | Zehnder |  |  |  | Heizwand
NHLH98/28993 | 1100 | 1.74 | 1740 | 2112 | NHLH98/28 | 53 | 993 | 265 | [8 empty] | Zehnder |  |  |  | Heizwand
NHLH98/28993 | 1200 | 1.898 | 1898 | 2216 | NHLH98/28 | 53 | 993 | 265 | [8 empty] | Zehnder |  |  |  | Heizwand
NHLH98/28993 | 1300 | 2.057 | 2057 | 2320 | NHLH98/28 | 53 | 993 | 265 | [8 empty] | Zehnder |  |  |  | Heizwand
NHLH98/28993 | 1400 | 2.215 | 2215 | 2423 | NHLH98/28 | 53 | 993 | 265 | [8 empty] | Zehnder |  |  |  | Heizwand
NHLH98/28993 | 1500 | 2.373 | 2373 | 2527 | NHLH98/28 | 53 | 993 | 265 | [8 empty] | Zehnder |  |  |  | Heizwand
NHLH98/28993 | 1600 | 2.531 | 2531 | 2631 | NHLH98/28 | 53 | 993 | 265 | [8 empty] | Zehnder |  |  |  | Heizwand
NHLH98/28993 | 1700 | 2.689 | 2689 | 2735 | NHLH98/28 | 53 | 993 | 265 | [8 empty] | Zehnder |  |  |  | Heizwand
NHLH98/28993 | 1800 | 2.848 | 2848 | 2838 | NHLH98/28 | 53 | 993 | 265 | [8 empty] | Zehnder |  |  |  | Heizwand
NHLH98/28993 | 1900 | 3.006 | 3006 | 2942 | NHLH98/28 | 53 | 993 | 265 | [8 empty] | Zehnder |  |  |  | Heizwand
NHLH98/28993 | 2000 | 3.164 | 3164 | 3046 | NHLH98/28 | 53 | 993 | 265 | [8 empty] | Zehnder |  |  |  | Heizwand
NHLH98/28993 | 2200 | 3.48 | 3480 | 3253 | NHLH98/28 | 53 | 993 | 265 | [8 empty] | Zehnder |  |  |  | Heizwand
NHLH98/28993 | 2400 | 3.797 | 3797 | 3461 | NHLH98/28 | 53 | 993 | 265 | [8 empty] | Zehnder |  |  |  | Heizwand
NHLH98/28993 | 2600 | 4.113 | 4113 | 3668 | NHLH98/28 | 53 | 993 | 265 | [8 empty] | Zehnder |  |  |  | Heizwand
NHLH98/28993 | 2800 | 4.43 | 4430 | 3876 | NHLH98/28 | 53 | 993 | 265 | [8 empty] | Zehnder |  |  |  | Heizwand
NHLH98/28993 | 3000 | 4.746 | 4746 | 4083 | NHLH98/28 | 53 | 993 | 265 | [8 empty] | Zehnder |  |  |  | Heizwand
NHLH98/28993 | 3200 | 5.062 | 5062 | 4290 | NHLH98/28 | 53 | 993 | 265 | [8 empty] | Zehnder |  |  |  | Heizwand
NHLH98/28993 | 3400 | 5.379 | 5379 | 4498 | NHLH98/28 | 53 | 993 | 265 | [8 empty] | Zehnder |  |  |  | Heizwand
NHLH98/28993 | 3600 | 5.695 | 5695 | 4705 | NHLH98/28 | 53 | 993 | 265 | [8 empty] | Zehnder |  |  |  | Heizwand
NHLH98/28993 | 3800 | 6.012 | 6012 | 4913 | NHLH98/28 | 53 | 993 | 265 | [8 empty] | Zehnder |  |  |  | Heizwand
NHLH98/28993 | 4000 | 6.328 | 6328 | 5120 | NHLH98/28 | 53 | 993 | 265 | [8 empty] | Zehnder |  |  |  | Heizwand
NHLH98/28993 | 4200 | 6.644 | 6644 | 5328 | NHLH98/28 | 53 | 993 | 265 | [8 empty] | Zehnder |  |  |  | Heizwand
NHLH98/28993 | 4400 | 6.961 | 6961 | 5535 | NHLH98/28 | 53 | 993 | 265 | [8 empty] | Zehnder |  |  |  | Heizwand
NHLH98/35993 | 400 | 0.641 | 641 | 1391 | NHLH98/35 | 53 | 993 | 330 | [8 empty] | Zehnder |  |  |  | Heizwand
NHLH98/35993 | 500 | 0.801 | 801 | 1496 | NHLH98/35 | 53 | 993 | 330 | [8 empty] | Zehnder |  |  |  | Heizwand
NHLH98/35993 | 600 | 0.961 | 961 | 1601 | NHLH98/35 | 53 | 993 | 330 | [8 empty] | Zehnder |  |  |  | Heizwand
NHLH98/35993 | 700 | 1.121 | 1121 | 1705 | NHLH98/35 | 53 | 993 | 330 | [8 empty] | Zehnder |  |  |  | Heizwand
NHLH98/35993 | 800 | 1.282 | 1282 | 1810 | NHLH98/35 | 53 | 993 | 330 | [8 empty] | Zehnder |  |  |  | Heizwand
NHLH98/35993 | 900 | 1.442 | 1442 | 1915 | NHLH98/35 | 53 | 993 | 330 | [8 empty] | Zehnder |  |  |  | Heizwand
NHLH98/35993 | 1000 | 1.602 | 1602 | 2020 | NHLH98/35 | 53 | 993 | 330 | [8 empty] | Zehnder |  |  |  | Heizwand
NHLH98/35993 | 1100 | 1.762 | 1762 | 2125 | NHLH98/35 | 53 | 993 | 330 | [8 empty] | Zehnder |  |  |  | Heizwand
NHLH98/35993 | 1200 | 1.922 | 1922 | 2230 | NHLH98/35 | 53 | 993 | 330 | [8 empty] | Zehnder |  |  |  | Heizwand
NHLH98/35993 | 1300 | 2.083 | 2083 | 2335 | NHLH98/35 | 53 | 993 | 330 | [8 empty] | Zehnder |  |  |  | Heizwand
NHLH98/35993 | 1400 | 2.243 | 2243 | 2439 | NHLH98/35 | 53 | 993 | 330 | [8 empty] | Zehnder |  |  |  | Heizwand
NHLH98/35993 | 1500 | 2.403 | 2403 | 2544 | NHLH98/35 | 53 | 993 | 330 | [8 empty] | Zehnder |  |  |  | Heizwand
NHLH98/35993 | 1600 | 2.563 | 2563 | 2649 | NHLH98/35 | 53 | 993 | 330 | [8 empty] | Zehnder |  |  |  | Heizwand
NHLH98/35993 | 1700 | 2.723 | 2723 | 2754 | NHLH98/35 | 53 | 993 | 330 | [8 empty] | Zehnder |  |  |  | Heizwand
NHLH98/35993 | 1800 | 2.884 | 2884 | 2859 | NHLH98/35 | 53 | 993 | 330 | [8 empty] | Zehnder |  |  |  | Heizwand
NHLH98/35993 | 1900 | 3.044 | 3044 | 2964 | NHLH98/35 | 53 | 993 | 330 | [8 empty] | Zehnder |  |  |  | Heizwand
NHLH98/35993 | 2000 | 3.204 | 3204 | 3069 | NHLH98/35 | 53 | 993 | 330 | [8 empty] | Zehnder |  |  |  | Heizwand
NHLH98/35993 | 2200 | 3.524 | 3524 | 3278 | NHLH98/35 | 53 | 993 | 330 | [8 empty] | Zehnder |  |  |  | Heizwand
NHLH98/35993 | 2400 | 3.845 | 3845 | 3488 | NHLH98/35 | 53 | 993 | 330 | [8 empty] | Zehnder |  |  |  | Heizwand
NHLH98/35993 | 2600 | 4.165 | 4165 | 3698 | NHLH98/35 | 53 | 993 | 330 | [8 empty] | Zehnder |  |  |  | Heizwand
NHLH98/35993 | 2800 | 4.486 | 4486 | 3907 | NHLH98/35 | 53 | 993 | 330 | [8 empty] | Zehnder |  |  |  | Heizwand
NHLH98/35993 | 3000 | 4.806 | 4806 | 4117 | NHLH98/35 | 53 | 993 | 330 | [8 empty] | Zehnder |  |  |  | Heizwand
NHLH98/35993 | 3200 | 5.126 | 5126 | 4327 | NHLH98/35 | 53 | 993 | 330 | [8 empty] | Zehnder |  |  |  | Heizwand
NHLH98/35993 | 3400 | 5.447 | 5447 | 4536 | NHLH98/35 | 53 | 993 | 330 | [8 empty] | Zehnder |  |  |  | Heizwand
NHLH98/35993 | 3600 | 5.767 | 5767 | 4746 | NHLH98/35 | 53 | 993 | 330 | [8 empty] | Zehnder |  |  |  | Heizwand
NHLH98/35993 | 3800 | 6.088 | 6088 | 4956 | NHLH98/35 | 53 | 993 | 330 | [8 empty] | Zehnder |  |  |  | Heizwand
NHLH98/35993 | 4000 | 6.408 | 6408 | 5166 | NHLH98/35 | 53 | 993 | 330 | [8 empty] | Zehnder |  |  |  | Heizwand
NHLH98/35993 | 4200 | 6.728 | 6728 | 5375 | NHLH98/35 | 53 | 993 | 330 | [8 empty] | Zehnder |  |  |  | Heizwand
NHLH98/35993 | 4400 | 7.049 | 7049 | 5585 | NHLH98/35 | 53 | 993 | 330 | [8 empty] | Zehnder |  |  |  | Heizwand
NHLH98/42993 | 400 | 0.644 | 644 | 1395 | NHLH98/42 | 53 | 993 | 400 | [8 empty] | Zehnder |  |  |  | Heizwand
NHLH98/42993 | 500 | 0.805 | 805 | 1501 | NHLH98/42 | 53 | 993 | 400 | [8 empty] | Zehnder |  |  |  | Heizwand
NHLH98/42993 | 600 | 0.966 | 966 | 1607 | NHLH98/42 | 53 | 993 | 400 | [8 empty] | Zehnder |  |  |  | Heizwand
NHLH98/42993 | 700 | 1.127 | 1127 | 1713 | NHLH98/42 | 53 | 993 | 400 | [8 empty] | Zehnder |  |  |  | Heizwand
NHLH98/42993 | 800 | 1.288 | 1288 | 1819 | NHLH98/42 | 53 | 993 | 400 | [8 empty] | Zehnder |  |  |  | Heizwand
NHLH98/42993 | 900 | 1.449 | 1449 | 1925 | NHLH98/42 | 53 | 993 | 400 | [8 empty] | Zehnder |  |  |  | Heizwand
NHLH98/42993 | 1000 | 1.61 | 1610 | 2031 | NHLH98/42 | 53 | 993 | 400 | [8 empty] | Zehnder |  |  |  | Heizwand
NHLH98/42993 | 1100 | 1.771 | 1771 | 2137 | NHLH98/42 | 53 | 993 | 400 | [8 empty] | Zehnder |  |  |  | Heizwand
NHLH98/42993 | 1200 | 1.932 | 1932 | 2243 | NHLH98/42 | 53 | 993 | 400 | [8 empty] | Zehnder |  |  |  | Heizwand
NHLH98/42993 | 1300 | 2.093 | 2093 | 2349 | NHLH98/42 | 53 | 993 | 400 | [8 empty] | Zehnder |  |  |  | Heizwand
NHLH98/42993 | 1400 | 2.254 | 2254 | 2455 | NHLH98/42 | 53 | 993 | 400 | [8 empty] | Zehnder |  |  |  | Heizwand
NHLH98/42993 | 1500 | 2.415 | 2415 | 2561 | NHLH98/42 | 53 | 993 | 400 | [8 empty] | Zehnder |  |  |  | Heizwand
NHLH98/42993 | 1600 | 2.576 | 2576 | 2667 | NHLH98/42 | 53 | 993 | 400 | [8 empty] | Zehnder |  |  |  | Heizwand
NHLH98/42993 | 1700 | 2.737 | 2737 | 2773 | NHLH98/42 | 53 | 993 | 400 | [8 empty] | Zehnder |  |  |  | Heizwand
NHLH98/42993 | 1800 | 2.898 | 2898 | 2879 | NHLH98/42 | 53 | 993 | 400 | [8 empty] | Zehnder |  |  |  | Heizwand
NHLH98/42993 | 1900 | 3.059 | 3059 | 2985 | NHLH98/42 | 53 | 993 | 400 | [8 empty] | Zehnder |  |  |  | Heizwand
NHLH98/42993 | 2000 | 3.22 | 3220 | 3091 | NHLH98/42 | 53 | 993 | 400 | [8 empty] | Zehnder |  |  |  | Heizwand
NHLH98/42993 | 2200 | 3.542 | 3542 | 3303 | NHLH98/42 | 53 | 993 | 400 | [8 empty] | Zehnder |  |  |  | Heizwand
NHLH98/42993 | 2400 | 3.864 | 3864 | 3515 | NHLH98/42 | 53 | 993 | 400 | [8 empty] | Zehnder |  |  |  | Heizwand
NHLH98/42993 | 2600 | 4.186 | 4186 | 3727 | NHLH98/42 | 53 | 993 | 400 | [8 empty] | Zehnder |  |  |  | Heizwand
NHLH98/42993 | 2800 | 4.508 | 4508 | 3939 | NHLH98/42 | 53 | 993 | 400 | [8 empty] | Zehnder |  |  |  | Heizwand
NHLH98/42993 | 3000 | 4.83 | 4830 | 4151 | NHLH98/42 | 53 | 993 | 400 | [8 empty] | Zehnder |  |  |  | Heizwand
NHLH98/42993 | 3200 | 5.152 | 5152 | 4363 | NHLH98/42 | 53 | 993 | 400 | [8 empty] | Zehnder |  |  |  | Heizwand
NHLH98/42993 | 3400 | 5.474 | 5474 | 4575 | NHLH98/42 | 53 | 993 | 400 | [8 empty] | Zehnder |  |  |  | Heizwand
NHLH98/42993 | 3600 | 5.796 | 5796 | 4787 | NHLH98/42 | 53 | 993 | 400 | [8 empty] | Zehnder |  |  |  | Heizwand
NHLH98/42993 | 3800 | 6.118 | 6118 | 4999 | NHLH98/42 | 53 | 993 | 400 | [8 empty] | Zehnder |  |  |  | Heizwand
NHLH98/42993 | 4000 | 6.44 | 6440 | 5211 | NHLH98/42 | 53 | 993 | 400 | [8 empty] | Zehnder |  |  |  | Heizwand
NHLH98/42993 | 4200 | 6.762 | 6762 | 5423 | NHLH98/42 | 53 | 993 | 400 | [8 empty] | Zehnder |  |  |  | Heizwand
NHLH98/42993 | 4400 | 7.084 | 7084 | 5635 | NHLH98/42 | 53 | 993 | 400 | [8 empty] | Zehnder |  |  |  | Heizwand
NHLH98/49993 | 400 | 0.648 | 648 | 1400 | NHLH98/49 | 53 | 993 | 471 | [8 empty] | Zehnder |  |  |  | Heizwand
NHLH98/49993 | 500 | 0.81 | 810 | 1507 | NHLH98/49 | 53 | 993 | 471 | [8 empty] | Zehnder |  |  |  | Heizwand
NHLH98/49993 | 600 | 0.971 | 971 | 1614 | NHLH98/49 | 53 | 993 | 471 | [8 empty] | Zehnder |  |  |  | Heizwand
NHLH98/49993 | 700 | 1.133 | 1133 | 1721 | NHLH98/49 | 53 | 993 | 471 | [8 empty] | Zehnder |  |  |  | Heizwand
NHLH98/49993 | 800 | 1.295 | 1295 | 1828 | NHLH98/49 | 53 | 993 | 471 | [8 empty] | Zehnder |  |  |  | Heizwand
NHLH98/49993 | 900 | 1.457 | 1457 | 1936 | NHLH98/49 | 53 | 993 | 471 | [8 empty] | Zehnder |  |  |  | Heizwand
NHLH98/49993 | 1000 | 1.619 | 1619 | 2043 | NHLH98/49 | 53 | 993 | 471 | [8 empty] | Zehnder |  |  |  | Heizwand
NHLH98/49993 | 1100 | 1.781 | 1781 | 2150 | NHLH98/49 | 53 | 993 | 471 | [8 empty] | Zehnder |  |  |  | Heizwand
NHLH98/49993 | 1200 | 1.943 | 1943 | 2257 | NHLH98/49 | 53 | 993 | 471 | [8 empty] | Zehnder |  |  |  | Heizwand
NHLH98/49993 | 1300 | 2.105 | 2105 | 2364 | NHLH98/49 | 53 | 993 | 471 | [8 empty] | Zehnder |  |  |  | Heizwand
NHLH98/49993 | 1400 | 2.267 | 2267 | 2471 | NHLH98/49 | 53 | 993 | 471 | [8 empty] | Zehnder |  |  |  | Heizwand
NHLH98/49993 | 1500 | 2.429 | 2429 | 2578 | NHLH98/49 | 53 | 993 | 471 | [8 empty] | Zehnder |  |  |  | Heizwand
NHLH98/49993 | 1600 | 2.59 | 2590 | 2686 | NHLH98/49 | 53 | 993 | 471 | [8 empty] | Zehnder |  |  |  | Heizwand
NHLH98/49993 | 1700 | 2.752 | 2752 | 2793 | NHLH98/49 | 53 | 993 | 471 | [8 empty] | Zehnder |  |  |  | Heizwand
NHLH98/49993 | 1800 | 2.914 | 2914 | 2900 | NHLH98/49 | 53 | 993 | 471 | [8 empty] | Zehnder |  |  |  | Heizwand
NHLH98/49993 | 1900 | 3.076 | 3076 | 3007 | NHLH98/49 | 53 | 993 | 471 | [8 empty] | Zehnder |  |  |  | Heizwand
NHLH98/49993 | 2000 | 3.238 | 3238 | 3114 | NHLH98/49 | 53 | 993 | 471 | [8 empty] | Zehnder |  |  |  | Heizwand
NHLH98/49993 | 2200 | 3.562 | 3562 | 3328 | NHLH98/49 | 53 | 993 | 471 | [8 empty] | Zehnder |  |  |  | Heizwand
NHLH98/49993 | 2400 | 3.886 | 3886 | 3543 | NHLH98/49 | 53 | 993 | 471 | [8 empty] | Zehnder |  |  |  | Heizwand
NHLH98/49993 | 2600 | 4.209 | 4209 | 3757 | NHLH98/49 | 53 | 993 | 471 | [8 empty] | Zehnder |  |  |  | Heizwand
NHLH98/49993 | 2800 | 4.533 | 4533 | 3971 | NHLH98/49 | 53 | 993 | 471 | [8 empty] | Zehnder |  |  |  | Heizwand
NHLH98/49993 | 3000 | 4.857 | 4857 | 4185 | NHLH98/49 | 53 | 993 | 471 | [8 empty] | Zehnder |  |  |  | Heizwand
NHLH98/49993 | 3200 | 5.181 | 5181 | 4400 | NHLH98/49 | 53 | 993 | 471 | [8 empty] | Zehnder |  |  |  | Heizwand
NHLH98/49993 | 3400 | 5.505 | 5505 | 4614 | NHLH98/49 | 53 | 993 | 471 | [8 empty] | Zehnder |  |  |  | Heizwand
NHLH98/49993 | 3600 | 5.828 | 5828 | 4828 | NHLH98/49 | 53 | 993 | 471 | [8 empty] | Zehnder |  |  |  | Heizwand
NHLH98/49993 | 3800 | 6.152 | 6152 | 5043 | NHLH98/49 | 53 | 993 | 471 | [8 empty] | Zehnder |  |  |  | Heizwand
NHLH98/49993 | 4000 | 6.476 | 6476 | 5257 | NHLH98/49 | 53 | 993 | 471 | [8 empty] | Zehnder |  |  |  | Heizwand
NHLH98/49993 | 4200 | 6.8 | 6800 | 5471 | NHLH98/49 | 53 | 993 | 471 | [8 empty] | Zehnder |  |  |  | Heizwand
NHLH98/49993 | 4400 | 7.124 | 7124 | 5685 | NHLH98/49 | 53 | 993 | 471 | [8 empty] | Zehnder |  |  |  | Heizwand
NHLH98/56993 | 400 | 0.651 | 651 | 1405 | NHLH98/56 | 53 | 993 | 541 | [8 empty] | Zehnder |  |  |  | Heizwand
NHLH98/56993 | 500 | 0.814 | 814 | 1513 | NHLH98/56 | 53 | 993 | 541 | [8 empty] | Zehnder |  |  |  | Heizwand
NHLH98/56993 | 600 | 0.977 | 977 | 1621 | NHLH98/56 | 53 | 993 | 541 | [8 empty] | Zehnder |  |  |  | Heizwand
NHLH98/56993 | 700 | 1.14 | 1140 | 1729 | NHLH98/56 | 53 | 993 | 541 | [8 empty] | Zehnder |  |  |  | Heizwand
NHLH98/56993 | 800 | 1.302 | 1302 | 1838 | NHLH98/56 | 53 | 993 | 541 | [8 empty] | Zehnder |  |  |  | Heizwand
NHLH98/56993 | 900 | 1.465 | 1465 | 1946 | NHLH98/56 | 53 | 993 | 541 | [8 empty] | Zehnder |  |  |  | Heizwand
NHLH98/56993 | 1000 | 1.628 | 1628 | 2054 | NHLH98/56 | 53 | 993 | 541 | [8 empty] | Zehnder |  |  |  | Heizwand
NHLH98/56993 | 1100 | 1.791 | 1791 | 2162 | NHLH98/56 | 53 | 993 | 541 | [8 empty] | Zehnder |  |  |  | Heizwand
NHLH98/56993 | 1200 | 1.954 | 1954 | 2271 | NHLH98/56 | 53 | 993 | 541 | [8 empty] | Zehnder |  |  |  | Heizwand
NHLH98/56993 | 1300 | 2.116 | 2116 | 2379 | NHLH98/56 | 53 | 993 | 541 | [8 empty] | Zehnder |  |  |  | Heizwand
NHLH98/56993 | 1400 | 2.279 | 2279 | 2487 | NHLH98/56 | 53 | 993 | 541 | [8 empty] | Zehnder |  |  |  | Heizwand
NHLH98/56993 | 1500 | 2.442 | 2442 | 2596 | NHLH98/56 | 53 | 993 | 541 | [8 empty] | Zehnder |  |  |  | Heizwand
NHLH98/56993 | 1600 | 2.605 | 2605 | 2704 | NHLH98/56 | 53 | 993 | 541 | [8 empty] | Zehnder |  |  |  | Heizwand
NHLH98/56993 | 1700 | 2.768 | 2768 | 2812 | NHLH98/56 | 53 | 993 | 541 | [8 empty] | Zehnder |  |  |  | Heizwand
NHLH98/56993 | 1800 | 2.93 | 2930 | 2920 | NHLH98/56 | 53 | 993 | 541 | [8 empty] | Zehnder |  |  |  | Heizwand
NHLH98/56993 | 1900 | 3.093 | 3093 | 3029 | NHLH98/56 | 53 | 993 | 541 | [8 empty] | Zehnder |  |  |  | Heizwand
NHLH98/56993 | 2000 | 3.256 | 3256 | 3137 | NHLH98/56 | 53 | 993 | 541 | [8 empty] | Zehnder |  |  |  | Heizwand
NHLH98/56993 | 2200 | 3.582 | 3582 | 3353 | NHLH98/56 | 53 | 993 | 541 | [8 empty] | Zehnder |  |  |  | Heizwand
NHLH98/56993 | 2400 | 3.907 | 3907 | 3570 | NHLH98/56 | 53 | 993 | 541 | [8 empty] | Zehnder |  |  |  | Heizwand
NHLH98/56993 | 2600 | 4.233 | 4233 | 3787 | NHLH98/56 | 53 | 993 | 541 | [8 empty] | Zehnder |  |  |  | Heizwand
NHLH98/56993 | 2800 | 4.558 | 4558 | 4003 | NHLH98/56 | 53 | 993 | 541 | [8 empty] | Zehnder |  |  |  | Heizwand
NHLH98/56993 | 3000 | 4.884 | 4884 | 4220 | NHLH98/56 | 53 | 993 | 541 | [8 empty] | Zehnder |  |  |  | Heizwand
NHLH98/56993 | 3200 | 5.21 | 5210 | 4436 | NHLH98/56 | 53 | 993 | 541 | [8 empty] | Zehnder |  |  |  | Heizwand
NHLH98/56993 | 3400 | 5.535 | 5535 | 4653 | NHLH98/56 | 53 | 993 | 541 | [8 empty] | Zehnder |  |  |  | Heizwand
NHLH98/56993 | 3600 | 5.861 | 5861 | 4869 | NHLH98/56 | 53 | 993 | 541 | [8 empty] | Zehnder |  |  |  | Heizwand
NHLH98/56993 | 3800 | 6.186 | 6186 | 5086 | NHLH98/56 | 53 | 993 | 541 | [8 empty] | Zehnder |  |  |  | Heizwand
NHLH98/56993 | 4000 | 6.512 | 6512 | 5302 | NHLH98/56 | 53 | 993 | 541 | [8 empty] | Zehnder |  |  |  | Heizwand
NHLH98/56993 | 4200 | 6.838 | 6838 | 5519 | NHLH98/56 | 53 | 993 | 541 | [8 empty] | Zehnder |  |  |  | Heizwand
NHLLH 42/07425 | 400 | 0.39 | 390 | 866 | NHLLH 42/07 | 92 | 425 | 55 | [8 empty] | Zehnder |  |  |  | Heizwand
NHLLH 42/07425 | 500 | 0.487 | 487 | 917 | NHLLH 42/07 | 92 | 425 | 55 | [8 empty] | Zehnder |  |  |  | Heizwand
NHLLH 42/07425 | 600 | 0.584 | 584 | 969 | NHLLH 42/07 | 92 | 425 | 55 | [8 empty] | Zehnder |  |  |  | Heizwand
NHLLH 42/07425 | 700 | 0.682 | 682 | 1020 | NHLLH 42/07 | 92 | 425 | 55 | [8 empty] | Zehnder |  |  |  | Heizwand
NHLLH 42/07425 | 800 | 0.779 | 779 | 1071 | NHLLH 42/07 | 92 | 425 | 55 | [8 empty] | Zehnder |  |  |  | Heizwand
NHLLH 42/07425 | 900 | 0.877 | 877 | 1123 | NHLLH 42/07 | 92 | 425 | 55 | [8 empty] | Zehnder |  |  |  | Heizwand
NHLLH 42/07425 | 1000 | 0.974 | 974 | 1174 | NHLLH 42/07 | 92 | 425 | 55 | [8 empty] | Zehnder |  |  |  | Heizwand
NHLLH 42/07425 | 1100 | 1.071 | 1071 | 1225 | NHLLH 42/07 | 92 | 425 | 55 | [8 empty] | Zehnder |  |  |  | Heizwand
NHLLH 42/07425 | 1200 | 1.169 | 1169 | 1276 | NHLLH 42/07 | 92 | 425 | 55 | [8 empty] | Zehnder |  |  |  | Heizwand
NHLLH 42/07425 | 1300 | 1.266 | 1266 | 1328 | NHLLH 42/07 | 92 | 425 | 55 | [8 empty] | Zehnder |  |  |  | Heizwand
NHLLH 42/07425 | 1400 | 1.364 | 1364 | 1379 | NHLLH 42/07 | 92 | 425 | 55 | [8 empty] | Zehnder |  |  |  | Heizwand
NHLLH 42/07425 | 1500 | 1.461 | 1461 | 1430 | NHLLH 42/07 | 92 | 425 | 55 | [8 empty] | Zehnder |  |  |  | Heizwand
NHLLH 42/07425 | 1600 | 1.558 | 1558 | 1481 | NHLLH 42/07 | 92 | 425 | 55 | [8 empty] | Zehnder |  |  |  | Heizwand
NHLLH 42/07425 | 1700 | 1.656 | 1656 | 1533 | NHLLH 42/07 | 92 | 425 | 55 | [8 empty] | Zehnder |  |  |  | Heizwand
NHLLH 42/07425 | 1800 | 1.753 | 1753 | 1584 | NHLLH 42/07 | 92 | 425 | 55 | [8 empty] | Zehnder |  |  |  | Heizwand
NHLLH 42/07425 | 1900 | 1.851 | 1851 | 1635 | NHLLH 42/07 | 92 | 425 | 55 | [8 empty] | Zehnder |  |  |  | Heizwand
NHLLH 42/07425 | 2000 | 1.948 | 1948 | 1687 | NHLLH 42/07 | 92 | 425 | 55 | [8 empty] | Zehnder |  |  |  | Heizwand
NHLLH 42/07425 | 2200 | 2.143 | 2143 | 1789 | NHLLH 42/07 | 92 | 425 | 55 | [8 empty] | Zehnder |  |  |  | Heizwand
NHLLH 42/07425 | 2400 | 2.338 | 2338 | 1892 | NHLLH 42/07 | 92 | 425 | 55 | [8 empty] | Zehnder |  |  |  | Heizwand
NHLLH 42/07425 | 2600 | 2.532 | 2532 | 1994 | NHLLH 42/07 | 92 | 425 | 55 | [8 empty] | Zehnder |  |  |  | Heizwand
NHLLH 42/07425 | 2800 | 2.727 | 2727 | 2097 | NHLLH 42/07 | 92 | 425 | 55 | [8 empty] | Zehnder |  |  |  | Heizwand
NHLLH 42/07425 | 3000 | 2.922 | 2922 | 2199 | NHLLH 42/07 | 92 | 425 | 55 | [8 empty] | Zehnder |  |  |  | Heizwand
NHLLH 42/07425 | 3200 | 3.117 | 3117 | 2302 | NHLLH 42/07 | 92 | 425 | 55 | [8 empty] | Zehnder |  |  |  | Heizwand
NHLLH 42/07425 | 3400 | 3.312 | 3312 | 2404 | NHLLH 42/07 | 92 | 425 | 55 | [8 empty] | Zehnder |  |  |  | Heizwand
NHLLH 42/07425 | 3600 | 3.506 | 3506 | 2507 | NHLLH 42/07 | 92 | 425 | 55 | [8 empty] | Zehnder |  |  |  | Heizwand
NHLLH 42/07425 | 3800 | 3.701 | 3701 | 2609 | NHLLH 42/07 | 92 | 425 | 55 | [8 empty] | Zehnder |  |  |  | Heizwand
NHLLH 42/07425 | 4000 | 3.896 | 3896 | 2712 | NHLLH 42/07 | 92 | 425 | 55 | [8 empty] | Zehnder |  |  |  | Heizwand
NHLLH 42/07425 | 4200 | 4.091 | 4091 | 2814 | NHLLH 42/07 | 92 | 425 | 55 | [8 empty] | Zehnder |  |  |  | Heizwand
NHLLH 42/07425 | 4400 | 4.286 | 4286 | 2917 | NHLLH 42/07 | 92 | 425 | 55 | [8 empty] | Zehnder |  |  |  | Heizwand
NHLLH 42/07425 | 4600 | 4.48 | 4480 | 3020 | NHLLH 42/07 | 92 | 425 | 55 | [8 empty] | Zehnder |  |  |  | Heizwand
NHLLH 42/07425 | 4800 | 4.675 | 4675 | 3122 | NHLLH 42/07 | 92 | 425 | 55 | [8 empty] | Zehnder |  |  |  | Heizwand
NHLLH 42/35425 | 400 | 0.542 | 542 | 903 | NHLLH 42/35 | 92 | 425 | 330 | [8 empty] | Zehnder |  |  |  | Heizwand
NHLLH 42/35425 | 500 | 0.678 | 678 | 963 | NHLLH 42/35 | 92 | 425 | 330 | [8 empty] | Zehnder |  |  |  | Heizwand
NHLLH 42/35425 | 600 | 0.814 | 814 | 1024 | NHLLH 42/35 | 92 | 425 | 330 | [8 empty] | Zehnder |  |  |  | Heizwand
NHLLH 42/35425 | 700 | 0.949 | 949 | 1084 | NHLLH 42/35 | 92 | 425 | 330 | [8 empty] | Zehnder |  |  |  | Heizwand
NHLLH 42/35425 | 800 | 1.085 | 1085 | 1144 | NHLLH 42/35 | 92 | 425 | 330 | [8 empty] | Zehnder |  |  |  | Heizwand
NHLLH 42/35425 | 900 | 1.22 | 1220 | 1205 | NHLLH 42/35 | 92 | 425 | 330 | [8 empty] | Zehnder |  |  |  | Heizwand
NHLLH 42/35425 | 1000 | 1.356 | 1356 | 1265 | NHLLH 42/35 | 92 | 425 | 330 | [8 empty] | Zehnder |  |  |  | Heizwand
NHLLH 42/35425 | 1100 | 1.492 | 1492 | 1326 | NHLLH 42/35 | 92 | 425 | 330 | [8 empty] | Zehnder |  |  |  | Heizwand
NHLLH 42/35425 | 1200 | 1.627 | 1627 | 1386 | NHLLH 42/35 | 92 | 425 | 330 | [8 empty] | Zehnder |  |  |  | Heizwand
NHLLH 42/35425 | 1300 | 1.763 | 1763 | 1446 | NHLLH 42/35 | 92 | 425 | 330 | [8 empty] | Zehnder |  |  |  | Heizwand
NHLLH 42/35425 | 1400 | 1.898 | 1898 | 1507 | NHLLH 42/35 | 92 | 425 | 330 | [8 empty] | Zehnder |  |  |  | Heizwand
NHLLH 42/35425 | 1500 | 2.034 | 2034 | 1567 | NHLLH 42/35 | 92 | 425 | 330 | [8 empty] | Zehnder |  |  |  | Heizwand
NHLLH 42/35425 | 1600 | 2.17 | 2170 | 1628 | NHLLH 42/35 | 92 | 425 | 330 | [8 empty] | Zehnder |  |  |  | Heizwand
NHLLH 42/35425 | 1700 | 2.305 | 2305 | 1688 | NHLLH 42/35 | 92 | 425 | 330 | [8 empty] | Zehnder |  |  |  | Heizwand
NHLLH 42/35425 | 1800 | 2.441 | 2441 | 1748 | NHLLH 42/35 | 92 | 425 | 330 | [8 empty] | Zehnder |  |  |  | Heizwand
NHLLH 42/35425 | 1900 | 2.576 | 2576 | 1809 | NHLLH 42/35 | 92 | 425 | 330 | [8 empty] | Zehnder |  |  |  | Heizwand
NHLLH 42/35425 | 2000 | 2.712 | 2712 | 1869 | NHLLH 42/35 | 92 | 425 | 330 | [8 empty] | Zehnder |  |  |  | Heizwand
NHLLH 42/35425 | 2200 | 2.983 | 2983 | 1990 | NHLLH 42/35 | 92 | 425 | 330 | [8 empty] | Zehnder |  |  |  | Heizwand
NHLLH 42/35425 | 2400 | 3.254 | 3254 | 2111 | NHLLH 42/35 | 92 | 425 | 330 | [8 empty] | Zehnder |  |  |  | Heizwand
NHLLH 42/35425 | 2600 | 3.526 | 3526 | 2232 | NHLLH 42/35 | 92 | 425 | 330 | [8 empty] | Zehnder |  |  |  | Heizwand
NHLLH 42/35425 | 2800 | 3.797 | 3797 | 2352 | NHLLH 42/35 | 92 | 425 | 330 | [8 empty] | Zehnder |  |  |  | Heizwand
NHLLH 42/35425 | 3000 | 4.068 | 4068 | 2473 | NHLLH 42/35 | 92 | 425 | 330 | [8 empty] | Zehnder |  |  |  | Heizwand
NHLLH 42/35425 | 3200 | 4.339 | 4339 | 2594 | NHLLH 42/35 | 92 | 425 | 330 | [8 empty] | Zehnder |  |  |  | Heizwand
NHLLH 42/35425 | 3400 | 4.61 | 4610 | 2715 | NHLLH 42/35 | 92 | 425 | 330 | [8 empty] | Zehnder |  |  |  | Heizwand
NHLLH 42/35425 | 3600 | 4.882 | 4882 | 2836 | NHLLH 42/35 | 92 | 425 | 330 | [8 empty] | Zehnder |  |  |  | Heizwand
NHLLH 42/35425 | 3800 | 5.153 | 5153 | 2956 | NHLLH 42/35 | 92 | 425 | 330 | [8 empty] | Zehnder |  |  |  | Heizwand
NHLLH 42/35425 | 4000 | 5.424 | 5424 | 3077 | NHLLH 42/35 | 92 | 425 | 330 | [8 empty] | Zehnder |  |  |  | Heizwand
NHLLH 42/35425 | 4200 | 5.695 | 5695 | 3198 | NHLLH 42/35 | 92 | 425 | 330 | [8 empty] | Zehnder |  |  |  | Heizwand
NHLLH 42/35425 | 4400 | 5.966 | 5966 | 3319 | NHLLH 42/35 | 92 | 425 | 330 | [8 empty] | Zehnder |  |  |  | Heizwand
NHLLH 42/35425 | 4600 | 6.238 | 6238 | 3440 | NHLLH 42/35 | 92 | 425 | 330 | [8 empty] | Zehnder |  |  |  | Heizwand
NHLLH 42/35425 | 4800 | 6.509 | 6509 | 3561 | NHLLH 42/35 | 92 | 425 | 330 | [8 empty] | Zehnder |  |  |  | Heizwand
NHLLH 42/42425 | 400 | 0.57 | 570 | 912 | NHLLH 42/42 | 92 | 425 | 400 | [8 empty] | Zehnder |  |  |  | Heizwand
NHLLH 42/42425 | 500 | 0.712 | 712 | 975 | NHLLH 42/42 | 92 | 425 | 400 | [8 empty] | Zehnder |  |  |  | Heizwand
NHLLH 42/42425 | 600 | 0.854 | 854 | 1037 | NHLLH 42/42 | 92 | 425 | 400 | [8 empty] | Zehnder |  |  |  | Heizwand
NHLLH 42/42425 | 700 | 0.997 | 997 | 1100 | NHLLH 42/42 | 92 | 425 | 400 | [8 empty] | Zehnder |  |  |  | Heizwand
NHLLH 42/42425 | 800 | 1.139 | 1139 | 1163 | NHLLH 42/42 | 92 | 425 | 400 | [8 empty] | Zehnder |  |  |  | Heizwand
NHLLH 42/42425 | 900 | 1.282 | 1282 | 1225 | NHLLH 42/42 | 92 | 425 | 400 | [8 empty] | Zehnder |  |  |  | Heizwand
NHLLH 42/42425 | 1000 | 1.424 | 1424 | 1288 | NHLLH 42/42 | 92 | 425 | 400 | [8 empty] | Zehnder |  |  |  | Heizwand
NHLLH 42/42425 | 1100 | 1.566 | 1566 | 1351 | NHLLH 42/42 | 92 | 425 | 400 | [8 empty] | Zehnder |  |  |  | Heizwand
NHLLH 42/42425 | 1200 | 1.709 | 1709 | 1413 | NHLLH 42/42 | 92 | 425 | 400 | [8 empty] | Zehnder |  |  |  | Heizwand
NHLLH 42/42425 | 1300 | 1.851 | 1851 | 1476 | NHLLH 42/42 | 92 | 425 | 400 | [8 empty] | Zehnder |  |  |  | Heizwand
NHLLH 42/42425 | 1400 | 1.994 | 1994 | 1539 | NHLLH 42/42 | 92 | 425 | 400 | [8 empty] | Zehnder |  |  |  | Heizwand
NHLLH 42/42425 | 1500 | 2.136 | 2136 | 1601 | NHLLH 42/42 | 92 | 425 | 400 | [8 empty] | Zehnder |  |  |  | Heizwand
NHLLH 42/42425 | 1600 | 2.278 | 2278 | 1664 | NHLLH 42/42 | 92 | 425 | 400 | [8 empty] | Zehnder |  |  |  | Heizwand
NHLLH 42/42425 | 1700 | 2.421 | 2421 | 1727 | NHLLH 42/42 | 92 | 425 | 400 | [8 empty] | Zehnder |  |  |  | Heizwand
NHLLH 42/42425 | 1800 | 2.563 | 2563 | 1789 | NHLLH 42/42 | 92 | 425 | 400 | [8 empty] | Zehnder |  |  |  | Heizwand
NHLLH 42/42425 | 1900 | 2.706 | 2706 | 1852 | NHLLH 42/42 | 92 | 425 | 400 | [8 empty] | Zehnder |  |  |  | Heizwand
NHLLH 42/42425 | 2000 | 2.848 | 2848 | 1915 | NHLLH 42/42 | 92 | 425 | 400 | [8 empty] | Zehnder |  |  |  | Heizwand
NHLLH 42/42425 | 2200 | 3.133 | 3133 | 2040 | NHLLH 42/42 | 92 | 425 | 400 | [8 empty] | Zehnder |  |  |  | Heizwand
NHLLH 42/42425 | 2400 | 3.418 | 3418 | 2165 | NHLLH 42/42 | 92 | 425 | 400 | [8 empty] | Zehnder |  |  |  | Heizwand
NHLLH 42/42425 | 2600 | 3.702 | 3702 | 2291 | NHLLH 42/42 | 92 | 425 | 400 | [8 empty] | Zehnder |  |  |  | Heizwand
NHLLH 42/42425 | 2800 | 3.987 | 3987 | 2416 | NHLLH 42/42 | 92 | 425 | 400 | [8 empty] | Zehnder |  |  |  | Heizwand
NHLLH 42/42425 | 3000 | 4.272 | 4272 | 2542 | NHLLH 42/42 | 92 | 425 | 400 | [8 empty] | Zehnder |  |  |  | Heizwand
NHLLH 42/42425 | 3200 | 4.557 | 4557 | 2667 | NHLLH 42/42 | 92 | 425 | 400 | [8 empty] | Zehnder |  |  |  | Heizwand
NHLLH 42/42425 | 3400 | 4.842 | 4842 | 2792 | NHLLH 42/42 | 92 | 425 | 400 | [8 empty] | Zehnder |  |  |  | Heizwand
NHLLH 42/42425 | 3600 | 5.126 | 5126 | 2918 | NHLLH 42/42 | 92 | 425 | 400 | [8 empty] | Zehnder |  |  |  | Heizwand
NHLLH 42/42425 | 3800 | 5.411 | 5411 | 3043 | NHLLH 42/42 | 92 | 425 | 400 | [8 empty] | Zehnder |  |  |  | Heizwand
NHLLH 42/42425 | 4000 | 5.696 | 5696 | 3168 | NHLLH 42/42 | 92 | 425 | 400 | [8 empty] | Zehnder |  |  |  | Heizwand
NHLLH 42/42425 | 4200 | 5.981 | 5981 | 3294 | NHLLH 42/42 | 92 | 425 | 400 | [8 empty] | Zehnder |  |  |  | Heizwand
NHLLH 42/42425 | 4400 | 6.266 | 6266 | 3419 | NHLLH 42/42 | 92 | 425 | 400 | [8 empty] | Zehnder |  |  |  | Heizwand
NHLLH 42/42425 | 4600 | 6.55 | 6550 | 3544 | NHLLH 42/42 | 92 | 425 | 400 | [8 empty] | Zehnder |  |  |  | Heizwand
NHLLH 42/42425 | 4800 | 6.835 | 6835 | 3670 | NHLLH 42/42 | 92 | 425 | 400 | [8 empty] | Zehnder |  |  |  | Heizwand
NHLLH 49/21496 | 400 | 0.512 | 512 | 958 | NHLLH 49/21 | 92 | 496 | 195 | [8 empty] | Zehnder |  |  |  | Heizwand
NHLLH 49/21496 | 500 | 0.641 | 641 | 1020 | NHLLH 49/21 | 92 | 496 | 195 | [8 empty] | Zehnder |  |  |  | Heizwand
NHLLH 49/21496 | 600 | 0.769 | 769 | 1082 | NHLLH 49/21 | 92 | 496 | 195 | [8 empty] | Zehnder |  |  |  | Heizwand
NHLLH 49/21496 | 700 | 0.897 | 897 | 1144 | NHLLH 49/21 | 92 | 496 | 195 | [8 empty] | Zehnder |  |  |  | Heizwand
NHLLH 49/21496 | 800 | 1.025 | 1025 | 1206 | NHLLH 49/21 | 92 | 496 | 195 | [8 empty] | Zehnder |  |  |  | Heizwand
NHLLH 49/21496 | 900 | 1.153 | 1153 | 1268 | NHLLH 49/21 | 92 | 496 | 195 | [8 empty] | Zehnder |  |  |  | Heizwand
NHLLH 49/21496 | 1000 | 1.281 | 1281 | 1330 | NHLLH 49/21 | 92 | 496 | 195 | [8 empty] | Zehnder |  |  |  | Heizwand
NHLLH 49/21496 | 1100 | 1.409 | 1409 | 1393 | NHLLH 49/21 | 92 | 496 | 195 | [8 empty] | Zehnder |  |  |  | Heizwand
NHLLH 49/21496 | 1200 | 1.537 | 1537 | 1455 | NHLLH 49/21 | 92 | 496 | 195 | [8 empty] | Zehnder |  |  |  | Heizwand
NHLLH 49/21496 | 1300 | 1.665 | 1665 | 1517 | NHLLH 49/21 | 92 | 496 | 195 | [8 empty] | Zehnder |  |  |  | Heizwand
NHLLH 49/21496 | 1400 | 1.793 | 1793 | 1579 | NHLLH 49/21 | 92 | 496 | 195 | [8 empty] | Zehnder |  |  |  | Heizwand
NHLLH 49/21496 | 1500 | 1.922 | 1922 | 1641 | NHLLH 49/21 | 92 | 496 | 195 | [8 empty] | Zehnder |  |  |  | Heizwand
NHLLH 49/21496 | 1600 | 2.05 | 2050 | 1703 | NHLLH 49/21 | 92 | 496 | 195 | [8 empty] | Zehnder |  |  |  | Heizwand
NHLLH 49/21496 | 1700 | 2.178 | 2178 | 1765 | NHLLH 49/21 | 92 | 496 | 195 | [8 empty] | Zehnder |  |  |  | Heizwand
NHLLH 49/21496 | 1800 | 2.306 | 2306 | 1827 | NHLLH 49/21 | 92 | 496 | 195 | [8 empty] | Zehnder |  |  |  | Heizwand
NHLLH 49/21496 | 1900 | 2.434 | 2434 | 1889 | NHLLH 49/21 | 92 | 496 | 195 | [8 empty] | Zehnder |  |  |  | Heizwand
NHLLH 49/21496 | 2000 | 2.562 | 2562 | 1952 | NHLLH 49/21 | 92 | 496 | 195 | [8 empty] | Zehnder |  |  |  | Heizwand
NHLLH 49/21496 | 2200 | 2.818 | 2818 | 2076 | NHLLH 49/21 | 92 | 496 | 195 | [8 empty] | Zehnder |  |  |  | Heizwand
NHLLH 49/21496 | 2400 | 3.074 | 3074 | 2200 | NHLLH 49/21 | 92 | 496 | 195 | [8 empty] | Zehnder |  |  |  | Heizwand
NHLLH 49/21496 | 2600 | 3.331 | 3331 | 2324 | NHLLH 49/21 | 92 | 496 | 195 | [8 empty] | Zehnder |  |  |  | Heizwand
NHLLH 49/21496 | 2800 | 3.587 | 3587 | 2448 | NHLLH 49/21 | 92 | 496 | 195 | [8 empty] | Zehnder |  |  |  | Heizwand
NHLLH 49/21496 | 3000 | 3.843 | 3843 | 2573 | NHLLH 49/21 | 92 | 496 | 195 | [8 empty] | Zehnder |  |  |  | Heizwand
NHLLH 49/21496 | 3200 | 4.099 | 4099 | 2697 | NHLLH 49/21 | 92 | 496 | 195 | [8 empty] | Zehnder |  |  |  | Heizwand
NHLLH 49/21496 | 3400 | 4.355 | 4355 | 2821 | NHLLH 49/21 | 92 | 496 | 195 | [8 empty] | Zehnder |  |  |  | Heizwand
NHLLH 49/21496 | 3600 | 4.612 | 4612 | 2945 | NHLLH 49/21 | 92 | 496 | 195 | [8 empty] | Zehnder |  |  |  | Heizwand
NHLLH 49/21496 | 3800 | 4.868 | 4868 | 3070 | NHLLH 49/21 | 92 | 496 | 195 | [8 empty] | Zehnder |  |  |  | Heizwand
NHLLH 49/21496 | 4000 | 5.124 | 5124 | 3194 | NHLLH 49/21 | 92 | 496 | 195 | [8 empty] | Zehnder |  |  |  | Heizwand
NHLLH 49/21496 | 4200 | 5.38 | 5380 | 3318 | NHLLH 49/21 | 92 | 496 | 195 | [8 empty] | Zehnder |  |  |  | Heizwand
NHLLH 49/21496 | 4400 | 5.636 | 5636 | 3442 | NHLLH 49/21 | 92 | 496 | 195 | [8 empty] | Zehnder |  |  |  | Heizwand
NHLLH 49/21496 | 4600 | 5.893 | 5893 | 3566 | NHLLH 49/21 | 92 | 496 | 195 | [8 empty] | Zehnder |  |  |  | Heizwand
NHLLH 49/21496 | 4800 | 6.149 | 6149 | 3691 | NHLLH 49/21 | 92 | 496 | 195 | [8 empty] | Zehnder |  |  |  | Heizwand
NHLLH 49/28496 | 400 | 0.548 | 548 | 967 | NHLLH 49/28 | 92 | 496 | 265 | [8 empty] | Zehnder |  |  |  | Heizwand
NHLLH 49/28496 | 500 | 0.685 | 685 | 1031 | NHLLH 49/28 | 92 | 496 | 265 | [8 empty] | Zehnder |  |  |  | Heizwand
NHLLH 49/28496 | 600 | 0.822 | 822 | 1096 | NHLLH 49/28 | 92 | 496 | 265 | [8 empty] | Zehnder |  |  |  | Heizwand
NHLLH 49/28496 | 700 | 0.959 | 959 | 1160 | NHLLH 49/28 | 92 | 496 | 265 | [8 empty] | Zehnder |  |  |  | Heizwand
NHLLH 49/28496 | 800 | 1.096 | 1096 | 1224 | NHLLH 49/28 | 92 | 496 | 265 | [8 empty] | Zehnder |  |  |  | Heizwand
NHLLH 49/28496 | 900 | 1.233 | 1233 | 1289 | NHLLH 49/28 | 92 | 496 | 265 | [8 empty] | Zehnder |  |  |  | Heizwand
NHLLH 49/28496 | 1000 | 1.37 | 1370 | 1353 | NHLLH 49/28 | 92 | 496 | 265 | [8 empty] | Zehnder |  |  |  | Heizwand
NHLLH 49/28496 | 1100 | 1.507 | 1507 | 1418 | NHLLH 49/28 | 92 | 496 | 265 | [8 empty] | Zehnder |  |  |  | Heizwand
NHLLH 49/28496 | 1200 | 1.644 | 1644 | 1482 | NHLLH 49/28 | 92 | 496 | 265 | [8 empty] | Zehnder |  |  |  | Heizwand
NHLLH 49/28496 | 1300 | 1.781 | 1781 | 1546 | NHLLH 49/28 | 92 | 496 | 265 | [8 empty] | Zehnder |  |  |  | Heizwand
NHLLH 49/28496 | 1400 | 1.918 | 1918 | 1611 | NHLLH 49/28 | 92 | 496 | 265 | [8 empty] | Zehnder |  |  |  | Heizwand
NHLLH 49/28496 | 1500 | 2.055 | 2055 | 1675 | NHLLH 49/28 | 92 | 496 | 265 | [8 empty] | Zehnder |  |  |  | Heizwand
NHLLH 49/28496 | 1600 | 2.192 | 2192 | 1740 | NHLLH 49/28 | 92 | 496 | 265 | [8 empty] | Zehnder |  |  |  | Heizwand
NHLLH 49/28496 | 1700 | 2.329 | 2329 | 1804 | NHLLH 49/28 | 92 | 496 | 265 | [8 empty] | Zehnder |  |  |  | Heizwand
NHLLH 49/28496 | 1800 | 2.466 | 2466 | 1868 | NHLLH 49/28 | 92 | 496 | 265 | [8 empty] | Zehnder |  |  |  | Heizwand
NHLLH 49/28496 | 1900 | 2.603 | 2603 | 1933 | NHLLH 49/28 | 92 | 496 | 265 | [8 empty] | Zehnder |  |  |  | Heizwand
NHLLH 49/28496 | 2000 | 2.74 | 2740 | 1997 | NHLLH 49/28 | 92 | 496 | 265 | [8 empty] | Zehnder |  |  |  | Heizwand
NHLLH 49/28496 | 2200 | 3.014 | 3014 | 2126 | NHLLH 49/28 | 92 | 496 | 265 | [8 empty] | Zehnder |  |  |  | Heizwand
NHLLH 49/28496 | 2400 | 3.288 | 3288 | 2255 | NHLLH 49/28 | 92 | 496 | 265 | [8 empty] | Zehnder |  |  |  | Heizwand
NHLLH 49/28496 | 2600 | 3.562 | 3562 | 2383 | NHLLH 49/28 | 92 | 496 | 265 | [8 empty] | Zehnder |  |  |  | Heizwand
NHLLH 49/28496 | 2800 | 3.836 | 3836 | 2512 | NHLLH 49/28 | 92 | 496 | 265 | [8 empty] | Zehnder |  |  |  | Heizwand
NHLLH 49/28496 | 3000 | 4.11 | 4110 | 2641 | NHLLH 49/28 | 92 | 496 | 265 | [8 empty] | Zehnder |  |  |  | Heizwand
NHLLH 49/28496 | 3200 | 4.384 | 4384 | 2770 | NHLLH 49/28 | 92 | 496 | 265 | [8 empty] | Zehnder |  |  |  | Heizwand
NHLLH 49/28496 | 3400 | 4.658 | 4658 | 2898 | NHLLH 49/28 | 92 | 496 | 265 | [8 empty] | Zehnder |  |  |  | Heizwand
NHLLH 49/28496 | 3600 | 4.932 | 4932 | 3027 | NHLLH 49/28 | 92 | 496 | 265 | [8 empty] | Zehnder |  |  |  | Heizwand
NHLLH 49/28496 | 3800 | 5.206 | 5206 | 3156 | NHLLH 49/28 | 92 | 496 | 265 | [8 empty] | Zehnder |  |  |  | Heizwand
NHLLH 49/28496 | 4000 | 5.48 | 5480 | 3285 | NHLLH 49/28 | 92 | 496 | 265 | [8 empty] | Zehnder |  |  |  | Heizwand
NHLLH 49/28496 | 4200 | 5.754 | 5754 | 3414 | NHLLH 49/28 | 92 | 496 | 265 | [8 empty] | Zehnder |  |  |  | Heizwand
NHLLH 49/28496 | 4400 | 6.028 | 6028 | 3542 | NHLLH 49/28 | 92 | 496 | 265 | [8 empty] | Zehnder |  |  |  | Heizwand
NHLLH 49/28496 | 4600 | 6.302 | 6302 | 3671 | NHLLH 49/28 | 92 | 496 | 265 | [8 empty] | Zehnder |  |  |  | Heizwand
NHLLH 49/28496 | 4800 | 6.576 | 6576 | 3800 | NHLLH 49/28 | 92 | 496 | 265 | [8 empty] | Zehnder |  |  |  | Heizwand
NHLLH 49/35496 | 400 | 0.584 | 584 | 976 | NHLLH 49/35 | 92 | 496 | 330 | [8 empty] | Zehnder |  |  |  | Heizwand
NHLLH 49/35496 | 500 | 0.731 | 731 | 1043 | NHLLH 49/35 | 92 | 496 | 330 | [8 empty] | Zehnder |  |  |  | Heizwand
NHLLH 49/35496 | 600 | 0.877 | 877 | 1109 | NHLLH 49/35 | 92 | 496 | 330 | [8 empty] | Zehnder |  |  |  | Heizwand
NHLLH 49/35496 | 700 | 1.023 | 1023 | 1176 | NHLLH 49/35 | 92 | 496 | 330 | [8 empty] | Zehnder |  |  |  | Heizwand
NHLLH 49/35496 | 800 | 1.169 | 1169 | 1243 | NHLLH 49/35 | 92 | 496 | 330 | [8 empty] | Zehnder |  |  |  | Heizwand
NHLLH 49/35496 | 900 | 1.315 | 1315 | 1309 | NHLLH 49/35 | 92 | 496 | 330 | [8 empty] | Zehnder |  |  |  | Heizwand
NHLLH 49/35496 | 1000 | 1.461 | 1461 | 1376 | NHLLH 49/35 | 92 | 496 | 330 | [8 empty] | Zehnder |  |  |  | Heizwand
NHLLH 49/35496 | 1100 | 1.607 | 1607 | 1443 | NHLLH 49/35 | 92 | 496 | 330 | [8 empty] | Zehnder |  |  |  | Heizwand
NHLLH 49/35496 | 1200 | 1.753 | 1753 | 1509 | NHLLH 49/35 | 92 | 496 | 330 | [8 empty] | Zehnder |  |  |  | Heizwand
NHLLH 49/35496 | 1300 | 1.899 | 1899 | 1576 | NHLLH 49/35 | 92 | 496 | 330 | [8 empty] | Zehnder |  |  |  | Heizwand
NHLLH 49/35496 | 1400 | 2.045 | 2045 | 1643 | NHLLH 49/35 | 92 | 496 | 330 | [8 empty] | Zehnder |  |  |  | Heizwand
NHLLH 49/35496 | 1500 | 2.192 | 2192 | 1709 | NHLLH 49/35 | 92 | 496 | 330 | [8 empty] | Zehnder |  |  |  | Heizwand
NHLLH 49/35496 | 1600 | 2.338 | 2338 | 1776 | NHLLH 49/35 | 92 | 496 | 330 | [8 empty] | Zehnder |  |  |  | Heizwand
NHLLH 49/35496 | 1700 | 2.484 | 2484 | 1843 | NHLLH 49/35 | 92 | 496 | 330 | [8 empty] | Zehnder |  |  |  | Heizwand
NHLLH 49/35496 | 1800 | 2.63 | 2630 | 1909 | NHLLH 49/35 | 92 | 496 | 330 | [8 empty] | Zehnder |  |  |  | Heizwand
NHLLH 49/35496 | 1900 | 2.776 | 2776 | 1976 | NHLLH 49/35 | 92 | 496 | 330 | [8 empty] | Zehnder |  |  |  | Heizwand
NHLLH 49/35496 | 2000 | 2.922 | 2922 | 2043 | NHLLH 49/35 | 92 | 496 | 330 | [8 empty] | Zehnder |  |  |  | Heizwand
NHLLH 49/35496 | 2200 | 3.214 | 3214 | 2176 | NHLLH 49/35 | 92 | 496 | 330 | [8 empty] | Zehnder |  |  |  | Heizwand
NHLLH 49/35496 | 2400 | 3.506 | 3506 | 2309 | NHLLH 49/35 | 92 | 496 | 330 | [8 empty] | Zehnder |  |  |  | Heizwand
NHLLH 49/35496 | 2600 | 3.799 | 3799 | 2443 | NHLLH 49/35 | 92 | 496 | 330 | [8 empty] | Zehnder |  |  |  | Heizwand
NHLLH 49/35496 | 2800 | 4.091 | 4091 | 2576 | NHLLH 49/35 | 92 | 496 | 330 | [8 empty] | Zehnder |  |  |  | Heizwand
NHLLH 49/35496 | 3000 | 4.383 | 4383 | 2709 | NHLLH 49/35 | 92 | 496 | 330 | [8 empty] | Zehnder |  |  |  | Heizwand
NHLLH 49/35496 | 3200 | 4.675 | 4675 | 2843 | NHLLH 49/35 | 92 | 496 | 330 | [8 empty] | Zehnder |  |  |  | Heizwand
NHLLH 49/35496 | 3400 | 4.967 | 4967 | 2976 | NHLLH 49/35 | 92 | 496 | 330 | [8 empty] | Zehnder |  |  |  | Heizwand
NHLLH 49/35496 | 3600 | 5.26 | 5260 | 3109 | NHLLH 49/35 | 92 | 496 | 330 | [8 empty] | Zehnder |  |  |  | Heizwand
NHLLH 49/35496 | 3800 | 5.552 | 5552 | 3243 | NHLLH 49/35 | 92 | 496 | 330 | [8 empty] | Zehnder |  |  |  | Heizwand
NHLLH 49/35496 | 4000 | 5.844 | 5844 | 3376 | NHLLH 49/35 | 92 | 496 | 330 | [8 empty] | Zehnder |  |  |  | Heizwand
NHLLH 49/35496 | 4200 | 6.136 | 6136 | 3509 | NHLLH 49/35 | 92 | 496 | 330 | [8 empty] | Zehnder |  |  |  | Heizwand
NHLLH 49/35496 | 4400 | 6.428 | 6428 | 3643 | NHLLH 49/35 | 92 | 496 | 330 | [8 empty] | Zehnder |  |  |  | Heizwand
NHLLH 49/35496 | 4600 | 6.721 | 6721 | 3776 | NHLLH 49/35 | 92 | 496 | 330 | [8 empty] | Zehnder |  |  |  | Heizwand
NHLLH 49/35496 | 4800 | 7.013 | 7013 | 3909 | NHLLH 49/35 | 92 | 496 | 330 | [8 empty] | Zehnder |  |  |  | Heizwand
NHLLH 49/42496 | 400 | 0.612 | 612 | 985 | NHLLH 49/42 | 92 | 496 | 400 | [8 empty] | Zehnder |  |  |  | Heizwand
NHLLH 49/42496 | 500 | 0.765 | 765 | 1054 | NHLLH 49/42 | 92 | 496 | 400 | [8 empty] | Zehnder |  |  |  | Heizwand
NHLLH 49/42496 | 600 | 0.917 | 917 | 1123 | NHLLH 49/42 | 92 | 496 | 400 | [8 empty] | Zehnder |  |  |  | Heizwand
NHLLH 49/42496 | 700 | 1.07 | 1070 | 1192 | NHLLH 49/42 | 92 | 496 | 400 | [8 empty] | Zehnder |  |  |  | Heizwand
NHLLH 49/42496 | 800 | 1.223 | 1223 | 1261 | NHLLH 49/42 | 92 | 496 | 400 | [8 empty] | Zehnder |  |  |  | Heizwand
NHLLH 49/42496 | 900 | 1.376 | 1376 | 1330 | NHLLH 49/42 | 92 | 496 | 400 | [8 empty] | Zehnder |  |  |  | Heizwand
NHLLH 49/42496 | 1000 | 1.529 | 1529 | 1399 | NHLLH 49/42 | 92 | 496 | 400 | [8 empty] | Zehnder |  |  |  | Heizwand
NHLLH 49/42496 | 1100 | 1.682 | 1682 | 1468 | NHLLH 49/42 | 92 | 496 | 400 | [8 empty] | Zehnder |  |  |  | Heizwand
NHLLH 49/42496 | 1200 | 1.835 | 1835 | 1537 | NHLLH 49/42 | 92 | 496 | 400 | [8 empty] | Zehnder |  |  |  | Heizwand
NHLLH 49/42496 | 1300 | 1.988 | 1988 | 1606 | NHLLH 49/42 | 92 | 496 | 400 | [8 empty] | Zehnder |  |  |  | Heizwand
NHLLH 49/42496 | 1400 | 2.141 | 2141 | 1675 | NHLLH 49/42 | 92 | 496 | 400 | [8 empty] | Zehnder |  |  |  | Heizwand
NHLLH 49/42496 | 1500 | 2.294 | 2294 | 1744 | NHLLH 49/42 | 92 | 496 | 400 | [8 empty] | Zehnder |  |  |  | Heizwand
NHLLH 49/42496 | 1600 | 2.446 | 2446 | 1813 | NHLLH 49/42 | 92 | 496 | 400 | [8 empty] | Zehnder |  |  |  | Heizwand
NHLLH 49/42496 | 1700 | 2.599 | 2599 | 1882 | NHLLH 49/42 | 92 | 496 | 400 | [8 empty] | Zehnder |  |  |  | Heizwand
NHLLH 49/42496 | 1800 | 2.752 | 2752 | 1951 | NHLLH 49/42 | 92 | 496 | 400 | [8 empty] | Zehnder |  |  |  | Heizwand
NHLLH 49/42496 | 1900 | 2.905 | 2905 | 2019 | NHLLH 49/42 | 92 | 496 | 400 | [8 empty] | Zehnder |  |  |  | Heizwand
NHLLH 49/42496 | 2000 | 3.058 | 3058 | 2088 | NHLLH 49/42 | 92 | 496 | 400 | [8 empty] | Zehnder |  |  |  | Heizwand
NHLLH 49/42496 | 2200 | 3.364 | 3364 | 2226 | NHLLH 49/42 | 92 | 496 | 400 | [8 empty] | Zehnder |  |  |  | Heizwand
NHLLH 49/42496 | 2400 | 3.67 | 3670 | 2364 | NHLLH 49/42 | 92 | 496 | 400 | [8 empty] | Zehnder |  |  |  | Heizwand
NHLLH 49/42496 | 2600 | 3.975 | 3975 | 2502 | NHLLH 49/42 | 92 | 496 | 400 | [8 empty] | Zehnder |  |  |  | Heizwand
NHLLH 49/42496 | 2800 | 4.281 | 4281 | 2640 | NHLLH 49/42 | 92 | 496 | 400 | [8 empty] | Zehnder |  |  |  | Heizwand
NHLLH 49/42496 | 3000 | 4.587 | 4587 | 2778 | NHLLH 49/42 | 92 | 496 | 400 | [8 empty] | Zehnder |  |  |  | Heizwand
NHLLH 49/42496 | 3200 | 4.893 | 4893 | 2916 | NHLLH 49/42 | 92 | 496 | 400 | [8 empty] | Zehnder |  |  |  | Heizwand
NHLLH 49/42496 | 3400 | 5.199 | 5199 | 3054 | NHLLH 49/42 | 92 | 496 | 400 | [8 empty] | Zehnder |  |  |  | Heizwand
NHLLH 49/42496 | 3600 | 5.504 | 5504 | 3192 | NHLLH 49/42 | 92 | 496 | 400 | [8 empty] | Zehnder |  |  |  | Heizwand
NHLLH 49/42496 | 3800 | 5.81 | 5810 | 3330 | NHLLH 49/42 | 92 | 496 | 400 | [8 empty] | Zehnder |  |  |  | Heizwand
NHLLH 49/42496 | 4000 | 6.116 | 6116 | 3468 | NHLLH 49/42 | 92 | 496 | 400 | [8 empty] | Zehnder |  |  |  | Heizwand
NHLLH 49/42496 | 4200 | 6.422 | 6422 | 3605 | NHLLH 49/42 | 92 | 496 | 400 | [8 empty] | Zehnder |  |  |  | Heizwand
NHLLH 49/42496 | 4400 | 6.728 | 6728 | 3743 | NHLLH 49/42 | 92 | 496 | 400 | [8 empty] | Zehnder |  |  |  | Heizwand
NHLLH 49/42496 | 4600 | 7.033 | 7033 | 3881 | NHLLH 49/42 | 92 | 496 | 400 | [8 empty] | Zehnder |  |  |  | Heizwand
NHLLH 49/42496 | 4800 | 7.339 | 7339 | 4019 | NHLLH 49/42 | 92 | 496 | 400 | [8 empty] | Zehnder |  |  |  | Heizwand
NHLLH 49/49496 | 400 | 0.636 | 636 | 994 | NHLLH 49/49 | 92 | 496 | 471 | [8 empty] | Zehnder |  |  |  | Heizwand
NHLLH 49/49496 | 500 | 0.795 | 795 | 1065 | NHLLH 49/49 | 92 | 496 | 471 | [8 empty] | Zehnder |  |  |  | Heizwand
NHLLH 49/49496 | 600 | 0.954 | 954 | 1137 | NHLLH 49/49 | 92 | 496 | 471 | [8 empty] | Zehnder |  |  |  | Heizwand
NHLLH 49/49496 | 700 | 1.113 | 1113 | 1208 | NHLLH 49/49 | 92 | 496 | 471 | [8 empty] | Zehnder |  |  |  | Heizwand
NHLLH 49/49496 | 800 | 1.272 | 1272 | 1279 | NHLLH 49/49 | 92 | 496 | 471 | [8 empty] | Zehnder |  |  |  | Heizwand
NHLLH 49/49496 | 900 | 1.431 | 1431 | 1350 | NHLLH 49/49 | 92 | 496 | 471 | [8 empty] | Zehnder |  |  |  | Heizwand
NHLLH 49/49496 | 1000 | 1.59 | 1590 | 1422 | NHLLH 49/49 | 92 | 496 | 471 | [8 empty] | Zehnder |  |  |  | Heizwand
NHLLH 49/49496 | 1100 | 1.749 | 1749 | 1493 | NHLLH 49/49 | 92 | 496 | 471 | [8 empty] | Zehnder |  |  |  | Heizwand
NHLLH 49/49496 | 1200 | 1.908 | 1908 | 1564 | NHLLH 49/49 | 92 | 496 | 471 | [8 empty] | Zehnder |  |  |  | Heizwand
NHLLH 49/49496 | 1300 | 2.067 | 2067 | 1635 | NHLLH 49/49 | 92 | 496 | 471 | [8 empty] | Zehnder |  |  |  | Heizwand
NHLLH 49/49496 | 1400 | 2.226 | 2226 | 1707 | NHLLH 49/49 | 92 | 496 | 471 | [8 empty] | Zehnder |  |  |  | Heizwand
NHLLH 49/49496 | 1500 | 2.385 | 2385 | 1778 | NHLLH 49/49 | 92 | 496 | 471 | [8 empty] | Zehnder |  |  |  | Heizwand
NHLLH 49/49496 | 1600 | 2.544 | 2544 | 1849 | NHLLH 49/49 | 92 | 496 | 471 | [8 empty] | Zehnder |  |  |  | Heizwand
NHLLH 49/49496 | 1700 | 2.703 | 2703 | 1920 | NHLLH 49/49 | 92 | 496 | 471 | [8 empty] | Zehnder |  |  |  | Heizwand
NHLLH 49/49496 | 1800 | 2.862 | 2862 | 1991 | NHLLH 49/49 | 92 | 496 | 471 | [8 empty] | Zehnder |  |  |  | Heizwand
NHLLH 49/49496 | 1900 | 3.021 | 3021 | 2063 | NHLLH 49/49 | 92 | 496 | 471 | [8 empty] | Zehnder |  |  |  | Heizwand
NHLLH 49/49496 | 2000 | 3.18 | 3180 | 2134 | NHLLH 49/49 | 92 | 496 | 471 | [8 empty] | Zehnder |  |  |  | Heizwand
NHLLH 49/49496 | 2200 | 3.498 | 3498 | 2276 | NHLLH 49/49 | 92 | 496 | 471 | [8 empty] | Zehnder |  |  |  | Heizwand
NHLLH 49/49496 | 2400 | 3.816 | 3816 | 2419 | NHLLH 49/49 | 92 | 496 | 471 | [8 empty] | Zehnder |  |  |  | Heizwand
NHLLH 49/49496 | 2600 | 4.134 | 4134 | 2561 | NHLLH 49/49 | 92 | 496 | 471 | [8 empty] | Zehnder |  |  |  | Heizwand
NHLLH 49/49496 | 2800 | 4.452 | 4452 | 2704 | NHLLH 49/49 | 92 | 496 | 471 | [8 empty] | Zehnder |  |  |  | Heizwand
NHLLH 49/49496 | 3000 | 4.77 | 4770 | 2846 | NHLLH 49/49 | 92 | 496 | 471 | [8 empty] | Zehnder |  |  |  | Heizwand
NHLLH 49/49496 | 3200 | 5.088 | 5088 | 2989 | NHLLH 49/49 | 92 | 496 | 471 | [8 empty] | Zehnder |  |  |  | Heizwand
NHLLH 49/49496 | 3400 | 5.406 | 5406 | 3131 | NHLLH 49/49 | 92 | 496 | 471 | [8 empty] | Zehnder |  |  |  | Heizwand
NHLLH 49/49496 | 3600 | 5.724 | 5724 | 3273 | NHLLH 49/49 | 92 | 496 | 471 | [8 empty] | Zehnder |  |  |  | Heizwand
NHLLH 49/49496 | 3800 | 6.042 | 6042 | 3416 | NHLLH 49/49 | 92 | 496 | 471 | [8 empty] | Zehnder |  |  |  | Heizwand
NHLLH 49/49496 | 4000 | 6.36 | 6360 | 3558 | NHLLH 49/49 | 92 | 496 | 471 | [8 empty] | Zehnder |  |  |  | Heizwand
NHLLH 49/49496 | 4200 | 6.678 | 6678 | 3701 | NHLLH 49/49 | 92 | 496 | 471 | [8 empty] | Zehnder |  |  |  | Heizwand
NHLLH 49/49496 | 4400 | 6.996 | 6996 | 3843 | NHLLH 49/49 | 92 | 496 | 471 | [8 empty] | Zehnder |  |  |  | Heizwand
NHLLH 49/49496 | 4600 | 7.314 | 7314 | 3986 | NHLLH 49/49 | 92 | 496 | 471 | [8 empty] | Zehnder |  |  |  | Heizwand
NHLLH 49/49496 | 4800 | 7.632 | 7632 | 4128 | NHLLH 49/49 | 92 | 496 | 471 | [8 empty] | Zehnder |  |  |  | Heizwand
NHLLH42/14425 | 400 | 0.43 | 430 | 875 | NHLLH42/14 | 92 | 425 | 125 | [8 empty] | Zehnder |  |  |  | Heizwand
NHLLH42/14425 | 500 | 0.538 | 538 | 929 | NHLLH42/14 | 92 | 425 | 125 | [8 empty] | Zehnder |  |  |  | Heizwand
NHLLH42/14425 | 600 | 0.646 | 646 | 982 | NHLLH42/14 | 92 | 425 | 125 | [8 empty] | Zehnder |  |  |  | Heizwand
NHLLH42/14425 | 700 | 0.753 | 753 | 1036 | NHLLH42/14 | 92 | 425 | 125 | [8 empty] | Zehnder |  |  |  | Heizwand
NHLLH42/14425 | 800 | 0.861 | 861 | 1090 | NHLLH42/14 | 92 | 425 | 125 | [8 empty] | Zehnder |  |  |  | Heizwand
NHLLH42/14425 | 900 | 0.968 | 968 | 1143 | NHLLH42/14 | 92 | 425 | 125 | [8 empty] | Zehnder |  |  |  | Heizwand
NHLLH42/14425 | 1000 | 1.076 | 1076 | 1197 | NHLLH42/14 | 92 | 425 | 125 | [8 empty] | Zehnder |  |  |  | Heizwand
NHLLH42/14425 | 1100 | 1.184 | 1184 | 1250 | NHLLH42/14 | 92 | 425 | 125 | [8 empty] | Zehnder |  |  |  | Heizwand
NHLLH42/14425 | 1200 | 1.291 | 1291 | 1304 | NHLLH42/14 | 92 | 425 | 125 | [8 empty] | Zehnder |  |  |  | Heizwand
NHLLH42/14425 | 1300 | 1.399 | 1399 | 1357 | NHLLH42/14 | 92 | 425 | 125 | [8 empty] | Zehnder |  |  |  | Heizwand
NHLLH42/14425 | 1400 | 1.506 | 1506 | 1411 | NHLLH42/14 | 92 | 425 | 125 | [8 empty] | Zehnder |  |  |  | Heizwand
NHLLH42/14425 | 1500 | 1.614 | 1614 | 1465 | NHLLH42/14 | 92 | 425 | 125 | [8 empty] | Zehnder |  |  |  | Heizwand
NHLLH42/14425 | 1600 | 1.722 | 1722 | 1518 | NHLLH42/14 | 92 | 425 | 125 | [8 empty] | Zehnder |  |  |  | Heizwand
NHLLH42/14425 | 1700 | 1.829 | 1829 | 1572 | NHLLH42/14 | 92 | 425 | 125 | [8 empty] | Zehnder |  |  |  | Heizwand
NHLLH42/14425 | 1800 | 1.937 | 1937 | 1625 | NHLLH42/14 | 92 | 425 | 125 | [8 empty] | Zehnder |  |  |  | Heizwand
NHLLH42/14425 | 1900 | 2.044 | 2044 | 1679 | NHLLH42/14 | 92 | 425 | 125 | [8 empty] | Zehnder |  |  |  | Heizwand
NHLLH42/14425 | 2000 | 2.152 | 2152 | 1732 | NHLLH42/14 | 92 | 425 | 125 | [8 empty] | Zehnder |  |  |  | Heizwand
NHLLH42/14425 | 2200 | 2.367 | 2367 | 1839 | NHLLH42/14 | 92 | 425 | 125 | [8 empty] | Zehnder |  |  |  | Heizwand
NHLLH42/14425 | 2400 | 2.582 | 2582 | 1947 | NHLLH42/14 | 92 | 425 | 125 | [8 empty] | Zehnder |  |  |  | Heizwand
NHLLH42/14425 | 2600 | 2.798 | 2798 | 2054 | NHLLH42/14 | 92 | 425 | 125 | [8 empty] | Zehnder |  |  |  | Heizwand
NHLLH42/14425 | 2800 | 3.013 | 3013 | 2161 | NHLLH42/14 | 92 | 425 | 125 | [8 empty] | Zehnder |  |  |  | Heizwand
NHLLH42/14425 | 3000 | 3.228 | 3228 | 2268 | NHLLH42/14 | 92 | 425 | 125 | [8 empty] | Zehnder |  |  |  | Heizwand
NHLLH42/14425 | 3200 | 3.443 | 3443 | 2375 | NHLLH42/14 | 92 | 425 | 125 | [8 empty] | Zehnder |  |  |  | Heizwand
NHLLH42/14425 | 3400 | 3.658 | 3658 | 2482 | NHLLH42/14 | 92 | 425 | 125 | [8 empty] | Zehnder |  |  |  | Heizwand
NHLLH42/14425 | 3600 | 3.874 | 3874 | 2589 | NHLLH42/14 | 92 | 425 | 125 | [8 empty] | Zehnder |  |  |  | Heizwand
NHLLH42/14425 | 3800 | 4.089 | 4089 | 2696 | NHLLH42/14 | 92 | 425 | 125 | [8 empty] | Zehnder |  |  |  | Heizwand
NHLLH42/14425 | 4000 | 4.304 | 4304 | 2804 | NHLLH42/14 | 92 | 425 | 125 | [8 empty] | Zehnder |  |  |  | Heizwand
NHLLH42/14425 | 4200 | 4.519 | 4519 | 2911 | NHLLH42/14 | 92 | 425 | 125 | [8 empty] | Zehnder |  |  |  | Heizwand
NHLLH42/14425 | 4400 | 4.734 | 4734 | 3018 | NHLLH42/14 | 92 | 425 | 125 | [8 empty] | Zehnder |  |  |  | Heizwand
NHLLH42/14425 | 4600 | 4.95 | 4950 | 3125 | NHLLH42/14 | 92 | 425 | 125 | [8 empty] | Zehnder |  |  |  | Heizwand
NHLLH42/14425 | 4800 | 5.165 | 5165 | 3232 | NHLLH42/14 | 92 | 425 | 125 | [8 empty] | Zehnder |  |  |  | Heizwand
NHLLH42/21425 | 400 | 0.468 | 468 | 884 | NHLLH42/21 | 92 | 425 | 195 | [8 empty] | Zehnder |  |  |  | Heizwand
NHLLH42/21425 | 500 | 0.585 | 585 | 940 | NHLLH42/21 | 92 | 425 | 195 | [8 empty] | Zehnder |  |  |  | Heizwand
NHLLH42/21425 | 600 | 0.702 | 702 | 996 | NHLLH42/21 | 92 | 425 | 195 | [8 empty] | Zehnder |  |  |  | Heizwand
NHLLH42/21425 | 700 | 0.819 | 819 | 1052 | NHLLH42/21 | 92 | 425 | 195 | [8 empty] | Zehnder |  |  |  | Heizwand
NHLLH42/21425 | 800 | 0.936 | 936 | 1108 | NHLLH42/21 | 92 | 425 | 195 | [8 empty] | Zehnder |  |  |  | Heizwand
NHLLH42/21425 | 900 | 1.053 | 1053 | 1164 | NHLLH42/21 | 92 | 425 | 195 | [8 empty] | Zehnder |  |  |  | Heizwand
NHLLH42/21425 | 1000 | 1.17 | 1170 | 1219 | NHLLH42/21 | 92 | 425 | 195 | [8 empty] | Zehnder |  |  |  | Heizwand
NHLLH42/21425 | 1100 | 1.287 | 1287 | 1275 | NHLLH42/21 | 92 | 425 | 195 | [8 empty] | Zehnder |  |  |  | Heizwand
NHLLH42/21425 | 1200 | 1.404 | 1404 | 1331 | NHLLH42/21 | 92 | 425 | 195 | [8 empty] | Zehnder |  |  |  | Heizwand
NHLLH42/21425 | 1300 | 1.521 | 1521 | 1387 | NHLLH42/21 | 92 | 425 | 195 | [8 empty] | Zehnder |  |  |  | Heizwand
NHLLH42/21425 | 1400 | 1.638 | 1638 | 1443 | NHLLH42/21 | 92 | 425 | 195 | [8 empty] | Zehnder |  |  |  | Heizwand
NHLLH42/21425 | 1500 | 1.755 | 1755 | 1499 | NHLLH42/21 | 92 | 425 | 195 | [8 empty] | Zehnder |  |  |  | Heizwand
NHLLH42/21425 | 1600 | 1.872 | 1872 | 1554 | NHLLH42/21 | 92 | 425 | 195 | [8 empty] | Zehnder |  |  |  | Heizwand
NHLLH42/21425 | 1700 | 1.989 | 1989 | 1610 | NHLLH42/21 | 92 | 425 | 195 | [8 empty] | Zehnder |  |  |  | Heizwand
NHLLH42/21425 | 1800 | 2.106 | 2106 | 1666 | NHLLH42/21 | 92 | 425 | 195 | [8 empty] | Zehnder |  |  |  | Heizwand
NHLLH42/21425 | 1900 | 2.223 | 2223 | 1722 | NHLLH42/21 | 92 | 425 | 195 | [8 empty] | Zehnder |  |  |  | Heizwand
NHLLH42/21425 | 2000 | 2.34 | 2340 | 1778 | NHLLH42/21 | 92 | 425 | 195 | [8 empty] | Zehnder |  |  |  | Heizwand
NHLLH42/21425 | 2200 | 2.574 | 2574 | 1889 | NHLLH42/21 | 92 | 425 | 195 | [8 empty] | Zehnder |  |  |  | Heizwand
NHLLH42/21425 | 2400 | 2.808 | 2808 | 2001 | NHLLH42/21 | 92 | 425 | 195 | [8 empty] | Zehnder |  |  |  | Heizwand
NHLLH42/21425 | 2600 | 3.042 | 3042 | 2113 | NHLLH42/21 | 92 | 425 | 195 | [8 empty] | Zehnder |  |  |  | Heizwand
NHLLH42/21425 | 2800 | 3.276 | 3276 | 2224 | NHLLH42/21 | 92 | 425 | 195 | [8 empty] | Zehnder |  |  |  | Heizwand
NHLLH42/21425 | 3000 | 3.51 | 3510 | 2336 | NHLLH42/21 | 92 | 425 | 195 | [8 empty] | Zehnder |  |  |  | Heizwand
NHLLH42/21425 | 3200 | 3.744 | 3744 | 2448 | NHLLH42/21 | 92 | 425 | 195 | [8 empty] | Zehnder |  |  |  | Heizwand
NHLLH42/21425 | 3400 | 3.978 | 3978 | 2559 | NHLLH42/21 | 92 | 425 | 195 | [8 empty] | Zehnder |  |  |  | Heizwand
NHLLH42/21425 | 3600 | 4.212 | 4212 | 2671 | NHLLH42/21 | 92 | 425 | 195 | [8 empty] | Zehnder |  |  |  | Heizwand
NHLLH42/21425 | 3800 | 4.446 | 4446 | 2783 | NHLLH42/21 | 92 | 425 | 195 | [8 empty] | Zehnder |  |  |  | Heizwand
NHLLH42/21425 | 4000 | 4.68 | 4680 | 2895 | NHLLH42/21 | 92 | 425 | 195 | [8 empty] | Zehnder |  |  |  | Heizwand
NHLLH42/21425 | 4200 | 4.914 | 4914 | 3006 | NHLLH42/21 | 92 | 425 | 195 | [8 empty] | Zehnder |  |  |  | Heizwand
NHLLH42/21425 | 4400 | 5.148 | 5148 | 3118 | NHLLH42/21 | 92 | 425 | 195 | [8 empty] | Zehnder |  |  |  | Heizwand
NHLLH42/21425 | 4600 | 5.382 | 5382 | 3230 | NHLLH42/21 | 92 | 425 | 195 | [8 empty] | Zehnder |  |  |  | Heizwand
NHLLH42/21425 | 4800 | 5.616 | 5616 | 3341 | NHLLH42/21 | 92 | 425 | 195 | [8 empty] | Zehnder |  |  |  | Heizwand
NHLLH42/28425 | 400 | 0.505 | 505 | 894 | NHLLH42/28 | 92 | 425 | 265 | [8 empty] | Zehnder |  |  |  | Heizwand
NHLLH42/28425 | 500 | 0.632 | 632 | 952 | NHLLH42/28 | 92 | 425 | 265 | [8 empty] | Zehnder |  |  |  | Heizwand
NHLLH42/28425 | 600 | 0.758 | 758 | 1010 | NHLLH42/28 | 92 | 425 | 265 | [8 empty] | Zehnder |  |  |  | Heizwand
NHLLH42/28425 | 700 | 0.884 | 884 | 1068 | NHLLH42/28 | 92 | 425 | 265 | [8 empty] | Zehnder |  |  |  | Heizwand
NHLLH42/28425 | 800 | 1.01 | 1010 | 1126 | NHLLH42/28 | 92 | 425 | 265 | [8 empty] | Zehnder |  |  |  | Heizwand
NHLLH42/28425 | 900 | 1.137 | 1137 | 1184 | NHLLH42/28 | 92 | 425 | 265 | [8 empty] | Zehnder |  |  |  | Heizwand
NHLLH42/28425 | 1000 | 1.263 | 1263 | 1242 | NHLLH42/28 | 92 | 425 | 265 | [8 empty] | Zehnder |  |  |  | Heizwand
NHLLH42/28425 | 1100 | 1.389 | 1389 | 1300 | NHLLH42/28 | 92 | 425 | 265 | [8 empty] | Zehnder |  |  |  | Heizwand
NHLLH42/28425 | 1200 | 1.516 | 1516 | 1358 | NHLLH42/28 | 92 | 425 | 265 | [8 empty] | Zehnder |  |  |  | Heizwand
NHLLH42/28425 | 1300 | 1.642 | 1642 | 1417 | NHLLH42/28 | 92 | 425 | 265 | [8 empty] | Zehnder |  |  |  | Heizwand
NHLLH42/28425 | 1400 | 1.768 | 1768 | 1475 | NHLLH42/28 | 92 | 425 | 265 | [8 empty] | Zehnder |  |  |  | Heizwand
NHLLH42/28425 | 1500 | 1.895 | 1895 | 1533 | NHLLH42/28 | 92 | 425 | 265 | [8 empty] | Zehnder |  |  |  | Heizwand
NHLLH42/28425 | 1600 | 2.021 | 2021 | 1591 | NHLLH42/28 | 92 | 425 | 265 | [8 empty] | Zehnder |  |  |  | Heizwand
NHLLH42/28425 | 1700 | 2.147 | 2147 | 1649 | NHLLH42/28 | 92 | 425 | 265 | [8 empty] | Zehnder |  |  |  | Heizwand
NHLLH42/28425 | 1800 | 2.273 | 2273 | 1707 | NHLLH42/28 | 92 | 425 | 265 | [8 empty] | Zehnder |  |  |  | Heizwand
NHLLH42/28425 | 1900 | 2.4 | 2400 | 1765 | NHLLH42/28 | 92 | 425 | 265 | [8 empty] | Zehnder |  |  |  | Heizwand
NHLLH42/28425 | 2000 | 2.526 | 2526 | 1823 | NHLLH42/28 | 92 | 425 | 265 | [8 empty] | Zehnder |  |  |  | Heizwand
NHLLH42/28425 | 2200 | 2.779 | 2779 | 1940 | NHLLH42/28 | 92 | 425 | 265 | [8 empty] | Zehnder |  |  |  | Heizwand
NHLLH42/28425 | 2400 | 3.031 | 3031 | 2056 | NHLLH42/28 | 92 | 425 | 265 | [8 empty] | Zehnder |  |  |  | Heizwand
NHLLH42/28425 | 2600 | 3.284 | 3284 | 2172 | NHLLH42/28 | 92 | 425 | 265 | [8 empty] | Zehnder |  |  |  | Heizwand
NHLLH42/28425 | 2800 | 3.536 | 3536 | 2288 | NHLLH42/28 | 92 | 425 | 265 | [8 empty] | Zehnder |  |  |  | Heizwand
NHLLH42/28425 | 3000 | 3.789 | 3789 | 2404 | NHLLH42/28 | 92 | 425 | 265 | [8 empty] | Zehnder |  |  |  | Heizwand
NHLLH42/28425 | 3200 | 4.042 | 4042 | 2521 | NHLLH42/28 | 92 | 425 | 265 | [8 empty] | Zehnder |  |  |  | Heizwand
NHLLH42/28425 | 3400 | 4.294 | 4294 | 2637 | NHLLH42/28 | 92 | 425 | 265 | [8 empty] | Zehnder |  |  |  | Heizwand
NHLLH42/28425 | 3600 | 4.547 | 4547 | 2753 | NHLLH42/28 | 92 | 425 | 265 | [8 empty] | Zehnder |  |  |  | Heizwand
NHLLH42/28425 | 3800 | 4.799 | 4799 | 2869 | NHLLH42/28 | 92 | 425 | 265 | [8 empty] | Zehnder |  |  |  | Heizwand
NHLLH42/28425 | 4000 | 5.052 | 5052 | 2986 | NHLLH42/28 | 92 | 425 | 265 | [8 empty] | Zehnder |  |  |  | Heizwand
NHLLH42/28425 | 4200 | 5.305 | 5305 | 3102 | NHLLH42/28 | 92 | 425 | 265 | [8 empty] | Zehnder |  |  |  | Heizwand
NHLLH42/28425 | 4400 | 5.557 | 5557 | 3218 | NHLLH42/28 | 92 | 425 | 265 | [8 empty] | Zehnder |  |  |  | Heizwand
NHLLH42/28425 | 4600 | 5.81 | 5810 | 3334 | NHLLH42/28 | 92 | 425 | 265 | [8 empty] | Zehnder |  |  |  | Heizwand
NHLLH42/28425 | 4800 | 6.062 | 6062 | 3450 | NHLLH42/28 | 92 | 425 | 265 | [8 empty] | Zehnder |  |  |  | Heizwand
NHLLH49/14496 | 400 | 0.475 | 475 | 949 | NHLLH49/14 | 92 | 496 | 125 | [8 empty] | Zehnder |  |  |  | Heizwand
NHLLH49/14496 | 500 | 0.594 | 594 | 1009 | NHLLH49/14 | 92 | 496 | 125 | [8 empty] | Zehnder |  |  |  | Heizwand
NHLLH49/14496 | 600 | 0.712 | 712 | 1068 | NHLLH49/14 | 92 | 496 | 125 | [8 empty] | Zehnder |  |  |  | Heizwand
NHLLH49/14496 | 700 | 0.831 | 831 | 1128 | NHLLH49/14 | 92 | 496 | 125 | [8 empty] | Zehnder |  |  |  | Heizwand
NHLLH49/14496 | 800 | 0.95 | 950 | 1188 | NHLLH49/14 | 92 | 496 | 125 | [8 empty] | Zehnder |  |  |  | Heizwand
NHLLH49/14496 | 900 | 1.068 | 1068 | 1248 | NHLLH49/14 | 92 | 496 | 125 | [8 empty] | Zehnder |  |  |  | Heizwand
NHLLH49/14496 | 1000 | 1.187 | 1187 | 1308 | NHLLH49/14 | 92 | 496 | 125 | [8 empty] | Zehnder |  |  |  | Heizwand
NHLLH49/14496 | 1100 | 1.306 | 1306 | 1367 | NHLLH49/14 | 92 | 496 | 125 | [8 empty] | Zehnder |  |  |  | Heizwand
NHLLH49/14496 | 1200 | 1.424 | 1424 | 1427 | NHLLH49/14 | 92 | 496 | 125 | [8 empty] | Zehnder |  |  |  | Heizwand
NHLLH49/14496 | 1300 | 1.543 | 1543 | 1487 | NHLLH49/14 | 92 | 496 | 125 | [8 empty] | Zehnder |  |  |  | Heizwand
NHLLH49/14496 | 1400 | 1.662 | 1662 | 1547 | NHLLH49/14 | 92 | 496 | 125 | [8 empty] | Zehnder |  |  |  | Heizwand
NHLLH49/14496 | 1500 | 1.781 | 1781 | 1607 | NHLLH49/14 | 92 | 496 | 125 | [8 empty] | Zehnder |  |  |  | Heizwand
NHLLH49/14496 | 1600 | 1.899 | 1899 | 1667 | NHLLH49/14 | 92 | 496 | 125 | [8 empty] | Zehnder |  |  |  | Heizwand
NHLLH49/14496 | 1700 | 2.018 | 2018 | 1726 | NHLLH49/14 | 92 | 496 | 125 | [8 empty] | Zehnder |  |  |  | Heizwand
NHLLH49/14496 | 1800 | 2.137 | 2137 | 1786 | NHLLH49/14 | 92 | 496 | 125 | [8 empty] | Zehnder |  |  |  | Heizwand
NHLLH49/14496 | 1900 | 2.255 | 2255 | 1846 | NHLLH49/14 | 92 | 496 | 125 | [8 empty] | Zehnder |  |  |  | Heizwand
NHLLH49/14496 | 2000 | 2.374 | 2374 | 1906 | NHLLH49/14 | 92 | 496 | 125 | [8 empty] | Zehnder |  |  |  | Heizwand
NHLLH49/14496 | 2200 | 2.611 | 2611 | 2026 | NHLLH49/14 | 92 | 496 | 125 | [8 empty] | Zehnder |  |  |  | Heizwand
NHLLH49/14496 | 2400 | 2.849 | 2849 | 2145 | NHLLH49/14 | 92 | 496 | 125 | [8 empty] | Zehnder |  |  |  | Heizwand
NHLLH49/14496 | 2600 | 3.086 | 3086 | 2265 | NHLLH49/14 | 92 | 496 | 125 | [8 empty] | Zehnder |  |  |  | Heizwand
NHLLH49/14496 | 2800 | 3.324 | 3324 | 2385 | NHLLH49/14 | 92 | 496 | 125 | [8 empty] | Zehnder |  |  |  | Heizwand
NHLLH49/14496 | 3000 | 3.561 | 3561 | 2504 | NHLLH49/14 | 92 | 496 | 125 | [8 empty] | Zehnder |  |  |  | Heizwand
NHLLH49/14496 | 3200 | 3.798 | 3798 | 2624 | NHLLH49/14 | 92 | 496 | 125 | [8 empty] | Zehnder |  |  |  | Heizwand
NHLLH49/14496 | 3400 | 4.036 | 4036 | 2744 | NHLLH49/14 | 92 | 496 | 125 | [8 empty] | Zehnder |  |  |  | Heizwand
NHLLH49/14496 | 3600 | 4.273 | 4273 | 2863 | NHLLH49/14 | 92 | 496 | 125 | [8 empty] | Zehnder |  |  |  | Heizwand
NHLLH49/14496 | 3800 | 4.511 | 4511 | 2983 | NHLLH49/14 | 92 | 496 | 125 | [8 empty] | Zehnder |  |  |  | Heizwand
NHLLH49/14496 | 4000 | 4.748 | 4748 | 3103 | NHLLH49/14 | 92 | 496 | 125 | [8 empty] | Zehnder |  |  |  | Heizwand
NHLLH49/14496 | 4200 | 4.985 | 4985 | 3222 | NHLLH49/14 | 92 | 496 | 125 | [8 empty] | Zehnder |  |  |  | Heizwand
NHLLH49/14496 | 4400 | 5.223 | 5223 | 3342 | NHLLH49/14 | 92 | 496 | 125 | [8 empty] | Zehnder |  |  |  | Heizwand
NHLLH49/14496 | 4600 | 5.46 | 5460 | 3462 | NHLLH49/14 | 92 | 496 | 125 | [8 empty] | Zehnder |  |  |  | Heizwand
NHLLH49/14496 | 4800 | 5.698 | 5698 | 3581 | NHLLH49/14 | 92 | 496 | 125 | [8 empty] | Zehnder |  |  |  | Heizwand
NHLLH56/07567 | 400 | 0.475 | 475 | 1013 | NHLLH56/07 | 92 | 567 | 55 | [8 empty] | Zehnder |  |  |  | Heizwand
NHLLH56/07567 | 500 | 0.594 | 594 | 1077 | NHLLH56/07 | 92 | 567 | 55 | [8 empty] | Zehnder |  |  |  | Heizwand
NHLLH56/07567 | 600 | 0.713 | 713 | 1141 | NHLLH56/07 | 92 | 567 | 55 | [8 empty] | Zehnder |  |  |  | Heizwand
NHLLH56/07567 | 700 | 0.832 | 832 | 1205 | NHLLH56/07 | 92 | 567 | 55 | [8 empty] | Zehnder |  |  |  | Heizwand
NHLLH56/07567 | 800 | 0.95 | 950 | 1268 | NHLLH56/07 | 92 | 567 | 55 | [8 empty] | Zehnder |  |  |  | Heizwand
NHLLH56/07567 | 900 | 1.069 | 1069 | 1332 | NHLLH56/07 | 92 | 567 | 55 | [8 empty] | Zehnder |  |  |  | Heizwand
NHLLH56/07567 | 1000 | 1.188 | 1188 | 1396 | NHLLH56/07 | 92 | 567 | 55 | [8 empty] | Zehnder |  |  |  | Heizwand
NHLLH56/07567 | 1100 | 1.307 | 1307 | 1460 | NHLLH56/07 | 92 | 567 | 55 | [8 empty] | Zehnder |  |  |  | Heizwand
NHLLH56/07567 | 1200 | 1.426 | 1426 | 1524 | NHLLH56/07 | 92 | 567 | 55 | [8 empty] | Zehnder |  |  |  | Heizwand
NHLLH56/07567 | 1300 | 1.544 | 1544 | 1587 | NHLLH56/07 | 92 | 567 | 55 | [8 empty] | Zehnder |  |  |  | Heizwand
NHLLH56/07567 | 1400 | 1.663 | 1663 | 1651 | NHLLH56/07 | 92 | 567 | 55 | [8 empty] | Zehnder |  |  |  | Heizwand
NHLLH56/07567 | 1500 | 1.782 | 1782 | 1715 | NHLLH56/07 | 92 | 567 | 55 | [8 empty] | Zehnder |  |  |  | Heizwand
NHLLH56/07567 | 1600 | 1.901 | 1901 | 1779 | NHLLH56/07 | 92 | 567 | 55 | [8 empty] | Zehnder |  |  |  | Heizwand
NHLLH56/07567 | 1700 | 2.02 | 2020 | 1843 | NHLLH56/07 | 92 | 567 | 55 | [8 empty] | Zehnder |  |  |  | Heizwand
NHLLH56/07567 | 1800 | 2.138 | 2138 | 1906 | NHLLH56/07 | 92 | 567 | 55 | [8 empty] | Zehnder |  |  |  | Heizwand
NHLLH56/07567 | 1900 | 2.257 | 2257 | 1970 | NHLLH56/07 | 92 | 567 | 55 | [8 empty] | Zehnder |  |  |  | Heizwand
NHLLH56/07567 | 2000 | 2.376 | 2376 | 2034 | NHLLH56/07 | 92 | 567 | 55 | [8 empty] | Zehnder |  |  |  | Heizwand
NHLLH56/07567 | 2200 | 2.614 | 2614 | 2162 | NHLLH56/07 | 92 | 567 | 55 | [8 empty] | Zehnder |  |  |  | Heizwand
NHLLH56/07567 | 2400 | 2.851 | 2851 | 2289 | NHLLH56/07 | 92 | 567 | 55 | [8 empty] | Zehnder |  |  |  | Heizwand
NHLLH56/07567 | 2600 | 3.089 | 3089 | 2417 | NHLLH56/07 | 92 | 567 | 55 | [8 empty] | Zehnder |  |  |  | Heizwand
NHLLH56/07567 | 2800 | 3.326 | 3326 | 2545 | NHLLH56/07 | 92 | 567 | 55 | [8 empty] | Zehnder |  |  |  | Heizwand
NHLLH56/07567 | 3000 | 3.564 | 3564 | 2672 | NHLLH56/07 | 92 | 567 | 55 | [8 empty] | Zehnder |  |  |  | Heizwand
NHLLH56/07567 | 3200 | 3.802 | 3802 | 2800 | NHLLH56/07 | 92 | 567 | 55 | [8 empty] | Zehnder |  |  |  | Heizwand
NHLLH56/07567 | 3400 | 4.039 | 4039 | 2928 | NHLLH56/07 | 92 | 567 | 55 | [8 empty] | Zehnder |  |  |  | Heizwand
NHLLH56/07567 | 3600 | 4.277 | 4277 | 3055 | NHLLH56/07 | 92 | 567 | 55 | [8 empty] | Zehnder |  |  |  | Heizwand
NHLLH56/07567 | 3800 | 4.514 | 4514 | 3183 | NHLLH56/07 | 92 | 567 | 55 | [8 empty] | Zehnder |  |  |  | Heizwand
NHLLH56/07567 | 4000 | 4.752 | 4752 | 3310 | NHLLH56/07 | 92 | 567 | 55 | [8 empty] | Zehnder |  |  |  | Heizwand
NHLLH56/07567 | 4200 | 4.99 | 4990 | 3438 | NHLLH56/07 | 92 | 567 | 55 | [8 empty] | Zehnder |  |  |  | Heizwand
NHLLH56/07567 | 4400 | 5.227 | 5227 | 3566 | NHLLH56/07 | 92 | 567 | 55 | [8 empty] | Zehnder |  |  |  | Heizwand
NHLLH56/07567 | 4600 | 5.465 | 5465 | 3693 | NHLLH56/07 | 92 | 567 | 55 | [8 empty] | Zehnder |  |  |  | Heizwand
NHLLH56/07567 | 4800 | 5.702 | 5702 | 3821 | NHLLH56/07 | 92 | 567 | 55 | [8 empty] | Zehnder |  |  |  | Heizwand
NHLLH56/14567 | 400 | 0.519 | 519 | 1022 | NHLLH56/14 | 92 | 567 | 125 | [8 empty] | Zehnder |  |  |  | Heizwand
NHLLH56/14567 | 500 | 0.649 | 649 | 1088 | NHLLH56/14 | 92 | 567 | 125 | [8 empty] | Zehnder |  |  |  | Heizwand
NHLLH56/14567 | 600 | 0.778 | 778 | 1154 | NHLLH56/14 | 92 | 567 | 125 | [8 empty] | Zehnder |  |  |  | Heizwand
NHLLH56/14567 | 700 | 0.908 | 908 | 1221 | NHLLH56/14 | 92 | 567 | 125 | [8 empty] | Zehnder |  |  |  | Heizwand
NHLLH56/14567 | 800 | 1.038 | 1038 | 1287 | NHLLH56/14 | 92 | 567 | 125 | [8 empty] | Zehnder |  |  |  | Heizwand
NHLLH56/14567 | 900 | 1.167 | 1167 | 1353 | NHLLH56/14 | 92 | 567 | 125 | [8 empty] | Zehnder |  |  |  | Heizwand
NHLLH56/14567 | 1000 | 1.297 | 1297 | 1419 | NHLLH56/14 | 92 | 567 | 125 | [8 empty] | Zehnder |  |  |  | Heizwand
NHLLH56/14567 | 1100 | 1.427 | 1427 | 1485 | NHLLH56/14 | 92 | 567 | 125 | [8 empty] | Zehnder |  |  |  | Heizwand
NHLLH56/14567 | 1200 | 1.556 | 1556 | 1551 | NHLLH56/14 | 92 | 567 | 125 | [8 empty] | Zehnder |  |  |  | Heizwand
NHLLH56/14567 | 1300 | 1.686 | 1686 | 1617 | NHLLH56/14 | 92 | 567 | 125 | [8 empty] | Zehnder |  |  |  | Heizwand
NHLLH56/14567 | 1400 | 1.816 | 1816 | 1683 | NHLLH56/14 | 92 | 567 | 125 | [8 empty] | Zehnder |  |  |  | Heizwand
NHLLH56/14567 | 1500 | 1.946 | 1946 | 1749 | NHLLH56/14 | 92 | 567 | 125 | [8 empty] | Zehnder |  |  |  | Heizwand
NHLLH56/14567 | 1600 | 2.075 | 2075 | 1816 | NHLLH56/14 | 92 | 567 | 125 | [8 empty] | Zehnder |  |  |  | Heizwand
NHLLH56/14567 | 1700 | 2.205 | 2205 | 1882 | NHLLH56/14 | 92 | 567 | 125 | [8 empty] | Zehnder |  |  |  | Heizwand
NHLLH56/14567 | 1800 | 2.335 | 2335 | 1948 | NHLLH56/14 | 92 | 567 | 125 | [8 empty] | Zehnder |  |  |  | Heizwand
NHLLH56/14567 | 1900 | 2.464 | 2464 | 2014 | NHLLH56/14 | 92 | 567 | 125 | [8 empty] | Zehnder |  |  |  | Heizwand
NHLLH56/14567 | 2000 | 2.594 | 2594 | 2080 | NHLLH56/14 | 92 | 567 | 125 | [8 empty] | Zehnder |  |  |  | Heizwand
NHLLH56/14567 | 2200 | 2.853 | 2853 | 2212 | NHLLH56/14 | 92 | 567 | 125 | [8 empty] | Zehnder |  |  |  | Heizwand
NHLLH56/14567 | 2400 | 3.113 | 3113 | 2344 | NHLLH56/14 | 92 | 567 | 125 | [8 empty] | Zehnder |  |  |  | Heizwand
NHLLH56/14567 | 2600 | 3.372 | 3372 | 2477 | NHLLH56/14 | 92 | 567 | 125 | [8 empty] | Zehnder |  |  |  | Heizwand
NHLLH56/14567 | 2800 | 3.632 | 3632 | 2609 | NHLLH56/14 | 92 | 567 | 125 | [8 empty] | Zehnder |  |  |  | Heizwand
NHLLH56/14567 | 3000 | 3.891 | 3891 | 2741 | NHLLH56/14 | 92 | 567 | 125 | [8 empty] | Zehnder |  |  |  | Heizwand
NHLLH56/14567 | 3200 | 4.15 | 4150 | 2873 | NHLLH56/14 | 92 | 567 | 125 | [8 empty] | Zehnder |  |  |  | Heizwand
NHLLH56/14567 | 3400 | 4.41 | 4410 | 3006 | NHLLH56/14 | 92 | 567 | 125 | [8 empty] | Zehnder |  |  |  | Heizwand
NHLLH56/14567 | 3600 | 4.669 | 4669 | 3138 | NHLLH56/14 | 92 | 567 | 125 | [8 empty] | Zehnder |  |  |  | Heizwand
NHLLH56/14567 | 3800 | 4.929 | 4929 | 3270 | NHLLH56/14 | 92 | 567 | 125 | [8 empty] | Zehnder |  |  |  | Heizwand
NHLLH56/14567 | 4000 | 5.188 | 5188 | 3402 | NHLLH56/14 | 92 | 567 | 125 | [8 empty] | Zehnder |  |  |  | Heizwand
NHLLH56/14567 | 4200 | 5.447 | 5447 | 3534 | NHLLH56/14 | 92 | 567 | 125 | [8 empty] | Zehnder |  |  |  | Heizwand
NHLLH56/14567 | 4400 | 5.707 | 5707 | 3667 | NHLLH56/14 | 92 | 567 | 125 | [8 empty] | Zehnder |  |  |  | Heizwand
NHLLH56/14567 | 4600 | 5.966 | 5966 | 3799 | NHLLH56/14 | 92 | 567 | 125 | [8 empty] | Zehnder |  |  |  | Heizwand
NHLLH56/14567 | 4800 | 6.226 | 6226 | 3931 | NHLLH56/14 | 92 | 567 | 125 | [8 empty] | Zehnder |  |  |  | Heizwand
NHLLH56/21567 | 400 | 0.557 | 557 | 1031 | NHLLH56/21 | 92 | 567 | 195 | [8 empty] | Zehnder |  |  |  | Heizwand
NHLLH56/21567 | 500 | 0.696 | 696 | 1100 | NHLLH56/21 | 92 | 567 | 195 | [8 empty] | Zehnder |  |  |  | Heizwand
NHLLH56/21567 | 600 | 0.835 | 835 | 1168 | NHLLH56/21 | 92 | 567 | 195 | [8 empty] | Zehnder |  |  |  | Heizwand
NHLLH56/21567 | 700 | 0.974 | 974 | 1236 | NHLLH56/21 | 92 | 567 | 195 | [8 empty] | Zehnder |  |  |  | Heizwand
NHLLH56/21567 | 800 | 1.114 | 1114 | 1305 | NHLLH56/21 | 92 | 567 | 195 | [8 empty] | Zehnder |  |  |  | Heizwand
NHLLH56/21567 | 900 | 1.253 | 1253 | 1373 | NHLLH56/21 | 92 | 567 | 195 | [8 empty] | Zehnder |  |  |  | Heizwand
NHLLH56/21567 | 1000 | 1.392 | 1392 | 1442 | NHLLH56/21 | 92 | 567 | 195 | [8 empty] | Zehnder |  |  |  | Heizwand
NHLLH56/21567 | 1100 | 1.531 | 1531 | 1510 | NHLLH56/21 | 92 | 567 | 195 | [8 empty] | Zehnder |  |  |  | Heizwand
NHLLH56/21567 | 1200 | 1.67 | 1670 | 1578 | NHLLH56/21 | 92 | 567 | 195 | [8 empty] | Zehnder |  |  |  | Heizwand
NHLLH56/21567 | 1300 | 1.81 | 1810 | 1647 | NHLLH56/21 | 92 | 567 | 195 | [8 empty] | Zehnder |  |  |  | Heizwand
NHLLH56/21567 | 1400 | 1.949 | 1949 | 1715 | NHLLH56/21 | 92 | 567 | 195 | [8 empty] | Zehnder |  |  |  | Heizwand
NHLLH56/21567 | 1500 | 2.088 | 2088 | 1784 | NHLLH56/21 | 92 | 567 | 195 | [8 empty] | Zehnder |  |  |  | Heizwand
NHLLH56/21567 | 1600 | 2.227 | 2227 | 1852 | NHLLH56/21 | 92 | 567 | 195 | [8 empty] | Zehnder |  |  |  | Heizwand
NHLLH56/21567 | 1700 | 2.366 | 2366 | 1920 | NHLLH56/21 | 92 | 567 | 195 | [8 empty] | Zehnder |  |  |  | Heizwand
NHLLH56/21567 | 1800 | 2.506 | 2506 | 1989 | NHLLH56/21 | 92 | 567 | 195 | [8 empty] | Zehnder |  |  |  | Heizwand
NHLLH56/21567 | 1900 | 2.645 | 2645 | 2057 | NHLLH56/21 | 92 | 567 | 195 | [8 empty] | Zehnder |  |  |  | Heizwand
NHLLH56/21567 | 2000 | 2.784 | 2784 | 2125 | NHLLH56/21 | 92 | 567 | 195 | [8 empty] | Zehnder |  |  |  | Heizwand
NHLLH56/21567 | 2200 | 3.062 | 3062 | 2262 | NHLLH56/21 | 92 | 567 | 195 | [8 empty] | Zehnder |  |  |  | Heizwand
NHLLH56/21567 | 2400 | 3.341 | 3341 | 2399 | NHLLH56/21 | 92 | 567 | 195 | [8 empty] | Zehnder |  |  |  | Heizwand
NHLLH56/21567 | 2600 | 3.619 | 3619 | 2536 | NHLLH56/21 | 92 | 567 | 195 | [8 empty] | Zehnder |  |  |  | Heizwand
NHLLH56/21567 | 2800 | 3.898 | 3898 | 2672 | NHLLH56/21 | 92 | 567 | 195 | [8 empty] | Zehnder |  |  |  | Heizwand
NHLLH56/21567 | 3000 | 4.176 | 4176 | 2809 | NHLLH56/21 | 92 | 567 | 195 | [8 empty] | Zehnder |  |  |  | Heizwand
NHLLH56/21567 | 3200 | 4.454 | 4454 | 2946 | NHLLH56/21 | 92 | 567 | 195 | [8 empty] | Zehnder |  |  |  | Heizwand
NHLLH56/21567 | 3400 | 4.733 | 4733 | 3083 | NHLLH56/21 | 92 | 567 | 195 | [8 empty] | Zehnder |  |  |  | Heizwand
NHLLH56/21567 | 3600 | 5.011 | 5011 | 3219 | NHLLH56/21 | 92 | 567 | 195 | [8 empty] | Zehnder |  |  |  | Heizwand
NHLLH56/21567 | 3800 | 5.29 | 5290 | 3356 | NHLLH56/21 | 92 | 567 | 195 | [8 empty] | Zehnder |  |  |  | Heizwand
NHLLH56/21567 | 4000 | 5.568 | 5568 | 3493 | NHLLH56/21 | 92 | 567 | 195 | [8 empty] | Zehnder |  |  |  | Heizwand
NHLLH56/21567 | 4200 | 5.846 | 5846 | 3630 | NHLLH56/21 | 92 | 567 | 195 | [8 empty] | Zehnder |  |  |  | Heizwand
NHLLH56/21567 | 4400 | 6.125 | 6125 | 3767 | NHLLH56/21 | 92 | 567 | 195 | [8 empty] | Zehnder |  |  |  | Heizwand
NHLLH56/21567 | 4600 | 6.403 | 6403 | 3903 | NHLLH56/21 | 92 | 567 | 195 | [8 empty] | Zehnder |  |  |  | Heizwand
NHLLH56/21567 | 4800 | 6.682 | 6682 | 4040 | NHLLH56/21 | 92 | 567 | 195 | [8 empty] | Zehnder |  |  |  | Heizwand
NHLLH56/28567 | 400 | 0.592 | 592 | 1040 | NHLLH56/28 | 92 | 567 | 265 | [8 empty] | Zehnder |  |  |  | Heizwand
NHLLH56/28567 | 500 | 0.74 | 740 | 1111 | NHLLH56/28 | 92 | 567 | 265 | [8 empty] | Zehnder |  |  |  | Heizwand
NHLLH56/28567 | 600 | 0.888 | 888 | 1182 | NHLLH56/28 | 92 | 567 | 265 | [8 empty] | Zehnder |  |  |  | Heizwand
NHLLH56/28567 | 700 | 1.036 | 1036 | 1252 | NHLLH56/28 | 92 | 567 | 265 | [8 empty] | Zehnder |  |  |  | Heizwand
NHLLH56/28567 | 800 | 1.184 | 1184 | 1323 | NHLLH56/28 | 92 | 567 | 265 | [8 empty] | Zehnder |  |  |  | Heizwand
NHLLH56/28567 | 900 | 1.332 | 1332 | 1394 | NHLLH56/28 | 92 | 567 | 265 | [8 empty] | Zehnder |  |  |  | Heizwand
NHLLH56/28567 | 1000 | 1.48 | 1480 | 1464 | NHLLH56/28 | 92 | 567 | 265 | [8 empty] | Zehnder |  |  |  | Heizwand
NHLLH56/28567 | 1100 | 1.628 | 1628 | 1535 | NHLLH56/28 | 92 | 567 | 265 | [8 empty] | Zehnder |  |  |  | Heizwand
NHLLH56/28567 | 1200 | 1.776 | 1776 | 1606 | NHLLH56/28 | 92 | 567 | 265 | [8 empty] | Zehnder |  |  |  | Heizwand
NHLLH56/28567 | 1300 | 1.924 | 1924 | 1676 | NHLLH56/28 | 92 | 567 | 265 | [8 empty] | Zehnder |  |  |  | Heizwand
NHLLH56/28567 | 1400 | 2.072 | 2072 | 1747 | NHLLH56/28 | 92 | 567 | 265 | [8 empty] | Zehnder |  |  |  | Heizwand
NHLLH56/28567 | 1500 | 2.22 | 2220 | 1818 | NHLLH56/28 | 92 | 567 | 265 | [8 empty] | Zehnder |  |  |  | Heizwand
NHLLH56/28567 | 1600 | 2.368 | 2368 | 1888 | NHLLH56/28 | 92 | 567 | 265 | [8 empty] | Zehnder |  |  |  | Heizwand
NHLLH56/28567 | 1700 | 2.516 | 2516 | 1959 | NHLLH56/28 | 92 | 567 | 265 | [8 empty] | Zehnder |  |  |  | Heizwand
NHLLH56/28567 | 1800 | 2.664 | 2664 | 2030 | NHLLH56/28 | 92 | 567 | 265 | [8 empty] | Zehnder |  |  |  | Heizwand
NHLLH56/28567 | 1900 | 2.812 | 2812 | 2100 | NHLLH56/28 | 92 | 567 | 265 | [8 empty] | Zehnder |  |  |  | Heizwand
NHLLH56/28567 | 2000 | 2.96 | 2960 | 2171 | NHLLH56/28 | 92 | 567 | 265 | [8 empty] | Zehnder |  |  |  | Heizwand
NHLLH56/28567 | 2200 | 3.256 | 3256 | 2312 | NHLLH56/28 | 92 | 567 | 265 | [8 empty] | Zehnder |  |  |  | Heizwand
NHLLH56/28567 | 2400 | 3.552 | 3552 | 2453 | NHLLH56/28 | 92 | 567 | 265 | [8 empty] | Zehnder |  |  |  | Heizwand
NHLLH56/28567 | 2600 | 3.848 | 3848 | 2595 | NHLLH56/28 | 92 | 567 | 265 | [8 empty] | Zehnder |  |  |  | Heizwand
NHLLH56/28567 | 2800 | 4.144 | 4144 | 2736 | NHLLH56/28 | 92 | 567 | 265 | [8 empty] | Zehnder |  |  |  | Heizwand
NHLLH56/28567 | 3000 | 4.44 | 4440 | 2877 | NHLLH56/28 | 92 | 567 | 265 | [8 empty] | Zehnder |  |  |  | Heizwand
NHLLH56/28567 | 3200 | 4.736 | 4736 | 3019 | NHLLH56/28 | 92 | 567 | 265 | [8 empty] | Zehnder |  |  |  | Heizwand
NHLLH56/28567 | 3400 | 5.032 | 5032 | 3160 | NHLLH56/28 | 92 | 567 | 265 | [8 empty] | Zehnder |  |  |  | Heizwand
NHLLH56/28567 | 3600 | 5.328 | 5328 | 3301 | NHLLH56/28 | 92 | 567 | 265 | [8 empty] | Zehnder |  |  |  | Heizwand
NHLLH56/28567 | 3800 | 5.624 | 5624 | 3443 | NHLLH56/28 | 92 | 567 | 265 | [8 empty] | Zehnder |  |  |  | Heizwand
NHLLH56/28567 | 4000 | 5.92 | 5920 | 3584 | NHLLH56/28 | 92 | 567 | 265 | [8 empty] | Zehnder |  |  |  | Heizwand
NHLLH56/28567 | 4200 | 6.216 | 6216 | 3725 | NHLLH56/28 | 92 | 567 | 265 | [8 empty] | Zehnder |  |  |  | Heizwand
NHLLH56/28567 | 4400 | 6.512 | 6512 | 3866 | NHLLH56/28 | 92 | 567 | 265 | [8 empty] | Zehnder |  |  |  | Heizwand
NHLLH56/28567 | 4600 | 6.808 | 6808 | 4008 | NHLLH56/28 | 92 | 567 | 265 | [8 empty] | Zehnder |  |  |  | Heizwand
NHLLH56/28567 | 4800 | 7.104 | 7104 | 4149 | NHLLH56/28 | 92 | 567 | 265 | [8 empty] | Zehnder |  |  |  | Heizwand
NHLLH56/35567 | 400 | 0.626 | 626 | 1050 | NHLLH56/35 | 92 | 567 | 330 | [8 empty] | Zehnder |  |  |  | Heizwand
NHLLH56/35567 | 500 | 0.783 | 783 | 1123 | NHLLH56/35 | 92 | 567 | 330 | [8 empty] | Zehnder |  |  |  | Heizwand
NHLLH56/35567 | 600 | 0.939 | 939 | 1195 | NHLLH56/35 | 92 | 567 | 330 | [8 empty] | Zehnder |  |  |  | Heizwand
NHLLH56/35567 | 700 | 1.096 | 1096 | 1268 | NHLLH56/35 | 92 | 567 | 330 | [8 empty] | Zehnder |  |  |  | Heizwand
NHLLH56/35567 | 800 | 1.252 | 1252 | 1341 | NHLLH56/35 | 92 | 567 | 330 | [8 empty] | Zehnder |  |  |  | Heizwand
NHLLH56/35567 | 900 | 1.409 | 1409 | 1414 | NHLLH56/35 | 92 | 567 | 330 | [8 empty] | Zehnder |  |  |  | Heizwand
NHLLH56/35567 | 1000 | 1.565 | 1565 | 1487 | NHLLH56/35 | 92 | 567 | 330 | [8 empty] | Zehnder |  |  |  | Heizwand
NHLLH56/35567 | 1100 | 1.722 | 1722 | 1560 | NHLLH56/35 | 92 | 567 | 330 | [8 empty] | Zehnder |  |  |  | Heizwand
NHLLH56/35567 | 1200 | 1.878 | 1878 | 1633 | NHLLH56/35 | 92 | 567 | 330 | [8 empty] | Zehnder |  |  |  | Heizwand
NHLLH56/35567 | 1300 | 2.035 | 2035 | 1706 | NHLLH56/35 | 92 | 567 | 330 | [8 empty] | Zehnder |  |  |  | Heizwand
NHLLH56/35567 | 1400 | 2.191 | 2191 | 1779 | NHLLH56/35 | 92 | 567 | 330 | [8 empty] | Zehnder |  |  |  | Heizwand
NHLLH56/35567 | 1500 | 2.348 | 2348 | 1852 | NHLLH56/35 | 92 | 567 | 330 | [8 empty] | Zehnder |  |  |  | Heizwand
NHLLH56/35567 | 1600 | 2.504 | 2504 | 1925 | NHLLH56/35 | 92 | 567 | 330 | [8 empty] | Zehnder |  |  |  | Heizwand
NHLLH56/35567 | 1700 | 2.661 | 2661 | 1998 | NHLLH56/35 | 92 | 567 | 330 | [8 empty] | Zehnder |  |  |  | Heizwand
NHLLH56/35567 | 1800 | 2.817 | 2817 | 2071 | NHLLH56/35 | 92 | 567 | 330 | [8 empty] | Zehnder |  |  |  | Heizwand
NHLLH56/35567 | 1900 | 2.974 | 2974 | 2144 | NHLLH56/35 | 92 | 567 | 330 | [8 empty] | Zehnder |  |  |  | Heizwand
NHLLH56/35567 | 2000 | 3.13 | 3130 | 2217 | NHLLH56/35 | 92 | 567 | 330 | [8 empty] | Zehnder |  |  |  | Heizwand
NHLLH56/35567 | 2200 | 3.443 | 3443 | 2362 | NHLLH56/35 | 92 | 567 | 330 | [8 empty] | Zehnder |  |  |  | Heizwand
NHLLH56/35567 | 2400 | 3.756 | 3756 | 2508 | NHLLH56/35 | 92 | 567 | 330 | [8 empty] | Zehnder |  |  |  | Heizwand
NHLLH56/35567 | 2600 | 4.069 | 4069 | 2654 | NHLLH56/35 | 92 | 567 | 330 | [8 empty] | Zehnder |  |  |  | Heizwand
NHLLH56/35567 | 2800 | 4.382 | 4382 | 2800 | NHLLH56/35 | 92 | 567 | 330 | [8 empty] | Zehnder |  |  |  | Heizwand
NHLLH56/35567 | 3000 | 4.695 | 4695 | 2946 | NHLLH56/35 | 92 | 567 | 330 | [8 empty] | Zehnder |  |  |  | Heizwand
NHLLH56/35567 | 3200 | 5.008 | 5008 | 3092 | NHLLH56/35 | 92 | 567 | 330 | [8 empty] | Zehnder |  |  |  | Heizwand
NHLLH56/35567 | 3400 | 5.321 | 5321 | 3238 | NHLLH56/35 | 92 | 567 | 330 | [8 empty] | Zehnder |  |  |  | Heizwand
NHLLH56/35567 | 3600 | 5.634 | 5634 | 3384 | NHLLH56/35 | 92 | 567 | 330 | [8 empty] | Zehnder |  |  |  | Heizwand
NHLLH56/35567 | 3800 | 5.947 | 5947 | 3530 | NHLLH56/35 | 92 | 567 | 330 | [8 empty] | Zehnder |  |  |  | Heizwand
NHLLH56/35567 | 4000 | 6.26 | 6260 | 3675 | NHLLH56/35 | 92 | 567 | 330 | [8 empty] | Zehnder |  |  |  | Heizwand
NHLLH56/35567 | 4200 | 6.573 | 6573 | 3821 | NHLLH56/35 | 92 | 567 | 330 | [8 empty] | Zehnder |  |  |  | Heizwand
NHLLH56/35567 | 4400 | 6.886 | 6886 | 3967 | NHLLH56/35 | 92 | 567 | 330 | [8 empty] | Zehnder |  |  |  | Heizwand
NHLLH56/35567 | 4600 | 7.199 | 7199 | 4113 | NHLLH56/35 | 92 | 567 | 330 | [8 empty] | Zehnder |  |  |  | Heizwand
NHLLH56/35567 | 4800 | 7.512 | 7512 | 4259 | NHLLH56/35 | 92 | 567 | 330 | [8 empty] | Zehnder |  |  |  | Heizwand
NHLLH56/42567 | 400 | 0.653 | 653 | 1059 | NHLLH56/42 | 92 | 567 | 400 | [8 empty] | Zehnder |  |  |  | Heizwand
NHLLH56/42567 | 500 | 0.817 | 817 | 1134 | NHLLH56/42 | 92 | 567 | 400 | [8 empty] | Zehnder |  |  |  | Heizwand
NHLLH56/42567 | 600 | 0.98 | 980 | 1209 | NHLLH56/42 | 92 | 567 | 400 | [8 empty] | Zehnder |  |  |  | Heizwand
NHLLH56/42567 | 700 | 1.143 | 1143 | 1284 | NHLLH56/42 | 92 | 567 | 400 | [8 empty] | Zehnder |  |  |  | Heizwand
NHLLH56/42567 | 800 | 1.306 | 1306 | 1360 | NHLLH56/42 | 92 | 567 | 400 | [8 empty] | Zehnder |  |  |  | Heizwand
NHLLH56/42567 | 900 | 1.47 | 1470 | 1435 | NHLLH56/42 | 92 | 567 | 400 | [8 empty] | Zehnder |  |  |  | Heizwand
NHLLH56/42567 | 1000 | 1.633 | 1633 | 1510 | NHLLH56/42 | 92 | 567 | 400 | [8 empty] | Zehnder |  |  |  | Heizwand
NHLLH56/42567 | 1100 | 1.796 | 1796 | 1585 | NHLLH56/42 | 92 | 567 | 400 | [8 empty] | Zehnder |  |  |  | Heizwand
NHLLH56/42567 | 1200 | 1.96 | 1960 | 1660 | NHLLH56/42 | 92 | 567 | 400 | [8 empty] | Zehnder |  |  |  | Heizwand
NHLLH56/42567 | 1300 | 2.123 | 2123 | 1736 | NHLLH56/42 | 92 | 567 | 400 | [8 empty] | Zehnder |  |  |  | Heizwand
NHLLH56/42567 | 1400 | 2.286 | 2286 | 1811 | NHLLH56/42 | 92 | 567 | 400 | [8 empty] | Zehnder |  |  |  | Heizwand
NHLLH56/42567 | 1500 | 2.45 | 2450 | 1886 | NHLLH56/42 | 92 | 567 | 400 | [8 empty] | Zehnder |  |  |  | Heizwand
NHLLH56/42567 | 1600 | 2.613 | 2613 | 1961 | NHLLH56/42 | 92 | 567 | 400 | [8 empty] | Zehnder |  |  |  | Heizwand
NHLLH56/42567 | 1700 | 2.776 | 2776 | 2037 | NHLLH56/42 | 92 | 567 | 400 | [8 empty] | Zehnder |  |  |  | Heizwand
NHLLH56/42567 | 1800 | 2.939 | 2939 | 2112 | NHLLH56/42 | 92 | 567 | 400 | [8 empty] | Zehnder |  |  |  | Heizwand
NHLLH56/42567 | 1900 | 3.103 | 3103 | 2187 | NHLLH56/42 | 92 | 567 | 400 | [8 empty] | Zehnder |  |  |  | Heizwand
NHLLH56/42567 | 2000 | 3.266 | 3266 | 2262 | NHLLH56/42 | 92 | 567 | 400 | [8 empty] | Zehnder |  |  |  | Heizwand
NHLLH56/42567 | 2200 | 3.593 | 3593 | 2413 | NHLLH56/42 | 92 | 567 | 400 | [8 empty] | Zehnder |  |  |  | Heizwand
NHLLH56/42567 | 2400 | 3.919 | 3919 | 2563 | NHLLH56/42 | 92 | 567 | 400 | [8 empty] | Zehnder |  |  |  | Heizwand
NHLLH56/42567 | 2600 | 4.246 | 4246 | 2714 | NHLLH56/42 | 92 | 567 | 400 | [8 empty] | Zehnder |  |  |  | Heizwand
NHLLH56/42567 | 2800 | 4.572 | 4572 | 2864 | NHLLH56/42 | 92 | 567 | 400 | [8 empty] | Zehnder |  |  |  | Heizwand
NHLLH56/42567 | 3000 | 4.899 | 4899 | 3014 | NHLLH56/42 | 92 | 567 | 400 | [8 empty] | Zehnder |  |  |  | Heizwand
NHLLH56/42567 | 3200 | 5.226 | 5226 | 3165 | NHLLH56/42 | 92 | 567 | 400 | [8 empty] | Zehnder |  |  |  | Heizwand
NHLLH56/42567 | 3400 | 5.552 | 5552 | 3315 | NHLLH56/42 | 92 | 567 | 400 | [8 empty] | Zehnder |  |  |  | Heizwand
NHLLH56/42567 | 3600 | 5.879 | 5879 | 3466 | NHLLH56/42 | 92 | 567 | 400 | [8 empty] | Zehnder |  |  |  | Heizwand
NHLLH56/42567 | 3800 | 6.205 | 6205 | 3616 | NHLLH56/42 | 92 | 567 | 400 | [8 empty] | Zehnder |  |  |  | Heizwand
NHLLH56/42567 | 4000 | 6.532 | 6532 | 3767 | NHLLH56/42 | 92 | 567 | 400 | [8 empty] | Zehnder |  |  |  | Heizwand
NHLLH56/42567 | 4200 | 6.859 | 6859 | 3917 | NHLLH56/42 | 92 | 567 | 400 | [8 empty] | Zehnder |  |  |  | Heizwand
NHLLH56/42567 | 4400 | 7.185 | 7185 | 4067 | NHLLH56/42 | 92 | 567 | 400 | [8 empty] | Zehnder |  |  |  | Heizwand
NHLLH56/42567 | 4600 | 7.512 | 7512 | 4218 | NHLLH56/42 | 92 | 567 | 400 | [8 empty] | Zehnder |  |  |  | Heizwand
NHLLH56/42567 | 4800 | 7.838 | 7838 | 4368 | NHLLH56/42 | 92 | 567 | 400 | [8 empty] | Zehnder |  |  |  | Heizwand
NHLLH56/49567 | 400 | 0.677 | 677 | 1068 | NHLLH56/49 | 92 | 567 | 471 | [8 empty] | Zehnder |  |  |  | Heizwand
NHLLH56/49567 | 500 | 0.846 | 846 | 1145 | NHLLH56/49 | 92 | 567 | 471 | [8 empty] | Zehnder |  |  |  | Heizwand
NHLLH56/49567 | 600 | 1.015 | 1015 | 1223 | NHLLH56/49 | 92 | 567 | 471 | [8 empty] | Zehnder |  |  |  | Heizwand
NHLLH56/49567 | 700 | 1.184 | 1184 | 1300 | NHLLH56/49 | 92 | 567 | 471 | [8 empty] | Zehnder |  |  |  | Heizwand
NHLLH56/49567 | 800 | 1.354 | 1354 | 1378 | NHLLH56/49 | 92 | 567 | 471 | [8 empty] | Zehnder |  |  |  | Heizwand
NHLLH56/49567 | 900 | 1.523 | 1523 | 1455 | NHLLH56/49 | 92 | 567 | 471 | [8 empty] | Zehnder |  |  |  | Heizwand
NHLLH56/49567 | 1000 | 1.692 | 1692 | 1533 | NHLLH56/49 | 92 | 567 | 471 | [8 empty] | Zehnder |  |  |  | Heizwand
NHLLH56/49567 | 1100 | 1.861 | 1861 | 1610 | NHLLH56/49 | 92 | 567 | 471 | [8 empty] | Zehnder |  |  |  | Heizwand
NHLLH56/49567 | 1200 | 2.03 | 2030 | 1688 | NHLLH56/49 | 92 | 567 | 471 | [8 empty] | Zehnder |  |  |  | Heizwand
NHLLH56/49567 | 1300 | 2.2 | 2200 | 1765 | NHLLH56/49 | 92 | 567 | 471 | [8 empty] | Zehnder |  |  |  | Heizwand
NHLLH56/49567 | 1400 | 2.369 | 2369 | 1843 | NHLLH56/49 | 92 | 567 | 471 | [8 empty] | Zehnder |  |  |  | Heizwand
NHLLH56/49567 | 1500 | 2.538 | 2538 | 1920 | NHLLH56/49 | 92 | 567 | 471 | [8 empty] | Zehnder |  |  |  | Heizwand
NHLLH56/49567 | 1600 | 2.707 | 2707 | 1998 | NHLLH56/49 | 92 | 567 | 471 | [8 empty] | Zehnder |  |  |  | Heizwand
NHLLH56/49567 | 1700 | 2.876 | 2876 | 2075 | NHLLH56/49 | 92 | 567 | 471 | [8 empty] | Zehnder |  |  |  | Heizwand
NHLLH56/49567 | 1800 | 3.046 | 3046 | 2153 | NHLLH56/49 | 92 | 567 | 471 | [8 empty] | Zehnder |  |  |  | Heizwand
NHLLH56/49567 | 1900 | 3.215 | 3215 | 2230 | NHLLH56/49 | 92 | 567 | 471 | [8 empty] | Zehnder |  |  |  | Heizwand
NHLLH56/49567 | 2000 | 3.384 | 3384 | 2308 | NHLLH56/49 | 92 | 567 | 471 | [8 empty] | Zehnder |  |  |  | Heizwand
NHLLH56/49567 | 2200 | 3.722 | 3722 | 2463 | NHLLH56/49 | 92 | 567 | 471 | [8 empty] | Zehnder |  |  |  | Heizwand
NHLLH56/49567 | 2400 | 4.061 | 4061 | 2618 | NHLLH56/49 | 92 | 567 | 471 | [8 empty] | Zehnder |  |  |  | Heizwand
NHLLH56/49567 | 2600 | 4.399 | 4399 | 2773 | NHLLH56/49 | 92 | 567 | 471 | [8 empty] | Zehnder |  |  |  | Heizwand
NHLLH56/49567 | 2800 | 4.738 | 4738 | 2928 | NHLLH56/49 | 92 | 567 | 471 | [8 empty] | Zehnder |  |  |  | Heizwand
NHLLH56/49567 | 3000 | 5.076 | 5076 | 3083 | NHLLH56/49 | 92 | 567 | 471 | [8 empty] | Zehnder |  |  |  | Heizwand
NHLLH56/49567 | 3200 | 5.414 | 5414 | 3238 | NHLLH56/49 | 92 | 567 | 471 | [8 empty] | Zehnder |  |  |  | Heizwand
NHLLH56/49567 | 3400 | 5.753 | 5753 | 3393 | NHLLH56/49 | 92 | 567 | 471 | [8 empty] | Zehnder |  |  |  | Heizwand
NHLLH56/49567 | 3600 | 6.091 | 6091 | 3548 | NHLLH56/49 | 92 | 567 | 471 | [8 empty] | Zehnder |  |  |  | Heizwand
NHLLH56/49567 | 3800 | 6.43 | 6430 | 3703 | NHLLH56/49 | 92 | 567 | 471 | [8 empty] | Zehnder |  |  |  | Heizwand
NHLLH56/49567 | 4000 | 6.768 | 6768 | 3858 | NHLLH56/49 | 92 | 567 | 471 | [8 empty] | Zehnder |  |  |  | Heizwand
NHLLH56/49567 | 4200 | 7.106 | 7106 | 4013 | NHLLH56/49 | 92 | 567 | 471 | [8 empty] | Zehnder |  |  |  | Heizwand
NHLLH56/49567 | 4400 | 7.445 | 7445 | 4168 | NHLLH56/49 | 92 | 567 | 471 | [8 empty] | Zehnder |  |  |  | Heizwand
NHLLH56/49567 | 4600 | 7.783 | 7783 | 4323 | NHLLH56/49 | 92 | 567 | 471 | [8 empty] | Zehnder |  |  |  | Heizwand
NHLLH56/49567 | 4800 | 8.122 | 8122 | 4478 | NHLLH56/49 | 92 | 567 | 471 | [8 empty] | Zehnder |  |  |  | Heizwand
NHLLH56/56567 | 400 | 0.7 | 700 | 1077 | NHLLH56/56 | 92 | 567 | 541 | [8 empty] | Zehnder |  |  |  | Heizwand
NHLLH56/56567 | 500 | 0.875 | 875 | 1157 | NHLLH56/56 | 92 | 567 | 541 | [8 empty] | Zehnder |  |  |  | Heizwand
NHLLH56/56567 | 600 | 1.05 | 1050 | 1236 | NHLLH56/56 | 92 | 567 | 541 | [8 empty] | Zehnder |  |  |  | Heizwand
NHLLH56/56567 | 700 | 1.225 | 1225 | 1316 | NHLLH56/56 | 92 | 567 | 541 | [8 empty] | Zehnder |  |  |  | Heizwand
NHLLH56/56567 | 800 | 1.4 | 1400 | 1396 | NHLLH56/56 | 92 | 567 | 541 | [8 empty] | Zehnder |  |  |  | Heizwand
NHLLH56/56567 | 900 | 1.575 | 1575 | 1476 | NHLLH56/56 | 92 | 567 | 541 | [8 empty] | Zehnder |  |  |  | Heizwand
NHLLH56/56567 | 1000 | 1.75 | 1750 | 1556 | NHLLH56/56 | 92 | 567 | 541 | [8 empty] | Zehnder |  |  |  | Heizwand
NHLLH56/56567 | 1100 | 1.925 | 1925 | 1635 | NHLLH56/56 | 92 | 567 | 541 | [8 empty] | Zehnder |  |  |  | Heizwand
NHLLH56/56567 | 1200 | 2.1 | 2100 | 1715 | NHLLH56/56 | 92 | 567 | 541 | [8 empty] | Zehnder |  |  |  | Heizwand
NHLLH56/56567 | 1300 | 2.275 | 2275 | 1795 | NHLLH56/56 | 92 | 567 | 541 | [8 empty] | Zehnder |  |  |  | Heizwand
NHLLH56/56567 | 1400 | 2.45 | 2450 | 1875 | NHLLH56/56 | 92 | 567 | 541 | [8 empty] | Zehnder |  |  |  | Heizwand
NHLLH56/56567 | 1500 | 2.625 | 2625 | 1955 | NHLLH56/56 | 92 | 567 | 541 | [8 empty] | Zehnder |  |  |  | Heizwand
NHLLH56/56567 | 1600 | 2.8 | 2800 | 2034 | NHLLH56/56 | 92 | 567 | 541 | [8 empty] | Zehnder |  |  |  | Heizwand
NHLLH56/56567 | 1700 | 2.975 | 2975 | 2114 | NHLLH56/56 | 92 | 567 | 541 | [8 empty] | Zehnder |  |  |  | Heizwand
NHLLH56/56567 | 1800 | 3.15 | 3150 | 2194 | NHLLH56/56 | 92 | 567 | 541 | [8 empty] | Zehnder |  |  |  | Heizwand
NHLLH56/56567 | 1900 | 3.325 | 3325 | 2274 | NHLLH56/56 | 92 | 567 | 541 | [8 empty] | Zehnder |  |  |  | Heizwand
NHLLH56/56567 | 2000 | 3.5 | 3500 | 2353 | NHLLH56/56 | 92 | 567 | 541 | [8 empty] | Zehnder |  |  |  | Heizwand
NHLLH56/56567 | 2200 | 3.85 | 3850 | 2513 | NHLLH56/56 | 92 | 567 | 541 | [8 empty] | Zehnder |  |  |  | Heizwand
NHLLH56/56567 | 2400 | 4.2 | 4200 | 2673 | NHLLH56/56 | 92 | 567 | 541 | [8 empty] | Zehnder |  |  |  | Heizwand
NHLLH56/56567 | 2600 | 4.55 | 4550 | 2832 | NHLLH56/56 | 92 | 567 | 541 | [8 empty] | Zehnder |  |  |  | Heizwand
NHLLH56/56567 | 2800 | 4.9 | 4900 | 2992 | NHLLH56/56 | 92 | 567 | 541 | [8 empty] | Zehnder |  |  |  | Heizwand
NHLLH56/56567 | 3000 | 5.25 | 5250 | 3151 | NHLLH56/56 | 92 | 567 | 541 | [8 empty] | Zehnder |  |  |  | Heizwand
NHLLH56/56567 | 3200 | 5.6 | 5600 | 3311 | NHLLH56/56 | 92 | 567 | 541 | [8 empty] | Zehnder |  |  |  | Heizwand
NHLLH56/56567 | 3400 | 5.95 | 5950 | 3470 | NHLLH56/56 | 92 | 567 | 541 | [8 empty] | Zehnder |  |  |  | Heizwand
NHLLH56/56567 | 3600 | 6.3 | 6300 | 3630 | NHLLH56/56 | 92 | 567 | 541 | [8 empty] | Zehnder |  |  |  | Heizwand
NHLLH56/56567 | 3800 | 6.65 | 6650 | 3789 | NHLLH56/56 | 92 | 567 | 541 | [8 empty] | Zehnder |  |  |  | Heizwand
NHLLH56/56567 | 4000 | 7 | 7000 | 3949 | NHLLH56/56 | 92 | 567 | 541 | [8 empty] | Zehnder |  |  |  | Heizwand
NHLLH56/56567 | 4200 | 7.35 | 7350 | 4109 | NHLLH56/56 | 92 | 567 | 541 | [8 empty] | Zehnder |  |  |  | Heizwand
NHLLH56/56567 | 4400 | 7.7 | 7700 | 4268 | NHLLH56/56 | 92 | 567 | 541 | [8 empty] | Zehnder |  |  |  | Heizwand
NHLLH56/56567 | 4600 | 8.05 | 8050 | 4428 | NHLLH56/56 | 92 | 567 | 541 | [8 empty] | Zehnder |  |  |  | Heizwand
NHLLH56/56567 | 4800 | 8.4 | 8400 | 4587 | NHLLH56/56 | 92 | 567 | 541 | [8 empty] | Zehnder |  |  |  | Heizwand
NHLLH63/07638 | 400 | 0.519 | 519 | 1087 | NHLLH63/07 | 92 | 638 | 55 | [8 empty] | Zehnder |  |  |  | Heizwand
NHLLH63/07638 | 500 | 0.649 | 649 | 1157 | NHLLH63/07 | 92 | 638 | 55 | [8 empty] | Zehnder |  |  |  | Heizwand
NHLLH63/07638 | 600 | 0.779 | 779 | 1227 | NHLLH63/07 | 92 | 638 | 55 | [8 empty] | Zehnder |  |  |  | Heizwand
NHLLH63/07638 | 700 | 0.909 | 909 | 1297 | NHLLH63/07 | 92 | 638 | 55 | [8 empty] | Zehnder |  |  |  | Heizwand
NHLLH63/07638 | 800 | 1.038 | 1038 | 1367 | NHLLH63/07 | 92 | 638 | 55 | [8 empty] | Zehnder |  |  |  | Heizwand
NHLLH63/07638 | 900 | 1.168 | 1168 | 1437 | NHLLH63/07 | 92 | 638 | 55 | [8 empty] | Zehnder |  |  |  | Heizwand
NHLLH63/07638 | 1000 | 1.298 | 1298 | 1507 | NHLLH63/07 | 92 | 638 | 55 | [8 empty] | Zehnder |  |  |  | Heizwand
NHLLH63/07638 | 1100 | 1.428 | 1428 | 1577 | NHLLH63/07 | 92 | 638 | 55 | [8 empty] | Zehnder |  |  |  | Heizwand
NHLLH63/07638 | 1200 | 1.558 | 1558 | 1647 | NHLLH63/07 | 92 | 638 | 55 | [8 empty] | Zehnder |  |  |  | Heizwand
NHLLH63/07638 | 1300 | 1.687 | 1687 | 1717 | NHLLH63/07 | 92 | 638 | 55 | [8 empty] | Zehnder |  |  |  | Heizwand
NHLLH63/07638 | 1400 | 1.817 | 1817 | 1787 | NHLLH63/07 | 92 | 638 | 55 | [8 empty] | Zehnder |  |  |  | Heizwand
NHLLH63/07638 | 1500 | 1.947 | 1947 | 1858 | NHLLH63/07 | 92 | 638 | 55 | [8 empty] | Zehnder |  |  |  | Heizwand
NHLLH63/07638 | 1600 | 2.077 | 2077 | 1928 | NHLLH63/07 | 92 | 638 | 55 | [8 empty] | Zehnder |  |  |  | Heizwand
NHLLH63/07638 | 1700 | 2.207 | 2207 | 1998 | NHLLH63/07 | 92 | 638 | 55 | [8 empty] | Zehnder |  |  |  | Heizwand
NHLLH63/07638 | 1800 | 2.336 | 2336 | 2068 | NHLLH63/07 | 92 | 638 | 55 | [8 empty] | Zehnder |  |  |  | Heizwand
NHLLH63/07638 | 1900 | 2.466 | 2466 | 2138 | NHLLH63/07 | 92 | 638 | 55 | [8 empty] | Zehnder |  |  |  | Heizwand
NHLLH63/07638 | 2000 | 2.596 | 2596 | 2208 | NHLLH63/07 | 92 | 638 | 55 | [8 empty] | Zehnder |  |  |  | Heizwand
NHLLH63/07638 | 2200 | 2.856 | 2856 | 2348 | NHLLH63/07 | 92 | 638 | 55 | [8 empty] | Zehnder |  |  |  | Heizwand
NHLLH63/07638 | 2400 | 3.115 | 3115 | 2488 | NHLLH63/07 | 92 | 638 | 55 | [8 empty] | Zehnder |  |  |  | Heizwand
NHLLH63/07638 | 2600 | 3.375 | 3375 | 2629 | NHLLH63/07 | 92 | 638 | 55 | [8 empty] | Zehnder |  |  |  | Heizwand
NHLLH63/07638 | 2800 | 3.634 | 3634 | 2769 | NHLLH63/07 | 92 | 638 | 55 | [8 empty] | Zehnder |  |  |  | Heizwand
NHLLH63/07638 | 3000 | 3.894 | 3894 | 2909 | NHLLH63/07 | 92 | 638 | 55 | [8 empty] | Zehnder |  |  |  | Heizwand
NHLLH63/07638 | 3200 | 4.154 | 4154 | 3049 | NHLLH63/07 | 92 | 638 | 55 | [8 empty] | Zehnder |  |  |  | Heizwand
NHLLH63/07638 | 3400 | 4.413 | 4413 | 3189 | NHLLH63/07 | 92 | 638 | 55 | [8 empty] | Zehnder |  |  |  | Heizwand
NHLLH63/07638 | 3600 | 4.673 | 4673 | 3329 | NHLLH63/07 | 92 | 638 | 55 | [8 empty] | Zehnder |  |  |  | Heizwand
NHLLH63/07638 | 3800 | 4.932 | 4932 | 3470 | NHLLH63/07 | 92 | 638 | 55 | [8 empty] | Zehnder |  |  |  | Heizwand
NHLLH63/07638 | 4000 | 5.192 | 5192 | 3610 | NHLLH63/07 | 92 | 638 | 55 | [8 empty] | Zehnder |  |  |  | Heizwand
NHLLH63/07638 | 4200 | 5.452 | 5452 | 3750 | NHLLH63/07 | 92 | 638 | 55 | [8 empty] | Zehnder |  |  |  | Heizwand
NHLLH63/07638 | 4400 | 5.711 | 5711 | 3890 | NHLLH63/07 | 92 | 638 | 55 | [8 empty] | Zehnder |  |  |  | Heizwand
NHLLH63/07638 | 4600 | 5.971 | 5971 | 4030 | NHLLH63/07 | 92 | 638 | 55 | [8 empty] | Zehnder |  |  |  | Heizwand
NHLLH63/07638 | 4800 | 6.23 | 6230 | 4170 | NHLLH63/07 | 92 | 638 | 55 | [8 empty] | Zehnder |  |  |  | Heizwand
NHLLH63/14638 | 400 | 0.563 | 563 | 1096 | NHLLH63/14 | 92 | 638 | 125 | [8 empty] | Zehnder |  |  |  | Heizwand
NHLLH63/14638 | 500 | 0.704 | 704 | 1168 | NHLLH63/14 | 92 | 638 | 125 | [8 empty] | Zehnder |  |  |  | Heizwand
NHLLH63/14638 | 600 | 0.844 | 844 | 1241 | NHLLH63/14 | 92 | 638 | 125 | [8 empty] | Zehnder |  |  |  | Heizwand
NHLLH63/14638 | 700 | 0.985 | 985 | 1313 | NHLLH63/14 | 92 | 638 | 125 | [8 empty] | Zehnder |  |  |  | Heizwand
NHLLH63/14638 | 800 | 1.126 | 1126 | 1385 | NHLLH63/14 | 92 | 638 | 125 | [8 empty] | Zehnder |  |  |  | Heizwand
NHLLH63/14638 | 900 | 1.266 | 1266 | 1458 | NHLLH63/14 | 92 | 638 | 125 | [8 empty] | Zehnder |  |  |  | Heizwand
NHLLH63/14638 | 1000 | 1.407 | 1407 | 1530 | NHLLH63/14 | 92 | 638 | 125 | [8 empty] | Zehnder |  |  |  | Heizwand
NHLLH63/14638 | 1100 | 1.548 | 1548 | 1602 | NHLLH63/14 | 92 | 638 | 125 | [8 empty] | Zehnder |  |  |  | Heizwand
NHLLH63/14638 | 1200 | 1.688 | 1688 | 1675 | NHLLH63/14 | 92 | 638 | 125 | [8 empty] | Zehnder |  |  |  | Heizwand
NHLLH63/14638 | 1300 | 1.829 | 1829 | 1747 | NHLLH63/14 | 92 | 638 | 125 | [8 empty] | Zehnder |  |  |  | Heizwand
NHLLH63/14638 | 1400 | 1.97 | 1970 | 1820 | NHLLH63/14 | 92 | 638 | 125 | [8 empty] | Zehnder |  |  |  | Heizwand
NHLLH63/14638 | 1500 | 2.111 | 2111 | 1892 | NHLLH63/14 | 92 | 638 | 125 | [8 empty] | Zehnder |  |  |  | Heizwand
NHLLH63/14638 | 1600 | 2.251 | 2251 | 1964 | NHLLH63/14 | 92 | 638 | 125 | [8 empty] | Zehnder |  |  |  | Heizwand
NHLLH63/14638 | 1700 | 2.392 | 2392 | 2037 | NHLLH63/14 | 92 | 638 | 125 | [8 empty] | Zehnder |  |  |  | Heizwand
NHLLH63/14638 | 1800 | 2.533 | 2533 | 2109 | NHLLH63/14 | 92 | 638 | 125 | [8 empty] | Zehnder |  |  |  | Heizwand
NHLLH63/14638 | 1900 | 2.673 | 2673 | 2181 | NHLLH63/14 | 92 | 638 | 125 | [8 empty] | Zehnder |  |  |  | Heizwand
NHLLH63/14638 | 2000 | 2.814 | 2814 | 2254 | NHLLH63/14 | 92 | 638 | 125 | [8 empty] | Zehnder |  |  |  | Heizwand
NHLLH63/14638 | 2200 | 3.095 | 3095 | 2399 | NHLLH63/14 | 92 | 638 | 125 | [8 empty] | Zehnder |  |  |  | Heizwand
NHLLH63/14638 | 2400 | 3.377 | 3377 | 2543 | NHLLH63/14 | 92 | 638 | 125 | [8 empty] | Zehnder |  |  |  | Heizwand
NHLLH63/14638 | 2600 | 3.658 | 3658 | 2688 | NHLLH63/14 | 92 | 638 | 125 | [8 empty] | Zehnder |  |  |  | Heizwand
NHLLH63/14638 | 2800 | 3.94 | 3940 | 2833 | NHLLH63/14 | 92 | 638 | 125 | [8 empty] | Zehnder |  |  |  | Heizwand
NHLLH63/14638 | 3000 | 4.221 | 4221 | 2978 | NHLLH63/14 | 92 | 638 | 125 | [8 empty] | Zehnder |  |  |  | Heizwand
NHLLH63/14638 | 3200 | 4.502 | 4502 | 3122 | NHLLH63/14 | 92 | 638 | 125 | [8 empty] | Zehnder |  |  |  | Heizwand
NHLLH63/14638 | 3400 | 4.784 | 4784 | 3267 | NHLLH63/14 | 92 | 638 | 125 | [8 empty] | Zehnder |  |  |  | Heizwand
NHLLH63/14638 | 3600 | 5.065 | 5065 | 3412 | NHLLH63/14 | 92 | 638 | 125 | [8 empty] | Zehnder |  |  |  | Heizwand
NHLLH63/14638 | 3800 | 5.347 | 5347 | 3557 | NHLLH63/14 | 92 | 638 | 125 | [8 empty] | Zehnder |  |  |  | Heizwand
NHLLH63/14638 | 4000 | 5.628 | 5628 | 3701 | NHLLH63/14 | 92 | 638 | 125 | [8 empty] | Zehnder |  |  |  | Heizwand
NHLLH63/14638 | 4200 | 5.909 | 5909 | 3846 | NHLLH63/14 | 92 | 638 | 125 | [8 empty] | Zehnder |  |  |  | Heizwand
NHLLH63/14638 | 4400 | 6.191 | 6191 | 3991 | NHLLH63/14 | 92 | 638 | 125 | [8 empty] | Zehnder |  |  |  | Heizwand
NHLLH63/14638 | 4600 | 6.472 | 6472 | 4136 | NHLLH63/14 | 92 | 638 | 125 | [8 empty] | Zehnder |  |  |  | Heizwand
NHLLH63/14638 | 4800 | 6.754 | 6754 | 4280 | NHLLH63/14 | 92 | 638 | 125 | [8 empty] | Zehnder |  |  |  | Heizwand
NHLLH63/21638 | 400 | 0.601 | 601 | 1105 | NHLLH63/21 | 92 | 638 | 195 | [8 empty] | Zehnder |  |  |  | Heizwand
NHLLH63/21638 | 500 | 0.752 | 752 | 1180 | NHLLH63/21 | 92 | 638 | 195 | [8 empty] | Zehnder |  |  |  | Heizwand
NHLLH63/21638 | 600 | 0.902 | 902 | 1254 | NHLLH63/21 | 92 | 638 | 195 | [8 empty] | Zehnder |  |  |  | Heizwand
NHLLH63/21638 | 700 | 1.052 | 1052 | 1329 | NHLLH63/21 | 92 | 638 | 195 | [8 empty] | Zehnder |  |  |  | Heizwand
NHLLH63/21638 | 800 | 1.202 | 1202 | 1403 | NHLLH63/21 | 92 | 638 | 195 | [8 empty] | Zehnder |  |  |  | Heizwand
NHLLH63/21638 | 900 | 1.353 | 1353 | 1478 | NHLLH63/21 | 92 | 638 | 195 | [8 empty] | Zehnder |  |  |  | Heizwand
NHLLH63/21638 | 1000 | 1.503 | 1503 | 1553 | NHLLH63/21 | 92 | 638 | 195 | [8 empty] | Zehnder |  |  |  | Heizwand
NHLLH63/21638 | 1100 | 1.653 | 1653 | 1627 | NHLLH63/21 | 92 | 638 | 195 | [8 empty] | Zehnder |  |  |  | Heizwand
NHLLH63/21638 | 1200 | 1.804 | 1804 | 1702 | NHLLH63/21 | 92 | 638 | 195 | [8 empty] | Zehnder |  |  |  | Heizwand
NHLLH63/21638 | 1300 | 1.954 | 1954 | 1777 | NHLLH63/21 | 92 | 638 | 195 | [8 empty] | Zehnder |  |  |  | Heizwand
NHLLH63/21638 | 1400 | 2.104 | 2104 | 1851 | NHLLH63/21 | 92 | 638 | 195 | [8 empty] | Zehnder |  |  |  | Heizwand
NHLLH63/21638 | 1500 | 2.255 | 2255 | 1926 | NHLLH63/21 | 92 | 638 | 195 | [8 empty] | Zehnder |  |  |  | Heizwand
NHLLH63/21638 | 1600 | 2.405 | 2405 | 2001 | NHLLH63/21 | 92 | 638 | 195 | [8 empty] | Zehnder |  |  |  | Heizwand
NHLLH63/21638 | 1700 | 2.555 | 2555 | 2075 | NHLLH63/21 | 92 | 638 | 195 | [8 empty] | Zehnder |  |  |  | Heizwand
NHLLH63/21638 | 1800 | 2.705 | 2705 | 2150 | NHLLH63/21 | 92 | 638 | 195 | [8 empty] | Zehnder |  |  |  | Heizwand
NHLLH63/21638 | 1900 | 2.856 | 2856 | 2224 | NHLLH63/21 | 92 | 638 | 195 | [8 empty] | Zehnder |  |  |  | Heizwand
NHLLH63/21638 | 2000 | 3.006 | 3006 | 2299 | NHLLH63/21 | 92 | 638 | 195 | [8 empty] | Zehnder |  |  |  | Heizwand
NHLLH63/21638 | 2200 | 3.307 | 3307 | 2448 | NHLLH63/21 | 92 | 638 | 195 | [8 empty] | Zehnder |  |  |  | Heizwand
NHLLH63/21638 | 2400 | 3.607 | 3607 | 2598 | NHLLH63/21 | 92 | 638 | 195 | [8 empty] | Zehnder |  |  |  | Heizwand
NHLLH63/21638 | 2600 | 3.908 | 3908 | 2747 | NHLLH63/21 | 92 | 638 | 195 | [8 empty] | Zehnder |  |  |  | Heizwand
NHLLH63/21638 | 2800 | 4.208 | 4208 | 2896 | NHLLH63/21 | 92 | 638 | 195 | [8 empty] | Zehnder |  |  |  | Heizwand
NHLLH63/21638 | 3000 | 4.509 | 4509 | 3046 | NHLLH63/21 | 92 | 638 | 195 | [8 empty] | Zehnder |  |  |  | Heizwand
NHLLH63/21638 | 3200 | 4.81 | 4810 | 3195 | NHLLH63/21 | 92 | 638 | 195 | [8 empty] | Zehnder |  |  |  | Heizwand
NHLLH63/21638 | 3400 | 5.11 | 5110 | 3344 | NHLLH63/21 | 92 | 638 | 195 | [8 empty] | Zehnder |  |  |  | Heizwand
NHLLH63/21638 | 3600 | 5.411 | 5411 | 3493 | NHLLH63/21 | 92 | 638 | 195 | [8 empty] | Zehnder |  |  |  | Heizwand
NHLLH63/21638 | 3800 | 5.711 | 5711 | 3643 | NHLLH63/21 | 92 | 638 | 195 | [8 empty] | Zehnder |  |  |  | Heizwand
NHLLH63/21638 | 4000 | 6.012 | 6012 | 3792 | NHLLH63/21 | 92 | 638 | 195 | [8 empty] | Zehnder |  |  |  | Heizwand
NHLLH63/21638 | 4200 | 6.313 | 6313 | 3941 | NHLLH63/21 | 92 | 638 | 195 | [8 empty] | Zehnder |  |  |  | Heizwand
NHLLH63/21638 | 4400 | 6.613 | 6613 | 4090 | NHLLH63/21 | 92 | 638 | 195 | [8 empty] | Zehnder |  |  |  | Heizwand
NHLLH63/21638 | 4600 | 6.914 | 6914 | 4240 | NHLLH63/21 | 92 | 638 | 195 | [8 empty] | Zehnder |  |  |  | Heizwand
NHLLH63/21638 | 4800 | 7.214 | 7214 | 4389 | NHLLH63/21 | 92 | 638 | 195 | [8 empty] | Zehnder |  |  |  | Heizwand
NHLLH63/28638 | 400 | 0.636 | 636 | 1114 | NHLLH63/28 | 92 | 638 | 265 | [8 empty] | Zehnder |  |  |  | Heizwand
NHLLH63/28638 | 500 | 0.795 | 795 | 1191 | NHLLH63/28 | 92 | 638 | 265 | [8 empty] | Zehnder |  |  |  | Heizwand
NHLLH63/28638 | 600 | 0.954 | 954 | 1268 | NHLLH63/28 | 92 | 638 | 265 | [8 empty] | Zehnder |  |  |  | Heizwand
NHLLH63/28638 | 700 | 1.113 | 1113 | 1345 | NHLLH63/28 | 92 | 638 | 265 | [8 empty] | Zehnder |  |  |  | Heizwand
NHLLH63/28638 | 800 | 1.272 | 1272 | 1422 | NHLLH63/28 | 92 | 638 | 265 | [8 empty] | Zehnder |  |  |  | Heizwand
NHLLH63/28638 | 900 | 1.431 | 1431 | 1499 | NHLLH63/28 | 92 | 638 | 265 | [8 empty] | Zehnder |  |  |  | Heizwand
NHLLH63/28638 | 1000 | 1.59 | 1590 | 1576 | NHLLH63/28 | 92 | 638 | 265 | [8 empty] | Zehnder |  |  |  | Heizwand
NHLLH63/28638 | 1100 | 1.749 | 1749 | 1653 | NHLLH63/28 | 92 | 638 | 265 | [8 empty] | Zehnder |  |  |  | Heizwand
NHLLH63/28638 | 1200 | 1.908 | 1908 | 1730 | NHLLH63/28 | 92 | 638 | 265 | [8 empty] | Zehnder |  |  |  | Heizwand
NHLLH63/28638 | 1300 | 2.067 | 2067 | 1806 | NHLLH63/28 | 92 | 638 | 265 | [8 empty] | Zehnder |  |  |  | Heizwand
NHLLH63/28638 | 1400 | 2.226 | 2226 | 1883 | NHLLH63/28 | 92 | 638 | 265 | [8 empty] | Zehnder |  |  |  | Heizwand
NHLLH63/28638 | 1500 | 2.385 | 2385 | 1960 | NHLLH63/28 | 92 | 638 | 265 | [8 empty] | Zehnder |  |  |  | Heizwand
NHLLH63/28638 | 1600 | 2.544 | 2544 | 2037 | NHLLH63/28 | 92 | 638 | 265 | [8 empty] | Zehnder |  |  |  | Heizwand
NHLLH63/28638 | 1700 | 2.703 | 2703 | 2114 | NHLLH63/28 | 92 | 638 | 265 | [8 empty] | Zehnder |  |  |  | Heizwand
NHLLH63/28638 | 1800 | 2.862 | 2862 | 2191 | NHLLH63/28 | 92 | 638 | 265 | [8 empty] | Zehnder |  |  |  | Heizwand
NHLLH63/28638 | 1900 | 3.021 | 3021 | 2268 | NHLLH63/28 | 92 | 638 | 265 | [8 empty] | Zehnder |  |  |  | Heizwand
NHLLH63/28638 | 2000 | 3.18 | 3180 | 2345 | NHLLH63/28 | 92 | 638 | 265 | [8 empty] | Zehnder |  |  |  | Heizwand
NHLLH63/28638 | 2200 | 3.498 | 3498 | 2499 | NHLLH63/28 | 92 | 638 | 265 | [8 empty] | Zehnder |  |  |  | Heizwand
NHLLH63/28638 | 2400 | 3.816 | 3816 | 2653 | NHLLH63/28 | 92 | 638 | 265 | [8 empty] | Zehnder |  |  |  | Heizwand
NHLLH63/28638 | 2600 | 4.134 | 4134 | 2807 | NHLLH63/28 | 92 | 638 | 265 | [8 empty] | Zehnder |  |  |  | Heizwand
NHLLH63/28638 | 2800 | 4.452 | 4452 | 2960 | NHLLH63/28 | 92 | 638 | 265 | [8 empty] | Zehnder |  |  |  | Heizwand
NHLLH63/28638 | 3000 | 4.77 | 4770 | 3114 | NHLLH63/28 | 92 | 638 | 265 | [8 empty] | Zehnder |  |  |  | Heizwand
NHLLH63/28638 | 3200 | 5.088 | 5088 | 3268 | NHLLH63/28 | 92 | 638 | 265 | [8 empty] | Zehnder |  |  |  | Heizwand
NHLLH63/28638 | 3400 | 5.406 | 5406 | 3422 | NHLLH63/28 | 92 | 638 | 265 | [8 empty] | Zehnder |  |  |  | Heizwand
NHLLH63/28638 | 3600 | 5.724 | 5724 | 3576 | NHLLH63/28 | 92 | 638 | 265 | [8 empty] | Zehnder |  |  |  | Heizwand
NHLLH63/28638 | 3800 | 6.042 | 6042 | 3730 | NHLLH63/28 | 92 | 638 | 265 | [8 empty] | Zehnder |  |  |  | Heizwand
NHLLH63/28638 | 4000 | 6.36 | 6360 | 3884 | NHLLH63/28 | 92 | 638 | 265 | [8 empty] | Zehnder |  |  |  | Heizwand
NHLLH63/28638 | 4200 | 6.678 | 6678 | 4038 | NHLLH63/28 | 92 | 638 | 265 | [8 empty] | Zehnder |  |  |  | Heizwand
NHLLH63/28638 | 4400 | 6.996 | 6996 | 4191 | NHLLH63/28 | 92 | 638 | 265 | [8 empty] | Zehnder |  |  |  | Heizwand
NHLLH63/28638 | 4600 | 7.314 | 7314 | 4345 | NHLLH63/28 | 92 | 638 | 265 | [8 empty] | Zehnder |  |  |  | Heizwand
NHLLH63/28638 | 4800 | 7.632 | 7632 | 4499 | NHLLH63/28 | 92 | 638 | 265 | [8 empty] | Zehnder |  |  |  | Heizwand
NHLLH63/35638 | 400 | 0.667 | 667 | 1123 | NHLLH63/35 | 92 | 638 | 330 | [8 empty] | Zehnder |  |  |  | Heizwand
NHLLH63/35638 | 500 | 0.834 | 834 | 1202 | NHLLH63/35 | 92 | 638 | 330 | [8 empty] | Zehnder |  |  |  | Heizwand
NHLLH63/35638 | 600 | 1 | 1000 | 1282 | NHLLH63/35 | 92 | 638 | 330 | [8 empty] | Zehnder |  |  |  | Heizwand
NHLLH63/35638 | 700 | 1.167 | 1167 | 1361 | NHLLH63/35 | 92 | 638 | 330 | [8 empty] | Zehnder |  |  |  | Heizwand
NHLLH63/35638 | 800 | 1.334 | 1334 | 1440 | NHLLH63/35 | 92 | 638 | 330 | [8 empty] | Zehnder |  |  |  | Heizwand
NHLLH63/35638 | 900 | 1.5 | 1500 | 1519 | NHLLH63/35 | 92 | 638 | 330 | [8 empty] | Zehnder |  |  |  | Heizwand
NHLLH63/35638 | 1000 | 1.667 | 1667 | 1598 | NHLLH63/35 | 92 | 638 | 330 | [8 empty] | Zehnder |  |  |  | Heizwand
NHLLH63/35638 | 1100 | 1.834 | 1834 | 1678 | NHLLH63/35 | 92 | 638 | 330 | [8 empty] | Zehnder |  |  |  | Heizwand
NHLLH63/35638 | 1200 | 2 | 2000 | 1757 | NHLLH63/35 | 92 | 638 | 330 | [8 empty] | Zehnder |  |  |  | Heizwand
NHLLH63/35638 | 1300 | 2.167 | 2167 | 1836 | NHLLH63/35 | 92 | 638 | 330 | [8 empty] | Zehnder |  |  |  | Heizwand
NHLLH63/35638 | 1400 | 2.334 | 2334 | 1915 | NHLLH63/35 | 92 | 638 | 330 | [8 empty] | Zehnder |  |  |  | Heizwand
NHLLH63/35638 | 1500 | 2.501 | 2501 | 1994 | NHLLH63/35 | 92 | 638 | 330 | [8 empty] | Zehnder |  |  |  | Heizwand
NHLLH63/35638 | 1600 | 2.667 | 2667 | 2074 | NHLLH63/35 | 92 | 638 | 330 | [8 empty] | Zehnder |  |  |  | Heizwand
NHLLH63/35638 | 1700 | 2.834 | 2834 | 2153 | NHLLH63/35 | 92 | 638 | 330 | [8 empty] | Zehnder |  |  |  | Heizwand
NHLLH63/35638 | 1800 | 3.001 | 3001 | 2232 | NHLLH63/35 | 92 | 638 | 330 | [8 empty] | Zehnder |  |  |  | Heizwand
NHLLH63/35638 | 1900 | 3.167 | 3167 | 2311 | NHLLH63/35 | 92 | 638 | 330 | [8 empty] | Zehnder |  |  |  | Heizwand
NHLLH63/35638 | 2000 | 3.334 | 3334 | 2391 | NHLLH63/35 | 92 | 638 | 330 | [8 empty] | Zehnder |  |  |  | Heizwand
NHLLH63/35638 | 2200 | 3.667 | 3667 | 2549 | NHLLH63/35 | 92 | 638 | 330 | [8 empty] | Zehnder |  |  |  | Heizwand
NHLLH63/35638 | 2400 | 4.001 | 4001 | 2707 | NHLLH63/35 | 92 | 638 | 330 | [8 empty] | Zehnder |  |  |  | Heizwand
NHLLH63/35638 | 2600 | 4.334 | 4334 | 2866 | NHLLH63/35 | 92 | 638 | 330 | [8 empty] | Zehnder |  |  |  | Heizwand
NHLLH63/35638 | 2800 | 4.668 | 4668 | 3024 | NHLLH63/35 | 92 | 638 | 330 | [8 empty] | Zehnder |  |  |  | Heizwand
NHLLH63/35638 | 3000 | 5.001 | 5001 | 3183 | NHLLH63/35 | 92 | 638 | 330 | [8 empty] | Zehnder |  |  |  | Heizwand
NHLLH63/35638 | 3200 | 5.334 | 5334 | 3341 | NHLLH63/35 | 92 | 638 | 330 | [8 empty] | Zehnder |  |  |  | Heizwand
NHLLH63/35638 | 3400 | 5.668 | 5668 | 3499 | NHLLH63/35 | 92 | 638 | 330 | [8 empty] | Zehnder |  |  |  | Heizwand
NHLLH63/35638 | 3600 | 6.001 | 6001 | 3658 | NHLLH63/35 | 92 | 638 | 330 | [8 empty] | Zehnder |  |  |  | Heizwand
NHLLH63/35638 | 3800 | 6.335 | 6335 | 3816 | NHLLH63/35 | 92 | 638 | 330 | [8 empty] | Zehnder |  |  |  | Heizwand
NHLLH63/35638 | 4000 | 6.668 | 6668 | 3975 | NHLLH63/35 | 92 | 638 | 330 | [8 empty] | Zehnder |  |  |  | Heizwand
NHLLH63/35638 | 4200 | 7.001 | 7001 | 4133 | NHLLH63/35 | 92 | 638 | 330 | [8 empty] | Zehnder |  |  |  | Heizwand
NHLLH63/35638 | 4400 | 7.335 | 7335 | 4292 | NHLLH63/35 | 92 | 638 | 330 | [8 empty] | Zehnder |  |  |  | Heizwand
NHLLH63/35638 | 4600 | 7.668 | 7668 | 4450 | NHLLH63/35 | 92 | 638 | 330 | [8 empty] | Zehnder |  |  |  | Heizwand
NHLLH63/35638 | 4800 | 8.002 | 8002 | 4608 | NHLLH63/35 | 92 | 638 | 330 | [8 empty] | Zehnder |  |  |  | Heizwand
NHLLH63/42638 | 400 | 0.694 | 694 | 1132 | NHLLH63/42 | 92 | 638 | 400 | [8 empty] | Zehnder |  |  |  | Heizwand
NHLLH63/42638 | 500 | 0.868 | 868 | 1214 | NHLLH63/42 | 92 | 638 | 400 | [8 empty] | Zehnder |  |  |  | Heizwand
NHLLH63/42638 | 600 | 1.041 | 1041 | 1295 | NHLLH63/42 | 92 | 638 | 400 | [8 empty] | Zehnder |  |  |  | Heizwand
NHLLH63/42638 | 700 | 1.215 | 1215 | 1377 | NHLLH63/42 | 92 | 638 | 400 | [8 empty] | Zehnder |  |  |  | Heizwand
NHLLH63/42638 | 800 | 1.388 | 1388 | 1458 | NHLLH63/42 | 92 | 638 | 400 | [8 empty] | Zehnder |  |  |  | Heizwand
NHLLH63/42638 | 900 | 1.562 | 1562 | 1540 | NHLLH63/42 | 92 | 638 | 400 | [8 empty] | Zehnder |  |  |  | Heizwand
NHLLH63/42638 | 1000 | 1.735 | 1735 | 1621 | NHLLH63/42 | 92 | 638 | 400 | [8 empty] | Zehnder |  |  |  | Heizwand
NHLLH63/42638 | 1100 | 1.909 | 1909 | 1703 | NHLLH63/42 | 92 | 638 | 400 | [8 empty] | Zehnder |  |  |  | Heizwand
NHLLH63/42638 | 1200 | 2.082 | 2082 | 1784 | NHLLH63/42 | 92 | 638 | 400 | [8 empty] | Zehnder |  |  |  | Heizwand
NHLLH63/42638 | 1300 | 2.256 | 2256 | 1866 | NHLLH63/42 | 92 | 638 | 400 | [8 empty] | Zehnder |  |  |  | Heizwand
NHLLH63/42638 | 1400 | 2.429 | 2429 | 1947 | NHLLH63/42 | 92 | 638 | 400 | [8 empty] | Zehnder |  |  |  | Heizwand
NHLLH63/42638 | 1500 | 2.603 | 2603 | 2029 | NHLLH63/42 | 92 | 638 | 400 | [8 empty] | Zehnder |  |  |  | Heizwand
NHLLH63/42638 | 1600 | 2.776 | 2776 | 2110 | NHLLH63/42 | 92 | 638 | 400 | [8 empty] | Zehnder |  |  |  | Heizwand
NHLLH63/42638 | 1700 | 2.95 | 2950 | 2192 | NHLLH63/42 | 92 | 638 | 400 | [8 empty] | Zehnder |  |  |  | Heizwand
NHLLH63/42638 | 1800 | 3.123 | 3123 | 2273 | NHLLH63/42 | 92 | 638 | 400 | [8 empty] | Zehnder |  |  |  | Heizwand
NHLLH63/42638 | 1900 | 3.297 | 3297 | 2355 | NHLLH63/42 | 92 | 638 | 400 | [8 empty] | Zehnder |  |  |  | Heizwand
NHLLH63/42638 | 2000 | 3.47 | 3470 | 2436 | NHLLH63/42 | 92 | 638 | 400 | [8 empty] | Zehnder |  |  |  | Heizwand
NHLLH63/42638 | 2200 | 3.817 | 3817 | 2599 | NHLLH63/42 | 92 | 638 | 400 | [8 empty] | Zehnder |  |  |  | Heizwand
NHLLH63/42638 | 2400 | 4.164 | 4164 | 2762 | NHLLH63/42 | 92 | 638 | 400 | [8 empty] | Zehnder |  |  |  | Heizwand
NHLLH63/42638 | 2600 | 4.511 | 4511 | 2925 | NHLLH63/42 | 92 | 638 | 400 | [8 empty] | Zehnder |  |  |  | Heizwand
NHLLH63/42638 | 2800 | 4.858 | 4858 | 3088 | NHLLH63/42 | 92 | 638 | 400 | [8 empty] | Zehnder |  |  |  | Heizwand
NHLLH63/42638 | 3000 | 5.205 | 5205 | 3251 | NHLLH63/42 | 92 | 638 | 400 | [8 empty] | Zehnder |  |  |  | Heizwand
NHLLH63/42638 | 3200 | 5.552 | 5552 | 3414 | NHLLH63/42 | 92 | 638 | 400 | [8 empty] | Zehnder |  |  |  | Heizwand
NHLLH63/42638 | 3400 | 5.899 | 5899 | 3577 | NHLLH63/42 | 92 | 638 | 400 | [8 empty] | Zehnder |  |  |  | Heizwand
NHLLH63/42638 | 3600 | 6.246 | 6246 | 3740 | NHLLH63/42 | 92 | 638 | 400 | [8 empty] | Zehnder |  |  |  | Heizwand
NHLLH63/42638 | 3800 | 6.593 | 6593 | 3903 | NHLLH63/42 | 92 | 638 | 400 | [8 empty] | Zehnder |  |  |  | Heizwand
NHLLH63/42638 | 4000 | 6.94 | 6940 | 4066 | NHLLH63/42 | 92 | 638 | 400 | [8 empty] | Zehnder |  |  |  | Heizwand
NHLLH63/42638 | 4200 | 7.287 | 7287 | 4229 | NHLLH63/42 | 92 | 638 | 400 | [8 empty] | Zehnder |  |  |  | Heizwand
NHLLH63/42638 | 4400 | 7.634 | 7634 | 4392 | NHLLH63/42 | 92 | 638 | 400 | [8 empty] | Zehnder |  |  |  | Heizwand
NHLLH63/42638 | 4600 | 7.981 | 7981 | 4555 | NHLLH63/42 | 92 | 638 | 400 | [8 empty] | Zehnder |  |  |  | Heizwand
NHLLH63/42638 | 4800 | 8.328 | 8328 | 4718 | NHLLH63/42 | 92 | 638 | 400 | [8 empty] | Zehnder |  |  |  | Heizwand
NHLLH63/49638 | 400 | 0.717 | 717 | 1141 | NHLLH63/49 | 92 | 638 | 471 | [8 empty] | Zehnder |  |  |  | Heizwand
NHLLH63/49638 | 500 | 0.897 | 897 | 1225 | NHLLH63/49 | 92 | 638 | 471 | [8 empty] | Zehnder |  |  |  | Heizwand
NHLLH63/49638 | 600 | 1.076 | 1076 | 1309 | NHLLH63/49 | 92 | 638 | 471 | [8 empty] | Zehnder |  |  |  | Heizwand
NHLLH63/49638 | 700 | 1.255 | 1255 | 1393 | NHLLH63/49 | 92 | 638 | 471 | [8 empty] | Zehnder |  |  |  | Heizwand
NHLLH63/49638 | 800 | 1.434 | 1434 | 1476 | NHLLH63/49 | 92 | 638 | 471 | [8 empty] | Zehnder |  |  |  | Heizwand
NHLLH63/49638 | 900 | 1.614 | 1614 | 1560 | NHLLH63/49 | 92 | 638 | 471 | [8 empty] | Zehnder |  |  |  | Heizwand
NHLLH63/49638 | 1000 | 1.793 | 1793 | 1644 | NHLLH63/49 | 92 | 638 | 471 | [8 empty] | Zehnder |  |  |  | Heizwand
NHLLH63/49638 | 1100 | 1.972 | 1972 | 1728 | NHLLH63/49 | 92 | 638 | 471 | [8 empty] | Zehnder |  |  |  | Heizwand
NHLLH63/49638 | 1200 | 2.152 | 2152 | 1811 | NHLLH63/49 | 92 | 638 | 471 | [8 empty] | Zehnder |  |  |  | Heizwand
NHLLH63/49638 | 1300 | 2.331 | 2331 | 1895 | NHLLH63/49 | 92 | 638 | 471 | [8 empty] | Zehnder |  |  |  | Heizwand
NHLLH63/49638 | 1400 | 2.51 | 2510 | 1979 | NHLLH63/49 | 92 | 638 | 471 | [8 empty] | Zehnder |  |  |  | Heizwand
NHLLH63/49638 | 1500 | 2.69 | 2690 | 2063 | NHLLH63/49 | 92 | 638 | 471 | [8 empty] | Zehnder |  |  |  | Heizwand
NHLLH63/49638 | 1600 | 2.869 | 2869 | 2146 | NHLLH63/49 | 92 | 638 | 471 | [8 empty] | Zehnder |  |  |  | Heizwand
NHLLH63/49638 | 1700 | 3.048 | 3048 | 2230 | NHLLH63/49 | 92 | 638 | 471 | [8 empty] | Zehnder |  |  |  | Heizwand
NHLLH63/49638 | 1800 | 3.227 | 3227 | 2314 | NHLLH63/49 | 92 | 638 | 471 | [8 empty] | Zehnder |  |  |  | Heizwand
NHLLH63/49638 | 1900 | 3.407 | 3407 | 2398 | NHLLH63/49 | 92 | 638 | 471 | [8 empty] | Zehnder |  |  |  | Heizwand
NHLLH63/49638 | 2000 | 3.586 | 3586 | 2482 | NHLLH63/49 | 92 | 638 | 471 | [8 empty] | Zehnder |  |  |  | Heizwand
NHLLH63/49638 | 2200 | 3.945 | 3945 | 2649 | NHLLH63/49 | 92 | 638 | 471 | [8 empty] | Zehnder |  |  |  | Heizwand
NHLLH63/49638 | 2400 | 4.303 | 4303 | 2817 | NHLLH63/49 | 92 | 638 | 471 | [8 empty] | Zehnder |  |  |  | Heizwand
NHLLH63/49638 | 2600 | 4.662 | 4662 | 2984 | NHLLH63/49 | 92 | 638 | 471 | [8 empty] | Zehnder |  |  |  | Heizwand
NHLLH63/49638 | 2800 | 5.02 | 5020 | 3152 | NHLLH63/49 | 92 | 638 | 471 | [8 empty] | Zehnder |  |  |  | Heizwand
NHLLH63/49638 | 3000 | 5.379 | 5379 | 3319 | NHLLH63/49 | 92 | 638 | 471 | [8 empty] | Zehnder |  |  |  | Heizwand
NHLLH63/49638 | 3200 | 5.738 | 5738 | 3487 | NHLLH63/49 | 92 | 638 | 471 | [8 empty] | Zehnder |  |  |  | Heizwand
NHLLH63/49638 | 3400 | 6.096 | 6096 | 3654 | NHLLH63/49 | 92 | 638 | 471 | [8 empty] | Zehnder |  |  |  | Heizwand
NHLLH63/49638 | 3600 | 6.455 | 6455 | 3822 | NHLLH63/49 | 92 | 638 | 471 | [8 empty] | Zehnder |  |  |  | Heizwand
NHLLH63/49638 | 3800 | 6.813 | 6813 | 3989 | NHLLH63/49 | 92 | 638 | 471 | [8 empty] | Zehnder |  |  |  | Heizwand
NHLLH63/49638 | 4000 | 7.172 | 7172 | 4157 | NHLLH63/49 | 92 | 638 | 471 | [8 empty] | Zehnder |  |  |  | Heizwand
NHLLH63/49638 | 4200 | 7.531 | 7531 | 4324 | NHLLH63/49 | 92 | 638 | 471 | [8 empty] | Zehnder |  |  |  | Heizwand
NHLLH63/49638 | 4400 | 7.889 | 7889 | 4492 | NHLLH63/49 | 92 | 638 | 471 | [8 empty] | Zehnder |  |  |  | Heizwand
NHLLH63/49638 | 4600 | 8.248 | 8248 | 4659 | NHLLH63/49 | 92 | 638 | 471 | [8 empty] | Zehnder |  |  |  | Heizwand
NHLLH63/49638 | 4800 | 8.606 | 8606 | 4827 | NHLLH63/49 | 92 | 638 | 471 | [8 empty] | Zehnder |  |  |  | Heizwand
NHLLH63/56638 | 400 | 0.737 | 737 | 1150 | NHLLH63/56 | 92 | 638 | 541 | [8 empty] | Zehnder |  |  |  | Heizwand
NHLLH63/56638 | 500 | 0.922 | 922 | 1236 | NHLLH63/56 | 92 | 638 | 541 | [8 empty] | Zehnder |  |  |  | Heizwand
NHLLH63/56638 | 600 | 1.106 | 1106 | 1322 | NHLLH63/56 | 92 | 638 | 541 | [8 empty] | Zehnder |  |  |  | Heizwand
NHLLH63/56638 | 700 | 1.29 | 1290 | 1408 | NHLLH63/56 | 92 | 638 | 541 | [8 empty] | Zehnder |  |  |  | Heizwand
NHLLH63/56638 | 800 | 1.474 | 1474 | 1495 | NHLLH63/56 | 92 | 638 | 541 | [8 empty] | Zehnder |  |  |  | Heizwand
NHLLH63/56638 | 900 | 1.659 | 1659 | 1581 | NHLLH63/56 | 92 | 638 | 541 | [8 empty] | Zehnder |  |  |  | Heizwand
NHLLH63/56638 | 1000 | 1.843 | 1843 | 1667 | NHLLH63/56 | 92 | 638 | 541 | [8 empty] | Zehnder |  |  |  | Heizwand
NHLLH63/56638 | 1100 | 2.027 | 2027 | 1753 | NHLLH63/56 | 92 | 638 | 541 | [8 empty] | Zehnder |  |  |  | Heizwand
NHLLH63/56638 | 1200 | 2.212 | 2212 | 1839 | NHLLH63/56 | 92 | 638 | 541 | [8 empty] | Zehnder |  |  |  | Heizwand
NHLLH63/56638 | 1300 | 2.396 | 2396 | 1925 | NHLLH63/56 | 92 | 638 | 541 | [8 empty] | Zehnder |  |  |  | Heizwand
NHLLH63/56638 | 1400 | 2.58 | 2580 | 2011 | NHLLH63/56 | 92 | 638 | 541 | [8 empty] | Zehnder |  |  |  | Heizwand
NHLLH63/56638 | 1500 | 2.765 | 2765 | 2097 | NHLLH63/56 | 92 | 638 | 541 | [8 empty] | Zehnder |  |  |  | Heizwand
NHLLH63/56638 | 1600 | 2.949 | 2949 | 2183 | NHLLH63/56 | 92 | 638 | 541 | [8 empty] | Zehnder |  |  |  | Heizwand
NHLLH63/56638 | 1700 | 3.133 | 3133 | 2269 | NHLLH63/56 | 92 | 638 | 541 | [8 empty] | Zehnder |  |  |  | Heizwand
NHLLH63/56638 | 1800 | 3.317 | 3317 | 2355 | NHLLH63/56 | 92 | 638 | 541 | [8 empty] | Zehnder |  |  |  | Heizwand
NHLLH63/56638 | 1900 | 3.502 | 3502 | 2441 | NHLLH63/56 | 92 | 638 | 541 | [8 empty] | Zehnder |  |  |  | Heizwand
NHLLH63/56638 | 2000 | 3.686 | 3686 | 2527 | NHLLH63/56 | 92 | 638 | 541 | [8 empty] | Zehnder |  |  |  | Heizwand
NHLLH63/56638 | 2200 | 4.055 | 4055 | 2699 | NHLLH63/56 | 92 | 638 | 541 | [8 empty] | Zehnder |  |  |  | Heizwand
NHLLH63/56638 | 2400 | 4.423 | 4423 | 2871 | NHLLH63/56 | 92 | 638 | 541 | [8 empty] | Zehnder |  |  |  | Heizwand
NHLLH63/56638 | 2600 | 4.792 | 4792 | 3043 | NHLLH63/56 | 92 | 638 | 541 | [8 empty] | Zehnder |  |  |  | Heizwand
NHLLH63/56638 | 2800 | 5.16 | 5160 | 3215 | NHLLH63/56 | 92 | 638 | 541 | [8 empty] | Zehnder |  |  |  | Heizwand
NHLLH63/56638 | 3000 | 5.529 | 5529 | 3387 | NHLLH63/56 | 92 | 638 | 541 | [8 empty] | Zehnder |  |  |  | Heizwand
NHLLH63/56638 | 3200 | 5.898 | 5898 | 3559 | NHLLH63/56 | 92 | 638 | 541 | [8 empty] | Zehnder |  |  |  | Heizwand
NHLLH63/56638 | 3400 | 6.266 | 6266 | 3731 | NHLLH63/56 | 92 | 638 | 541 | [8 empty] | Zehnder |  |  |  | Heizwand
NHLLH63/56638 | 3600 | 6.635 | 6635 | 3903 | NHLLH63/56 | 92 | 638 | 541 | [8 empty] | Zehnder |  |  |  | Heizwand
NHLLH63/56638 | 3800 | 7.003 | 7003 | 4075 | NHLLH63/56 | 92 | 638 | 541 | [8 empty] | Zehnder |  |  |  | Heizwand
NHLLH63/56638 | 4000 | 7.372 | 7372 | 4247 | NHLLH63/56 | 92 | 638 | 541 | [8 empty] | Zehnder |  |  |  | Heizwand
NHLLH63/56638 | 4200 | 7.741 | 7741 | 4419 | NHLLH63/56 | 92 | 638 | 541 | [8 empty] | Zehnder |  |  |  | Heizwand
NHLLH63/56638 | 4400 | 8.109 | 8109 | 4591 | NHLLH63/56 | 92 | 638 | 541 | [8 empty] | Zehnder |  |  |  | Heizwand
NHLLH63/56638 | 4600 | 8.478 | 8478 | 4763 | NHLLH63/56 | 92 | 638 | 541 | [8 empty] | Zehnder |  |  |  | Heizwand
NHLLH70/07709 | 400 | 0.564 | 564 | 1160 | NHLLH70/07 | 92 | 709 | 55 | [8 empty] | Zehnder |  |  |  | Heizwand
NHLLH70/07709 | 500 | 0.705 | 705 | 1237 | NHLLH70/07 | 92 | 709 | 55 | [8 empty] | Zehnder |  |  |  | Heizwand
NHLLH70/07709 | 600 | 0.845 | 845 | 1313 | NHLLH70/07 | 92 | 709 | 55 | [8 empty] | Zehnder |  |  |  | Heizwand
NHLLH70/07709 | 700 | 0.986 | 986 | 1389 | NHLLH70/07 | 92 | 709 | 55 | [8 empty] | Zehnder |  |  |  | Heizwand
NHLLH70/07709 | 800 | 1.127 | 1127 | 1466 | NHLLH70/07 | 92 | 709 | 55 | [8 empty] | Zehnder |  |  |  | Heizwand
NHLLH70/07709 | 900 | 1.268 | 1268 | 1542 | NHLLH70/07 | 92 | 709 | 55 | [8 empty] | Zehnder |  |  |  | Heizwand
NHLLH70/07709 | 1000 | 1.409 | 1409 | 1618 | NHLLH70/07 | 92 | 709 | 55 | [8 empty] | Zehnder |  |  |  | Heizwand
NHLLH70/07709 | 1100 | 1.55 | 1550 | 1695 | NHLLH70/07 | 92 | 709 | 55 | [8 empty] | Zehnder |  |  |  | Heizwand
NHLLH70/07709 | 1200 | 1.691 | 1691 | 1771 | NHLLH70/07 | 92 | 709 | 55 | [8 empty] | Zehnder |  |  |  | Heizwand
NHLLH70/07709 | 1300 | 1.832 | 1832 | 1847 | NHLLH70/07 | 92 | 709 | 55 | [8 empty] | Zehnder |  |  |  | Heizwand
NHLLH70/07709 | 1400 | 1.973 | 1973 | 1924 | NHLLH70/07 | 92 | 709 | 55 | [8 empty] | Zehnder |  |  |  | Heizwand
NHLLH70/07709 | 1500 | 2.114 | 2114 | 2000 | NHLLH70/07 | 92 | 709 | 55 | [8 empty] | Zehnder |  |  |  | Heizwand
NHLLH70/07709 | 1600 | 2.254 | 2254 | 2077 | NHLLH70/07 | 92 | 709 | 55 | [8 empty] | Zehnder |  |  |  | Heizwand
NHLLH70/07709 | 1700 | 2.395 | 2395 | 2153 | NHLLH70/07 | 92 | 709 | 55 | [8 empty] | Zehnder |  |  |  | Heizwand
NHLLH70/07709 | 1800 | 2.536 | 2536 | 2229 | NHLLH70/07 | 92 | 709 | 55 | [8 empty] | Zehnder |  |  |  | Heizwand
NHLLH70/07709 | 1900 | 2.677 | 2677 | 2306 | NHLLH70/07 | 92 | 709 | 55 | [8 empty] | Zehnder |  |  |  | Heizwand
NHLLH70/07709 | 2000 | 2.818 | 2818 | 2382 | NHLLH70/07 | 92 | 709 | 55 | [8 empty] | Zehnder |  |  |  | Heizwand
NHLLH70/07709 | 2200 | 3.1 | 3100 | 2535 | NHLLH70/07 | 92 | 709 | 55 | [8 empty] | Zehnder |  |  |  | Heizwand
NHLLH70/07709 | 2400 | 3.382 | 3382 | 2687 | NHLLH70/07 | 92 | 709 | 55 | [8 empty] | Zehnder |  |  |  | Heizwand
NHLLH70/07709 | 2600 | 3.663 | 3663 | 2840 | NHLLH70/07 | 92 | 709 | 55 | [8 empty] | Zehnder |  |  |  | Heizwand
NHLLH70/07709 | 2800 | 3.945 | 3945 | 2993 | NHLLH70/07 | 92 | 709 | 55 | [8 empty] | Zehnder |  |  |  | Heizwand
NHLLH70/07709 | 3000 | 4.227 | 4227 | 3146 | NHLLH70/07 | 92 | 709 | 55 | [8 empty] | Zehnder |  |  |  | Heizwand
NHLLH70/07709 | 3200 | 4.509 | 4509 | 3298 | NHLLH70/07 | 92 | 709 | 55 | [8 empty] | Zehnder |  |  |  | Heizwand
NHLLH70/07709 | 3400 | 4.791 | 4791 | 3451 | NHLLH70/07 | 92 | 709 | 55 | [8 empty] | Zehnder |  |  |  | Heizwand
NHLLH70/07709 | 3600 | 5.072 | 5072 | 3604 | NHLLH70/07 | 92 | 709 | 55 | [8 empty] | Zehnder |  |  |  | Heizwand
NHLLH70/07709 | 3800 | 5.354 | 5354 | 3756 | NHLLH70/07 | 92 | 709 | 55 | [8 empty] | Zehnder |  |  |  | Heizwand
NHLLH70/07709 | 4000 | 5.636 | 5636 | 3909 | NHLLH70/07 | 92 | 709 | 55 | [8 empty] | Zehnder |  |  |  | Heizwand
NHLLH70/07709 | 4200 | 5.918 | 5918 | 4062 | NHLLH70/07 | 92 | 709 | 55 | [8 empty] | Zehnder |  |  |  | Heizwand
NHLLH70/07709 | 4400 | 6.2 | 6200 | 4214 | NHLLH70/07 | 92 | 709 | 55 | [8 empty] | Zehnder |  |  |  | Heizwand
NHLLH70/07709 | 4600 | 6.481 | 6481 | 4367 | NHLLH70/07 | 92 | 709 | 55 | [8 empty] | Zehnder |  |  |  | Heizwand
NHLLH70/07709 | 4800 | 6.763 | 6763 | 4520 | NHLLH70/07 | 92 | 709 | 55 | [8 empty] | Zehnder |  |  |  | Heizwand
NHLLH70/14709 | 400 | 0.606 | 606 | 1169 | NHLLH70/14 | 92 | 709 | 125 | [8 empty] | Zehnder |  |  |  | Heizwand
NHLLH70/14709 | 500 | 0.758 | 758 | 1248 | NHLLH70/14 | 92 | 709 | 125 | [8 empty] | Zehnder |  |  |  | Heizwand
NHLLH70/14709 | 600 | 0.91 | 910 | 1327 | NHLLH70/14 | 92 | 709 | 125 | [8 empty] | Zehnder |  |  |  | Heizwand
NHLLH70/14709 | 700 | 1.061 | 1061 | 1405 | NHLLH70/14 | 92 | 709 | 125 | [8 empty] | Zehnder |  |  |  | Heizwand
NHLLH70/14709 | 800 | 1.213 | 1213 | 1484 | NHLLH70/14 | 92 | 709 | 125 | [8 empty] | Zehnder |  |  |  | Heizwand
NHLLH70/14709 | 900 | 1.364 | 1364 | 1563 | NHLLH70/14 | 92 | 709 | 125 | [8 empty] | Zehnder |  |  |  | Heizwand
NHLLH70/14709 | 1000 | 1.516 | 1516 | 1641 | NHLLH70/14 | 92 | 709 | 125 | [8 empty] | Zehnder |  |  |  | Heizwand
NHLLH70/14709 | 1100 | 1.668 | 1668 | 1720 | NHLLH70/14 | 92 | 709 | 125 | [8 empty] | Zehnder |  |  |  | Heizwand
NHLLH70/14709 | 1200 | 1.819 | 1819 | 1798 | NHLLH70/14 | 92 | 709 | 125 | [8 empty] | Zehnder |  |  |  | Heizwand
NHLLH70/14709 | 1300 | 1.971 | 1971 | 1877 | NHLLH70/14 | 92 | 709 | 125 | [8 empty] | Zehnder |  |  |  | Heizwand
NHLLH70/14709 | 1400 | 2.122 | 2122 | 1956 | NHLLH70/14 | 92 | 709 | 125 | [8 empty] | Zehnder |  |  |  | Heizwand
NHLLH70/14709 | 1500 | 2.274 | 2274 | 2034 | NHLLH70/14 | 92 | 709 | 125 | [8 empty] | Zehnder |  |  |  | Heizwand
NHLLH70/14709 | 1600 | 2.426 | 2426 | 2113 | NHLLH70/14 | 92 | 709 | 125 | [8 empty] | Zehnder |  |  |  | Heizwand
NHLLH70/14709 | 1700 | 2.577 | 2577 | 2192 | NHLLH70/14 | 92 | 709 | 125 | [8 empty] | Zehnder |  |  |  | Heizwand
NHLLH70/14709 | 1800 | 2.729 | 2729 | 2270 | NHLLH70/14 | 92 | 709 | 125 | [8 empty] | Zehnder |  |  |  | Heizwand
NHLLH70/14709 | 1900 | 2.88 | 2880 | 2349 | NHLLH70/14 | 92 | 709 | 125 | [8 empty] | Zehnder |  |  |  | Heizwand
NHLLH70/14709 | 2000 | 3.032 | 3032 | 2428 | NHLLH70/14 | 92 | 709 | 125 | [8 empty] | Zehnder |  |  |  | Heizwand
NHLLH70/14709 | 2200 | 3.335 | 3335 | 2585 | NHLLH70/14 | 92 | 709 | 125 | [8 empty] | Zehnder |  |  |  | Heizwand
NHLLH70/14709 | 2400 | 3.638 | 3638 | 2742 | NHLLH70/14 | 92 | 709 | 125 | [8 empty] | Zehnder |  |  |  | Heizwand
NHLLH70/14709 | 2600 | 3.942 | 3942 | 2899 | NHLLH70/14 | 92 | 709 | 125 | [8 empty] | Zehnder |  |  |  | Heizwand
NHLLH70/14709 | 2800 | 4.245 | 4245 | 3057 | NHLLH70/14 | 92 | 709 | 125 | [8 empty] | Zehnder |  |  |  | Heizwand
NHLLH70/14709 | 3000 | 4.548 | 4548 | 3214 | NHLLH70/14 | 92 | 709 | 125 | [8 empty] | Zehnder |  |  |  | Heizwand
NHLLH70/14709 | 3200 | 4.851 | 4851 | 3371 | NHLLH70/14 | 92 | 709 | 125 | [8 empty] | Zehnder |  |  |  | Heizwand
NHLLH70/14709 | 3400 | 5.154 | 5154 | 3528 | NHLLH70/14 | 92 | 709 | 125 | [8 empty] | Zehnder |  |  |  | Heizwand
NHLLH70/14709 | 3600 | 5.458 | 5458 | 3686 | NHLLH70/14 | 92 | 709 | 125 | [8 empty] | Zehnder |  |  |  | Heizwand
NHLLH70/14709 | 3800 | 5.761 | 5761 | 3843 | NHLLH70/14 | 92 | 709 | 125 | [8 empty] | Zehnder |  |  |  | Heizwand
NHLLH70/14709 | 4000 | 6.064 | 6064 | 4000 | NHLLH70/14 | 92 | 709 | 125 | [8 empty] | Zehnder |  |  |  | Heizwand
NHLLH70/14709 | 4200 | 6.367 | 6367 | 4158 | NHLLH70/14 | 92 | 709 | 125 | [8 empty] | Zehnder |  |  |  | Heizwand
NHLLH70/14709 | 4400 | 6.67 | 6670 | 4315 | NHLLH70/14 | 92 | 709 | 125 | [8 empty] | Zehnder |  |  |  | Heizwand
NHLLH70/14709 | 4600 | 6.974 | 6974 | 4472 | NHLLH70/14 | 92 | 709 | 125 | [8 empty] | Zehnder |  |  |  | Heizwand
NHLLH70/14709 | 4800 | 7.277 | 7277 | 4629 | NHLLH70/14 | 92 | 709 | 125 | [8 empty] | Zehnder |  |  |  | Heizwand
NHLLH70/21709 | 400 | 0.645 | 645 | 1179 | NHLLH70/21 | 92 | 709 | 195 | [8 empty] | Zehnder |  |  |  | Heizwand
NHLLH70/21709 | 500 | 0.806 | 806 | 1259 | NHLLH70/21 | 92 | 709 | 195 | [8 empty] | Zehnder |  |  |  | Heizwand
NHLLH70/21709 | 600 | 0.967 | 967 | 1340 | NHLLH70/21 | 92 | 709 | 195 | [8 empty] | Zehnder |  |  |  | Heizwand
NHLLH70/21709 | 700 | 1.128 | 1128 | 1421 | NHLLH70/21 | 92 | 709 | 195 | [8 empty] | Zehnder |  |  |  | Heizwand
NHLLH70/21709 | 800 | 1.29 | 1290 | 1502 | NHLLH70/21 | 92 | 709 | 195 | [8 empty] | Zehnder |  |  |  | Heizwand
NHLLH70/21709 | 900 | 1.451 | 1451 | 1583 | NHLLH70/21 | 92 | 709 | 195 | [8 empty] | Zehnder |  |  |  | Heizwand
NHLLH70/21709 | 1000 | 1.612 | 1612 | 1664 | NHLLH70/21 | 92 | 709 | 195 | [8 empty] | Zehnder |  |  |  | Heizwand
NHLLH70/21709 | 1100 | 1.773 | 1773 | 1745 | NHLLH70/21 | 92 | 709 | 195 | [8 empty] | Zehnder |  |  |  | Heizwand
NHLLH70/21709 | 1200 | 1.934 | 1934 | 1826 | NHLLH70/21 | 92 | 709 | 195 | [8 empty] | Zehnder |  |  |  | Heizwand
NHLLH70/21709 | 1300 | 2.096 | 2096 | 1907 | NHLLH70/21 | 92 | 709 | 195 | [8 empty] | Zehnder |  |  |  | Heizwand
NHLLH70/21709 | 1400 | 2.257 | 2257 | 1988 | NHLLH70/21 | 92 | 709 | 195 | [8 empty] | Zehnder |  |  |  | Heizwand
NHLLH70/21709 | 1500 | 2.418 | 2418 | 2069 | NHLLH70/21 | 92 | 709 | 195 | [8 empty] | Zehnder |  |  |  | Heizwand
NHLLH70/21709 | 1600 | 2.579 | 2579 | 2149 | NHLLH70/21 | 92 | 709 | 195 | [8 empty] | Zehnder |  |  |  | Heizwand
NHLLH70/21709 | 1700 | 2.74 | 2740 | 2230 | NHLLH70/21 | 92 | 709 | 195 | [8 empty] | Zehnder |  |  |  | Heizwand
NHLLH70/21709 | 1800 | 2.902 | 2902 | 2311 | NHLLH70/21 | 92 | 709 | 195 | [8 empty] | Zehnder |  |  |  | Heizwand
NHLLH70/21709 | 1900 | 3.063 | 3063 | 2392 | NHLLH70/21 | 92 | 709 | 195 | [8 empty] | Zehnder |  |  |  | Heizwand
NHLLH70/21709 | 2000 | 3.224 | 3224 | 2473 | NHLLH70/21 | 92 | 709 | 195 | [8 empty] | Zehnder |  |  |  | Heizwand
NHLLH70/21709 | 2200 | 3.546 | 3546 | 2635 | NHLLH70/21 | 92 | 709 | 195 | [8 empty] | Zehnder |  |  |  | Heizwand
NHLLH70/21709 | 2400 | 3.869 | 3869 | 2797 | NHLLH70/21 | 92 | 709 | 195 | [8 empty] | Zehnder |  |  |  | Heizwand
NHLLH70/21709 | 2600 | 4.191 | 4191 | 2959 | NHLLH70/21 | 92 | 709 | 195 | [8 empty] | Zehnder |  |  |  | Heizwand
NHLLH70/21709 | 2800 | 4.514 | 4514 | 3120 | NHLLH70/21 | 92 | 709 | 195 | [8 empty] | Zehnder |  |  |  | Heizwand
NHLLH70/21709 | 3000 | 4.836 | 4836 | 3282 | NHLLH70/21 | 92 | 709 | 195 | [8 empty] | Zehnder |  |  |  | Heizwand
NHLLH70/21709 | 3200 | 5.158 | 5158 | 3444 | NHLLH70/21 | 92 | 709 | 195 | [8 empty] | Zehnder |  |  |  | Heizwand
NHLLH70/21709 | 3400 | 5.481 | 5481 | 3606 | NHLLH70/21 | 92 | 709 | 195 | [8 empty] | Zehnder |  |  |  | Heizwand
NHLLH70/21709 | 3600 | 5.803 | 5803 | 3768 | NHLLH70/21 | 92 | 709 | 195 | [8 empty] | Zehnder |  |  |  | Heizwand
NHLLH70/21709 | 3800 | 6.126 | 6126 | 3930 | NHLLH70/21 | 92 | 709 | 195 | [8 empty] | Zehnder |  |  |  | Heizwand
NHLLH70/21709 | 4000 | 6.448 | 6448 | 4091 | NHLLH70/21 | 92 | 709 | 195 | [8 empty] | Zehnder |  |  |  | Heizwand
NHLLH70/21709 | 4200 | 6.77 | 6770 | 4253 | NHLLH70/21 | 92 | 709 | 195 | [8 empty] | Zehnder |  |  |  | Heizwand
NHLLH70/21709 | 4400 | 7.093 | 7093 | 4415 | NHLLH70/21 | 92 | 709 | 195 | [8 empty] | Zehnder |  |  |  | Heizwand
NHLLH70/21709 | 4600 | 7.415 | 7415 | 4577 | NHLLH70/21 | 92 | 709 | 195 | [8 empty] | Zehnder |  |  |  | Heizwand
NHLLH70/21709 | 4800 | 7.738 | 7738 | 4739 | NHLLH70/21 | 92 | 709 | 195 | [8 empty] | Zehnder |  |  |  | Heizwand
NHLLH70/28709 | 400 | 0.68 | 680 | 1188 | NHLLH70/28 | 92 | 709 | 265 | [8 empty] | Zehnder |  |  |  | Heizwand
NHLLH70/28709 | 500 | 0.85 | 850 | 1271 | NHLLH70/28 | 92 | 709 | 265 | [8 empty] | Zehnder |  |  |  | Heizwand
NHLLH70/28709 | 600 | 1.019 | 1019 | 1354 | NHLLH70/28 | 92 | 709 | 265 | [8 empty] | Zehnder |  |  |  | Heizwand
NHLLH70/28709 | 700 | 1.189 | 1189 | 1437 | NHLLH70/28 | 92 | 709 | 265 | [8 empty] | Zehnder |  |  |  | Heizwand
NHLLH70/28709 | 800 | 1.359 | 1359 | 1520 | NHLLH70/28 | 92 | 709 | 265 | [8 empty] | Zehnder |  |  |  | Heizwand
NHLLH70/28709 | 900 | 1.529 | 1529 | 1604 | NHLLH70/28 | 92 | 709 | 265 | [8 empty] | Zehnder |  |  |  | Heizwand
NHLLH70/28709 | 1000 | 1.699 | 1699 | 1687 | NHLLH70/28 | 92 | 709 | 265 | [8 empty] | Zehnder |  |  |  | Heizwand
NHLLH70/28709 | 1100 | 1.869 | 1869 | 1770 | NHLLH70/28 | 92 | 709 | 265 | [8 empty] | Zehnder |  |  |  | Heizwand
NHLLH70/28709 | 1200 | 2.039 | 2039 | 1853 | NHLLH70/28 | 92 | 709 | 265 | [8 empty] | Zehnder |  |  |  | Heizwand
NHLLH70/28709 | 1300 | 2.209 | 2209 | 1936 | NHLLH70/28 | 92 | 709 | 265 | [8 empty] | Zehnder |  |  |  | Heizwand
NHLLH70/28709 | 1400 | 2.379 | 2379 | 2020 | NHLLH70/28 | 92 | 709 | 265 | [8 empty] | Zehnder |  |  |  | Heizwand
NHLLH70/28709 | 1500 | 2.549 | 2549 | 2103 | NHLLH70/28 | 92 | 709 | 265 | [8 empty] | Zehnder |  |  |  | Heizwand
NHLLH70/28709 | 1600 | 2.718 | 2718 | 2186 | NHLLH70/28 | 92 | 709 | 265 | [8 empty] | Zehnder |  |  |  | Heizwand
NHLLH70/28709 | 1700 | 2.888 | 2888 | 2269 | NHLLH70/28 | 92 | 709 | 265 | [8 empty] | Zehnder |  |  |  | Heizwand
NHLLH70/28709 | 1800 | 3.058 | 3058 | 2352 | NHLLH70/28 | 92 | 709 | 265 | [8 empty] | Zehnder |  |  |  | Heizwand
NHLLH70/28709 | 1900 | 3.228 | 3228 | 2436 | NHLLH70/28 | 92 | 709 | 265 | [8 empty] | Zehnder |  |  |  | Heizwand
NHLLH70/28709 | 2000 | 3.398 | 3398 | 2519 | NHLLH70/28 | 92 | 709 | 265 | [8 empty] | Zehnder |  |  |  | Heizwand
NHLLH70/28709 | 2200 | 3.738 | 3738 | 2685 | NHLLH70/28 | 92 | 709 | 265 | [8 empty] | Zehnder |  |  |  | Heizwand
NHLLH70/28709 | 2400 | 4.078 | 4078 | 2852 | NHLLH70/28 | 92 | 709 | 265 | [8 empty] | Zehnder |  |  |  | Heizwand
NHLLH70/28709 | 2600 | 4.417 | 4417 | 3018 | NHLLH70/28 | 92 | 709 | 265 | [8 empty] | Zehnder |  |  |  | Heizwand
NHLLH70/28709 | 2800 | 4.757 | 4757 | 3184 | NHLLH70/28 | 92 | 709 | 265 | [8 empty] | Zehnder |  |  |  | Heizwand
NHLLH70/28709 | 3000 | 5.097 | 5097 | 3351 | NHLLH70/28 | 92 | 709 | 265 | [8 empty] | Zehnder |  |  |  | Heizwand
NHLLH70/28709 | 3200 | 5.437 | 5437 | 3517 | NHLLH70/28 | 92 | 709 | 265 | [8 empty] | Zehnder |  |  |  | Heizwand
NHLLH70/28709 | 3400 | 5.777 | 5777 | 3683 | NHLLH70/28 | 92 | 709 | 265 | [8 empty] | Zehnder |  |  |  | Heizwand
NHLLH70/28709 | 3600 | 6.116 | 6116 | 3850 | NHLLH70/28 | 92 | 709 | 265 | [8 empty] | Zehnder |  |  |  | Heizwand
NHLLH70/28709 | 3800 | 6.456 | 6456 | 4016 | NHLLH70/28 | 92 | 709 | 265 | [8 empty] | Zehnder |  |  |  | Heizwand
NHLLH70/28709 | 4000 | 6.796 | 6796 | 4183 | NHLLH70/28 | 92 | 709 | 265 | [8 empty] | Zehnder |  |  |  | Heizwand
NHLLH70/28709 | 4200 | 7.136 | 7136 | 4349 | NHLLH70/28 | 92 | 709 | 265 | [8 empty] | Zehnder |  |  |  | Heizwand
NHLLH70/28709 | 4400 | 7.476 | 7476 | 4515 | NHLLH70/28 | 92 | 709 | 265 | [8 empty] | Zehnder |  |  |  | Heizwand
NHLLH70/28709 | 4600 | 7.815 | 7815 | 4682 | NHLLH70/28 | 92 | 709 | 265 | [8 empty] | Zehnder |  |  |  | Heizwand
NHLLH70/28709 | 4800 | 8.155 | 8155 | 4848 | NHLLH70/28 | 92 | 709 | 265 | [8 empty] | Zehnder |  |  |  | Heizwand
NHLLH70/35709 | 400 | 0.708 | 708 | 1197 | NHLLH70/35 | 92 | 709 | 330 | [8 empty] | Zehnder |  |  |  | Heizwand
NHLLH70/35709 | 500 | 0.885 | 885 | 1282 | NHLLH70/35 | 92 | 709 | 330 | [8 empty] | Zehnder |  |  |  | Heizwand
NHLLH70/35709 | 600 | 1.061 | 1061 | 1368 | NHLLH70/35 | 92 | 709 | 330 | [8 empty] | Zehnder |  |  |  | Heizwand
NHLLH70/35709 | 700 | 1.238 | 1238 | 1453 | NHLLH70/35 | 92 | 709 | 330 | [8 empty] | Zehnder |  |  |  | Heizwand
NHLLH70/35709 | 800 | 1.415 | 1415 | 1539 | NHLLH70/35 | 92 | 709 | 330 | [8 empty] | Zehnder |  |  |  | Heizwand
NHLLH70/35709 | 900 | 1.592 | 1592 | 1624 | NHLLH70/35 | 92 | 709 | 330 | [8 empty] | Zehnder |  |  |  | Heizwand
NHLLH70/35709 | 1000 | 1.769 | 1769 | 1710 | NHLLH70/35 | 92 | 709 | 330 | [8 empty] | Zehnder |  |  |  | Heizwand
NHLLH70/35709 | 1100 | 1.946 | 1946 | 1795 | NHLLH70/35 | 92 | 709 | 330 | [8 empty] | Zehnder |  |  |  | Heizwand
NHLLH70/35709 | 1200 | 2.123 | 2123 | 1881 | NHLLH70/35 | 92 | 709 | 330 | [8 empty] | Zehnder |  |  |  | Heizwand
NHLLH70/35709 | 1300 | 2.3 | 2300 | 1966 | NHLLH70/35 | 92 | 709 | 330 | [8 empty] | Zehnder |  |  |  | Heizwand
NHLLH70/35709 | 1400 | 2.477 | 2477 | 2052 | NHLLH70/35 | 92 | 709 | 330 | [8 empty] | Zehnder |  |  |  | Heizwand
NHLLH70/35709 | 1500 | 2.654 | 2654 | 2137 | NHLLH70/35 | 92 | 709 | 330 | [8 empty] | Zehnder |  |  |  | Heizwand
NHLLH70/35709 | 1600 | 2.83 | 2830 | 2223 | NHLLH70/35 | 92 | 709 | 330 | [8 empty] | Zehnder |  |  |  | Heizwand
NHLLH70/35709 | 1700 | 3.007 | 3007 | 2308 | NHLLH70/35 | 92 | 709 | 330 | [8 empty] | Zehnder |  |  |  | Heizwand
NHLLH70/35709 | 1800 | 3.184 | 3184 | 2394 | NHLLH70/35 | 92 | 709 | 330 | [8 empty] | Zehnder |  |  |  | Heizwand
NHLLH70/35709 | 1900 | 3.361 | 3361 | 2479 | NHLLH70/35 | 92 | 709 | 330 | [8 empty] | Zehnder |  |  |  | Heizwand
NHLLH70/35709 | 2000 | 3.538 | 3538 | 2565 | NHLLH70/35 | 92 | 709 | 330 | [8 empty] | Zehnder |  |  |  | Heizwand
NHLLH70/35709 | 2200 | 3.892 | 3892 | 2736 | NHLLH70/35 | 92 | 709 | 330 | [8 empty] | Zehnder |  |  |  | Heizwand
NHLLH70/35709 | 2400 | 4.246 | 4246 | 2906 | NHLLH70/35 | 92 | 709 | 330 | [8 empty] | Zehnder |  |  |  | Heizwand
NHLLH70/35709 | 2600 | 4.599 | 4599 | 3077 | NHLLH70/35 | 92 | 709 | 330 | [8 empty] | Zehnder |  |  |  | Heizwand
NHLLH70/35709 | 2800 | 4.953 | 4953 | 3248 | NHLLH70/35 | 92 | 709 | 330 | [8 empty] | Zehnder |  |  |  | Heizwand
NHLLH70/35709 | 3000 | 5.307 | 5307 | 3419 | NHLLH70/35 | 92 | 709 | 330 | [8 empty] | Zehnder |  |  |  | Heizwand
NHLLH70/35709 | 3200 | 5.661 | 5661 | 3590 | NHLLH70/35 | 92 | 709 | 330 | [8 empty] | Zehnder |  |  |  | Heizwand
NHLLH70/35709 | 3400 | 6.015 | 6015 | 3761 | NHLLH70/35 | 92 | 709 | 330 | [8 empty] | Zehnder |  |  |  | Heizwand
NHLLH70/35709 | 3600 | 6.368 | 6368 | 3932 | NHLLH70/35 | 92 | 709 | 330 | [8 empty] | Zehnder |  |  |  | Heizwand
NHLLH70/35709 | 3800 | 6.722 | 6722 | 4103 | NHLLH70/35 | 92 | 709 | 330 | [8 empty] | Zehnder |  |  |  | Heizwand
NHLLH70/35709 | 4000 | 7.076 | 7076 | 4274 | NHLLH70/35 | 92 | 709 | 330 | [8 empty] | Zehnder |  |  |  | Heizwand
NHLLH70/35709 | 4200 | 7.43 | 7430 | 4445 | NHLLH70/35 | 92 | 709 | 330 | [8 empty] | Zehnder |  |  |  | Heizwand
NHLLH70/35709 | 4400 | 7.784 | 7784 | 4616 | NHLLH70/35 | 92 | 709 | 330 | [8 empty] | Zehnder |  |  |  | Heizwand
NHLLH70/35709 | 4600 | 8.137 | 8137 | 4787 | NHLLH70/35 | 92 | 709 | 330 | [8 empty] | Zehnder |  |  |  | Heizwand
NHLLH70/35709 | 4800 | 8.491 | 8491 | 4958 | NHLLH70/35 | 92 | 709 | 330 | [8 empty] | Zehnder |  |  |  | Heizwand
NHLLH70/42709 | 400 | 0.734 | 734 | 1206 | NHLLH70/42 | 92 | 709 | 330 | [8 empty] | Zehnder |  |  |  | Heizwand
NHLLH70/42709 | 500 | 0.918 | 918 | 1294 | NHLLH70/42 | 92 | 709 | 400 | [8 empty] | Zehnder |  |  |  | Heizwand
NHLLH70/42709 | 600 | 1.101 | 1101 | 1381 | NHLLH70/42 | 92 | 709 | 400 | [8 empty] | Zehnder |  |  |  | Heizwand
NHLLH70/42709 | 700 | 1.285 | 1285 | 1469 | NHLLH70/42 | 92 | 709 | 400 | [8 empty] | Zehnder |  |  |  | Heizwand
NHLLH70/42709 | 800 | 1.468 | 1468 | 1557 | NHLLH70/42 | 92 | 709 | 400 | [8 empty] | Zehnder |  |  |  | Heizwand
NHLLH70/42709 | 900 | 1.652 | 1652 | 1645 | NHLLH70/42 | 92 | 709 | 400 | [8 empty] | Zehnder |  |  |  | Heizwand
NHLLH70/42709 | 1000 | 1.835 | 1835 | 1732 | NHLLH70/42 | 92 | 709 | 400 | [8 empty] | Zehnder |  |  |  | Heizwand
NHLLH70/42709 | 1100 | 2.019 | 2019 | 1820 | NHLLH70/42 | 92 | 709 | 400 | [8 empty] | Zehnder |  |  |  | Heizwand
NHLLH70/42709 | 1200 | 2.202 | 2202 | 1908 | NHLLH70/42 | 92 | 709 | 400 | [8 empty] | Zehnder |  |  |  | Heizwand
NHLLH70/42709 | 1300 | 2.386 | 2386 | 1996 | NHLLH70/42 | 92 | 709 | 400 | [8 empty] | Zehnder |  |  |  | Heizwand
NHLLH70/42709 | 1400 | 2.569 | 2569 | 2083 | NHLLH70/42 | 92 | 709 | 400 | [8 empty] | Zehnder |  |  |  | Heizwand
NHLLH70/42709 | 1500 | 2.753 | 2753 | 2171 | NHLLH70/42 | 92 | 709 | 400 | [8 empty] | Zehnder |  |  |  | Heizwand
NHLLH70/42709 | 1600 | 2.936 | 2936 | 2259 | NHLLH70/42 | 92 | 709 | 400 | [8 empty] | Zehnder |  |  |  | Heizwand
NHLLH70/42709 | 1700 | 3.12 | 3120 | 2347 | NHLLH70/42 | 92 | 709 | 400 | [8 empty] | Zehnder |  |  |  | Heizwand
NHLLH70/42709 | 1800 | 3.303 | 3303 | 2434 | NHLLH70/42 | 92 | 709 | 400 | [8 empty] | Zehnder |  |  |  | Heizwand
NHLLH70/42709 | 1900 | 3.487 | 3487 | 2522 | NHLLH70/42 | 92 | 709 | 400 | [8 empty] | Zehnder |  |  |  | Heizwand
NHLLH70/42709 | 2000 | 3.67 | 3670 | 2610 | NHLLH70/42 | 92 | 709 | 400 | [8 empty] | Zehnder |  |  |  | Heizwand
NHLLH70/42709 | 2200 | 4.037 | 4037 | 2785 | NHLLH70/42 | 92 | 709 | 400 | [8 empty] | Zehnder |  |  |  | Heizwand
NHLLH70/42709 | 2400 | 4.404 | 4404 | 2961 | NHLLH70/42 | 92 | 709 | 400 | [8 empty] | Zehnder |  |  |  | Heizwand
NHLLH70/42709 | 2600 | 4.771 | 4771 | 3136 | NHLLH70/42 | 92 | 709 | 400 | [8 empty] | Zehnder |  |  |  | Heizwand
NHLLH70/42709 | 2800 | 5.138 | 5138 | 3312 | NHLLH70/42 | 92 | 709 | 400 | [8 empty] | Zehnder |  |  |  | Heizwand
NHLLH70/42709 | 3000 | 5.505 | 5505 | 3487 | NHLLH70/42 | 92 | 709 | 400 | [8 empty] | Zehnder |  |  |  | Heizwand
NHLLH70/42709 | 3200 | 5.872 | 5872 | 3663 | NHLLH70/42 | 92 | 709 | 400 | [8 empty] | Zehnder |  |  |  | Heizwand
NHLLH70/42709 | 3400 | 6.239 | 6239 | 3838 | NHLLH70/42 | 92 | 709 | 400 | [8 empty] | Zehnder |  |  |  | Heizwand
NHLLH70/42709 | 3600 | 6.606 | 6606 | 4014 | NHLLH70/42 | 92 | 709 | 400 | [8 empty] | Zehnder |  |  |  | Heizwand
NHLLH70/42709 | 3800 | 6.973 | 6973 | 4189 | NHLLH70/42 | 92 | 709 | 400 | [8 empty] | Zehnder |  |  |  | Heizwand
NHLLH70/42709 | 4000 | 7.34 | 7340 | 4365 | NHLLH70/42 | 92 | 709 | 400 | [8 empty] | Zehnder |  |  |  | Heizwand
NHLLH70/42709 | 4200 | 7.707 | 7707 | 4540 | NHLLH70/42 | 92 | 709 | 400 | [8 empty] | Zehnder |  |  |  | Heizwand
NHLLH70/42709 | 4400 | 8.074 | 8074 | 4716 | NHLLH70/42 | 92 | 709 | 400 | [8 empty] | Zehnder |  |  |  | Heizwand
NHLLH70/42709 | 4600 | 8.441 | 8441 | 4891 | NHLLH70/42 | 92 | 709 | 400 | [8 empty] | Zehnder |  |  |  | Heizwand
NHLLH70/49709 | 400 | 0.756 | 756 | 1215 | NHLLH70/49 | 92 | 709 | 471 | [8 empty] | Zehnder |  |  |  | Heizwand
NHLLH70/49709 | 500 | 0.946 | 946 | 1305 | NHLLH70/49 | 92 | 709 | 471 | [8 empty] | Zehnder |  |  |  | Heizwand
NHLLH70/49709 | 600 | 1.135 | 1135 | 1395 | NHLLH70/49 | 92 | 709 | 471 | [8 empty] | Zehnder |  |  |  | Heizwand
NHLLH70/49709 | 700 | 1.324 | 1324 | 1485 | NHLLH70/49 | 92 | 709 | 471 | [8 empty] | Zehnder |  |  |  | Heizwand
NHLLH70/49709 | 800 | 1.513 | 1513 | 1575 | NHLLH70/49 | 92 | 709 | 471 | [8 empty] | Zehnder |  |  |  | Heizwand
NHLLH70/49709 | 900 | 1.702 | 1702 | 1665 | NHLLH70/49 | 92 | 709 | 471 | [8 empty] | Zehnder |  |  |  | Heizwand
NHLLH70/49709 | 1000 | 1.891 | 1891 | 1755 | NHLLH70/49 | 92 | 709 | 471 | [8 empty] | Zehnder |  |  |  | Heizwand
NHLLH70/49709 | 1100 | 2.08 | 2080 | 1845 | NHLLH70/49 | 92 | 709 | 471 | [8 empty] | Zehnder |  |  |  | Heizwand
NHLLH70/49709 | 1200 | 2.269 | 2269 | 1935 | NHLLH70/49 | 92 | 709 | 471 | [8 empty] | Zehnder |  |  |  | Heizwand
NHLLH70/49709 | 1300 | 2.458 | 2458 | 2025 | NHLLH70/49 | 92 | 709 | 471 | [8 empty] | Zehnder |  |  |  | Heizwand
NHLLH70/49709 | 1400 | 2.647 | 2647 | 2115 | NHLLH70/49 | 92 | 709 | 471 | [8 empty] | Zehnder |  |  |  | Heizwand
NHLLH70/49709 | 1500 | 2.837 | 2837 | 2205 | NHLLH70/49 | 92 | 709 | 471 | [8 empty] | Zehnder |  |  |  | Heizwand
NHLLH70/49709 | 1600 | 3.026 | 3026 | 2295 | NHLLH70/49 | 92 | 709 | 471 | [8 empty] | Zehnder |  |  |  | Heizwand
NHLLH70/49709 | 1700 | 3.215 | 3215 | 2385 | NHLLH70/49 | 92 | 709 | 471 | [8 empty] | Zehnder |  |  |  | Heizwand
NHLLH70/49709 | 1800 | 3.404 | 3404 | 2475 | NHLLH70/49 | 92 | 709 | 471 | [8 empty] | Zehnder |  |  |  | Heizwand
NHLLH70/49709 | 1900 | 3.593 | 3593 | 2566 | NHLLH70/49 | 92 | 709 | 471 | [8 empty] | Zehnder |  |  |  | Heizwand
NHLLH70/49709 | 2000 | 3.782 | 3782 | 2656 | NHLLH70/49 | 92 | 709 | 471 | [8 empty] | Zehnder |  |  |  | Heizwand
NHLLH70/49709 | 2200 | 4.16 | 4160 | 2836 | NHLLH70/49 | 92 | 709 | 471 | [8 empty] | Zehnder |  |  |  | Heizwand
NHLLH70/49709 | 2400 | 4.538 | 4538 | 3016 | NHLLH70/49 | 92 | 709 | 471 | [8 empty] | Zehnder |  |  |  | Heizwand
NHLLH70/49709 | 2600 | 4.917 | 4917 | 3196 | NHLLH70/49 | 92 | 709 | 471 | [8 empty] | Zehnder |  |  |  | Heizwand
NHLLH70/49709 | 2800 | 5.295 | 5295 | 3376 | NHLLH70/49 | 92 | 709 | 471 | [8 empty] | Zehnder |  |  |  | Heizwand
NHLLH70/49709 | 3000 | 5.673 | 5673 | 3556 | NHLLH70/49 | 92 | 709 | 471 | [8 empty] | Zehnder |  |  |  | Heizwand
NHLLH70/49709 | 3200 | 6.051 | 6051 | 3736 | NHLLH70/49 | 92 | 709 | 471 | [8 empty] | Zehnder |  |  |  | Heizwand
NHLLH70/49709 | 3400 | 6.429 | 6429 | 3916 | NHLLH70/49 | 92 | 709 | 471 | [8 empty] | Zehnder |  |  |  | Heizwand
NHLLH70/49709 | 3600 | 6.808 | 6808 | 4096 | NHLLH70/49 | 92 | 709 | 471 | [8 empty] | Zehnder |  |  |  | Heizwand
NHLLH70/49709 | 3800 | 7.186 | 7186 | 4276 | NHLLH70/49 | 92 | 709 | 471 | [8 empty] | Zehnder |  |  |  | Heizwand
NHLLH70/49709 | 4000 | 7.564 | 7564 | 4456 | NHLLH70/49 | 92 | 709 | 471 | [8 empty] | Zehnder |  |  |  | Heizwand
NHLLH70/49709 | 4200 | 7.942 | 7942 | 4636 | NHLLH70/49 | 92 | 709 | 471 | [8 empty] | Zehnder |  |  |  | Heizwand
NHLLH70/49709 | 4400 | 8.32 | 8320 | 4816 | NHLLH70/49 | 92 | 709 | 471 | [8 empty] | Zehnder |  |  |  | Heizwand
NHLLH70/56709 | 400 | 0.774 | 774 | 1224 | NHLLH70/56 | 92 | 709 | 541 | [8 empty] | Zehnder |  |  |  | Heizwand
NHLLH70/56709 | 500 | 0.968 | 968 | 1316 | NHLLH70/56 | 92 | 709 | 541 | [8 empty] | Zehnder |  |  |  | Heizwand
NHLLH70/56709 | 600 | 1.162 | 1162 | 1409 | NHLLH70/56 | 92 | 709 | 541 | [8 empty] | Zehnder |  |  |  | Heizwand
NHLLH70/56709 | 700 | 1.355 | 1355 | 1501 | NHLLH70/56 | 92 | 709 | 541 | [8 empty] | Zehnder |  |  |  | Heizwand
NHLLH70/56709 | 800 | 1.549 | 1549 | 1593 | NHLLH70/56 | 92 | 709 | 541 | [8 empty] | Zehnder |  |  |  | Heizwand
NHLLH70/56709 | 900 | 1.742 | 1742 | 1686 | NHLLH70/56 | 92 | 709 | 541 | [8 empty] | Zehnder |  |  |  | Heizwand
NHLLH70/56709 | 1000 | 1.936 | 1936 | 1778 | NHLLH70/56 | 92 | 709 | 541 | [8 empty] | Zehnder |  |  |  | Heizwand
NHLLH70/56709 | 1100 | 2.13 | 2130 | 1870 | NHLLH70/56 | 92 | 709 | 541 | [8 empty] | Zehnder |  |  |  | Heizwand
NHLLH70/56709 | 1200 | 2.323 | 2323 | 1963 | NHLLH70/56 | 92 | 709 | 541 | [8 empty] | Zehnder |  |  |  | Heizwand
NHLLH70/56709 | 1300 | 2.517 | 2517 | 2055 | NHLLH70/56 | 92 | 709 | 541 | [8 empty] | Zehnder |  |  |  | Heizwand
NHLLH70/56709 | 1400 | 2.71 | 2710 | 2147 | NHLLH70/56 | 92 | 709 | 541 | [8 empty] | Zehnder |  |  |  | Heizwand
NHLLH70/56709 | 1500 | 2.904 | 2904 | 2239 | NHLLH70/56 | 92 | 709 | 541 | [8 empty] | Zehnder |  |  |  | Heizwand
NHLLH70/56709 | 1600 | 3.098 | 3098 | 2332 | NHLLH70/56 | 92 | 709 | 541 | [8 empty] | Zehnder |  |  |  | Heizwand
NHLLH70/56709 | 1700 | 3.291 | 3291 | 2424 | NHLLH70/56 | 92 | 709 | 541 | [8 empty] | Zehnder |  |  |  | Heizwand
NHLLH70/56709 | 1800 | 3.485 | 3485 | 2516 | NHLLH70/56 | 92 | 709 | 541 | [8 empty] | Zehnder |  |  |  | Heizwand
NHLLH70/56709 | 1900 | 3.678 | 3678 | 2609 | NHLLH70/56 | 92 | 709 | 541 | [8 empty] | Zehnder |  |  |  | Heizwand
NHLLH70/56709 | 2000 | 3.872 | 3872 | 2701 | NHLLH70/56 | 92 | 709 | 541 | [8 empty] | Zehnder |  |  |  | Heizwand
NHLLH70/56709 | 2200 | 4.259 | 4259 | 2886 | NHLLH70/56 | 92 | 709 | 541 | [8 empty] | Zehnder |  |  |  | Heizwand
NHLLH70/56709 | 2400 | 4.646 | 4646 | 3070 | NHLLH70/56 | 92 | 709 | 541 | [8 empty] | Zehnder |  |  |  | Heizwand
NHLLH70/56709 | 2600 | 5.034 | 5034 | 3255 | NHLLH70/56 | 92 | 709 | 541 | [8 empty] | Zehnder |  |  |  | Heizwand
NHLLH70/56709 | 2800 | 5.421 | 5421 | 3439 | NHLLH70/56 | 92 | 709 | 541 | [8 empty] | Zehnder |  |  |  | Heizwand
NHLLH70/56709 | 3000 | 5.808 | 5808 | 3624 | NHLLH70/56 | 92 | 709 | 541 | [8 empty] | Zehnder |  |  |  | Heizwand
NHLLH70/56709 | 3200 | 6.195 | 6195 | 3809 | NHLLH70/56 | 92 | 709 | 541 | [8 empty] | Zehnder |  |  |  | Heizwand
NHLLH70/56709 | 3400 | 6.582 | 6582 | 3993 | NHLLH70/56 | 92 | 709 | 541 | [8 empty] | Zehnder |  |  |  | Heizwand
NHLLH70/56709 | 3600 | 6.97 | 6970 | 4178 | NHLLH70/56 | 92 | 709 | 541 | [8 empty] | Zehnder |  |  |  | Heizwand
NHLLH70/56709 | 3800 | 7.357 | 7357 | 4362 | NHLLH70/56 | 92 | 709 | 541 | [8 empty] | Zehnder |  |  |  | Heizwand
NHLLH70/56709 | 4000 | 7.744 | 7744 | 4547 | NHLLH70/56 | 92 | 709 | 541 | [8 empty] | Zehnder |  |  |  | Heizwand
NHLLH70/56709 | 4200 | 8.131 | 8131 | 4732 | NHLLH70/56 | 92 | 709 | 541 | [8 empty] | Zehnder |  |  |  | Heizwand
NHLLH77/14780 | 400 | 0.65 | 650 | 1243 | NHLLH77/14 | 92 | 780 | 125 | [8 empty] | Zehnder |  |  |  | Heizwand
NHLLH77/14780 | 500 | 0.812 | 812 | 1328 | NHLLH77/14 | 92 | 780 | 125 | [8 empty] | Zehnder |  |  |  | Heizwand
NHLLH77/14780 | 600 | 0.974 | 974 | 1413 | NHLLH77/14 | 92 | 780 | 125 | [8 empty] | Zehnder |  |  |  | Heizwand
NHLLH77/14780 | 700 | 1.137 | 1137 | 1497 | NHLLH77/14 | 92 | 780 | 125 | [8 empty] | Zehnder |  |  |  | Heizwand
NHLLH77/14780 | 800 | 1.299 | 1299 | 1582 | NHLLH77/14 | 92 | 780 | 125 | [8 empty] | Zehnder |  |  |  | Heizwand
NHLLH77/14780 | 900 | 1.462 | 1462 | 1667 | NHLLH77/14 | 92 | 780 | 125 | [8 empty] | Zehnder |  |  |  | Heizwand
NHLLH77/14780 | 1000 | 1.624 | 1624 | 1752 | NHLLH77/14 | 92 | 780 | 125 | [8 empty] | Zehnder |  |  |  | Heizwand
NHLLH77/14780 | 1100 | 1.786 | 1786 | 1837 | NHLLH77/14 | 92 | 780 | 125 | [8 empty] | Zehnder |  |  |  | Heizwand
NHLLH77/14780 | 1200 | 1.949 | 1949 | 1922 | NHLLH77/14 | 92 | 780 | 125 | [8 empty] | Zehnder |  |  |  | Heizwand
NHLLH77/14780 | 1300 | 2.111 | 2111 | 2007 | NHLLH77/14 | 92 | 780 | 125 | [8 empty] | Zehnder |  |  |  | Heizwand
NHLLH77/14780 | 1400 | 2.274 | 2274 | 2092 | NHLLH77/14 | 92 | 780 | 125 | [8 empty] | Zehnder |  |  |  | Heizwand
NHLLH77/14780 | 1500 | 2.436 | 2436 | 2177 | NHLLH77/14 | 92 | 780 | 125 | [8 empty] | Zehnder |  |  |  | Heizwand
NHLLH77/14780 | 1600 | 2.598 | 2598 | 2262 | NHLLH77/14 | 92 | 780 | 125 | [8 empty] | Zehnder |  |  |  | Heizwand
NHLLH77/14780 | 1700 | 2.761 | 2761 | 2346 | NHLLH77/14 | 92 | 780 | 125 | [8 empty] | Zehnder |  |  |  | Heizwand
NHLLH77/14780 | 1800 | 2.923 | 2923 | 2431 | NHLLH77/14 | 92 | 780 | 125 | [8 empty] | Zehnder |  |  |  | Heizwand
NHLLH77/14780 | 1900 | 3.086 | 3086 | 2516 | NHLLH77/14 | 92 | 780 | 125 | [8 empty] | Zehnder |  |  |  | Heizwand
NHLLH77/14780 | 2000 | 3.248 | 3248 | 2601 | NHLLH77/14 | 92 | 780 | 125 | [8 empty] | Zehnder |  |  |  | Heizwand
NHLLH77/14780 | 2200 | 3.573 | 3573 | 2771 | NHLLH77/14 | 92 | 780 | 125 | [8 empty] | Zehnder |  |  |  | Heizwand
NHLLH77/14780 | 2400 | 3.898 | 3898 | 2941 | NHLLH77/14 | 92 | 780 | 125 | [8 empty] | Zehnder |  |  |  | Heizwand
NHLLH77/14780 | 2600 | 4.222 | 4222 | 3111 | NHLLH77/14 | 92 | 780 | 125 | [8 empty] | Zehnder |  |  |  | Heizwand
NHLLH77/14780 | 2800 | 4.547 | 4547 | 3280 | NHLLH77/14 | 92 | 780 | 125 | [8 empty] | Zehnder |  |  |  | Heizwand
NHLLH77/14780 | 3000 | 4.872 | 4872 | 3450 | NHLLH77/14 | 92 | 780 | 125 | [8 empty] | Zehnder |  |  |  | Heizwand
NHLLH77/14780 | 3200 | 5.197 | 5197 | 3620 | NHLLH77/14 | 92 | 780 | 125 | [8 empty] | Zehnder |  |  |  | Heizwand
NHLLH77/14780 | 3400 | 5.522 | 5522 | 3790 | NHLLH77/14 | 92 | 780 | 125 | [8 empty] | Zehnder |  |  |  | Heizwand
NHLLH77/14780 | 3600 | 5.846 | 5846 | 3960 | NHLLH77/14 | 92 | 780 | 125 | [8 empty] | Zehnder |  |  |  | Heizwand
NHLLH77/14780 | 3800 | 6.171 | 6171 | 4129 | NHLLH77/14 | 92 | 780 | 125 | [8 empty] | Zehnder |  |  |  | Heizwand
NHLLH77/14780 | 4000 | 6.496 | 6496 | 4299 | NHLLH77/14 | 92 | 780 | 125 | [8 empty] | Zehnder |  |  |  | Heizwand
NHLLH77/14780 | 4200 | 6.821 | 6821 | 4469 | NHLLH77/14 | 92 | 780 | 125 | [8 empty] | Zehnder |  |  |  | Heizwand
NHLLH77/14780 | 4400 | 7.146 | 7146 | 4639 | NHLLH77/14 | 92 | 780 | 125 | [8 empty] | Zehnder |  |  |  | Heizwand
NHLLH77/21780 | 400 | 0.688 | 688 | 1252 | NHLLH77/21 | 92 | 780 | 195 | [8 empty] | Zehnder |  |  |  | Heizwand
NHLLH77/21780 | 500 | 0.86 | 860 | 1339 | NHLLH77/21 | 92 | 780 | 195 | [8 empty] | Zehnder |  |  |  | Heizwand
NHLLH77/21780 | 600 | 1.031 | 1031 | 1426 | NHLLH77/21 | 92 | 780 | 195 | [8 empty] | Zehnder |  |  |  | Heizwand
NHLLH77/21780 | 700 | 1.203 | 1203 | 1513 | NHLLH77/21 | 92 | 780 | 195 | [8 empty] | Zehnder |  |  |  | Heizwand
NHLLH77/21780 | 800 | 1.375 | 1375 | 1601 | NHLLH77/21 | 92 | 780 | 195 | [8 empty] | Zehnder |  |  |  | Heizwand
NHLLH77/21780 | 900 | 1.547 | 1547 | 1688 | NHLLH77/21 | 92 | 780 | 195 | [8 empty] | Zehnder |  |  |  | Heizwand
NHLLH77/21780 | 1000 | 1.719 | 1719 | 1775 | NHLLH77/21 | 92 | 780 | 195 | [8 empty] | Zehnder |  |  |  | Heizwand
NHLLH77/21780 | 1100 | 1.891 | 1891 | 1862 | NHLLH77/21 | 92 | 780 | 195 | [8 empty] | Zehnder |  |  |  | Heizwand
NHLLH77/21780 | 1200 | 2.063 | 2063 | 1949 | NHLLH77/21 | 92 | 780 | 195 | [8 empty] | Zehnder |  |  |  | Heizwand
NHLLH77/21780 | 1300 | 2.235 | 2235 | 2037 | NHLLH77/21 | 92 | 780 | 195 | [8 empty] | Zehnder |  |  |  | Heizwand
NHLLH77/21780 | 1400 | 2.407 | 2407 | 2124 | NHLLH77/21 | 92 | 780 | 195 | [8 empty] | Zehnder |  |  |  | Heizwand
NHLLH77/21780 | 1500 | 2.579 | 2579 | 2211 | NHLLH77/21 | 92 | 780 | 195 | [8 empty] | Zehnder |  |  |  | Heizwand
NHLLH77/21780 | 1600 | 2.75 | 2750 | 2298 | NHLLH77/21 | 92 | 780 | 195 | [8 empty] | Zehnder |  |  |  | Heizwand
NHLLH77/21780 | 1700 | 2.922 | 2922 | 2385 | NHLLH77/21 | 92 | 780 | 195 | [8 empty] | Zehnder |  |  |  | Heizwand
NHLLH77/21780 | 1800 | 3.094 | 3094 | 2473 | NHLLH77/21 | 92 | 780 | 195 | [8 empty] | Zehnder |  |  |  | Heizwand
NHLLH77/21780 | 1900 | 3.266 | 3266 | 2560 | NHLLH77/21 | 92 | 780 | 195 | [8 empty] | Zehnder |  |  |  | Heizwand
NHLLH77/21780 | 2000 | 3.438 | 3438 | 2647 | NHLLH77/21 | 92 | 780 | 195 | [8 empty] | Zehnder |  |  |  | Heizwand
NHLLH77/21780 | 2200 | 3.782 | 3782 | 2821 | NHLLH77/21 | 92 | 780 | 195 | [8 empty] | Zehnder |  |  |  | Heizwand
NHLLH77/21780 | 2400 | 4.126 | 4126 | 2996 | NHLLH77/21 | 92 | 780 | 195 | [8 empty] | Zehnder |  |  |  | Heizwand
NHLLH77/21780 | 2600 | 4.469 | 4469 | 3170 | NHLLH77/21 | 92 | 780 | 195 | [8 empty] | Zehnder |  |  |  | Heizwand
NHLLH77/21780 | 2800 | 4.813 | 4813 | 3344 | NHLLH77/21 | 92 | 780 | 195 | [8 empty] | Zehnder |  |  |  | Heizwand
NHLLH77/21780 | 3000 | 5.157 | 5157 | 3519 | NHLLH77/21 | 92 | 780 | 195 | [8 empty] | Zehnder |  |  |  | Heizwand
NHLLH77/21780 | 3200 | 5.501 | 5501 | 3693 | NHLLH77/21 | 92 | 780 | 195 | [8 empty] | Zehnder |  |  |  | Heizwand
NHLLH77/21780 | 3400 | 5.845 | 5845 | 3868 | NHLLH77/21 | 92 | 780 | 195 | [8 empty] | Zehnder |  |  |  | Heizwand
NHLLH77/21780 | 3600 | 6.188 | 6188 | 4042 | NHLLH77/21 | 92 | 780 | 195 | [8 empty] | Zehnder |  |  |  | Heizwand
NHLLH77/21780 | 3800 | 6.532 | 6532 | 4216 | NHLLH77/21 | 92 | 780 | 195 | [8 empty] | Zehnder |  |  |  | Heizwand
NHLLH77/21780 | 4000 | 6.876 | 6876 | 4391 | NHLLH77/21 | 92 | 780 | 195 | [8 empty] | Zehnder |  |  |  | Heizwand
NHLLH77/21780 | 4200 | 7.22 | 7220 | 4565 | NHLLH77/21 | 92 | 780 | 195 | [8 empty] | Zehnder |  |  |  | Heizwand
NHLLH77/28780 | 400 | 0.722 | 722 | 1261 | NHLLH77/28 | 92 | 780 | 265 | [8 empty] | Zehnder |  |  |  | Heizwand
NHLLH77/28780 | 500 | 0.902 | 902 | 1350 | NHLLH77/28 | 92 | 780 | 265 | [8 empty] | Zehnder |  |  |  | Heizwand
NHLLH77/28780 | 600 | 1.082 | 1082 | 1440 | NHLLH77/28 | 92 | 780 | 265 | [8 empty] | Zehnder |  |  |  | Heizwand
NHLLH77/28780 | 700 | 1.263 | 1263 | 1529 | NHLLH77/28 | 92 | 780 | 265 | [8 empty] | Zehnder |  |  |  | Heizwand
NHLLH77/28780 | 800 | 1.443 | 1443 | 1619 | NHLLH77/28 | 92 | 780 | 265 | [8 empty] | Zehnder |  |  |  | Heizwand
NHLLH77/28780 | 900 | 1.624 | 1624 | 1708 | NHLLH77/28 | 92 | 780 | 265 | [8 empty] | Zehnder |  |  |  | Heizwand
NHLLH77/28780 | 1000 | 1.804 | 1804 | 1798 | NHLLH77/28 | 92 | 780 | 265 | [8 empty] | Zehnder |  |  |  | Heizwand
NHLLH77/28780 | 1100 | 1.984 | 1984 | 1887 | NHLLH77/28 | 92 | 780 | 265 | [8 empty] | Zehnder |  |  |  | Heizwand
NHLLH77/28780 | 1200 | 2.165 | 2165 | 1977 | NHLLH77/28 | 92 | 780 | 265 | [8 empty] | Zehnder |  |  |  | Heizwand
NHLLH77/28780 | 1300 | 2.345 | 2345 | 2066 | NHLLH77/28 | 92 | 780 | 265 | [8 empty] | Zehnder |  |  |  | Heizwand
NHLLH77/28780 | 1400 | 2.526 | 2526 | 2156 | NHLLH77/28 | 92 | 780 | 265 | [8 empty] | Zehnder |  |  |  | Heizwand
NHLLH77/28780 | 1500 | 2.706 | 2706 | 2245 | NHLLH77/28 | 92 | 780 | 265 | [8 empty] | Zehnder |  |  |  | Heizwand
NHLLH77/28780 | 1600 | 2.886 | 2886 | 2335 | NHLLH77/28 | 92 | 780 | 265 | [8 empty] | Zehnder |  |  |  | Heizwand
NHLLH77/28780 | 1700 | 3.067 | 3067 | 2424 | NHLLH77/28 | 92 | 780 | 265 | [8 empty] | Zehnder |  |  |  | Heizwand
NHLLH77/28780 | 1800 | 3.247 | 3247 | 2514 | NHLLH77/28 | 92 | 780 | 265 | [8 empty] | Zehnder |  |  |  | Heizwand
NHLLH77/28780 | 1900 | 3.428 | 3428 | 2603 | NHLLH77/28 | 92 | 780 | 265 | [8 empty] | Zehnder |  |  |  | Heizwand
NHLLH77/28780 | 2000 | 3.608 | 3608 | 2693 | NHLLH77/28 | 92 | 780 | 265 | [8 empty] | Zehnder |  |  |  | Heizwand
NHLLH77/28780 | 2200 | 3.969 | 3969 | 2871 | NHLLH77/28 | 92 | 780 | 265 | [8 empty] | Zehnder |  |  |  | Heizwand
NHLLH77/28780 | 2400 | 4.33 | 4330 | 3050 | NHLLH77/28 | 92 | 780 | 265 | [8 empty] | Zehnder |  |  |  | Heizwand
NHLLH77/28780 | 2600 | 4.69 | 4690 | 3229 | NHLLH77/28 | 92 | 780 | 265 | [8 empty] | Zehnder |  |  |  | Heizwand
NHLLH77/28780 | 2800 | 5.051 | 5051 | 3408 | NHLLH77/28 | 92 | 780 | 265 | [8 empty] | Zehnder |  |  |  | Heizwand
NHLLH77/28780 | 3000 | 5.412 | 5412 | 3587 | NHLLH77/28 | 92 | 780 | 265 | [8 empty] | Zehnder |  |  |  | Heizwand
NHLLH77/28780 | 3200 | 5.773 | 5773 | 3766 | NHLLH77/28 | 92 | 780 | 265 | [8 empty] | Zehnder |  |  |  | Heizwand
NHLLH77/28780 | 3400 | 6.134 | 6134 | 3945 | NHLLH77/28 | 92 | 780 | 265 | [8 empty] | Zehnder |  |  |  | Heizwand
NHLLH77/28780 | 3600 | 6.494 | 6494 | 4124 | NHLLH77/28 | 92 | 780 | 265 | [8 empty] | Zehnder |  |  |  | Heizwand
NHLLH77/28780 | 3800 | 6.855 | 6855 | 4303 | NHLLH77/28 | 92 | 780 | 265 | [8 empty] | Zehnder |  |  |  | Heizwand
NHLLH77/28780 | 4000 | 7.216 | 7216 | 4482 | NHLLH77/28 | 92 | 780 | 265 | [8 empty] | Zehnder |  |  |  | Heizwand
NHLLH77/28780 | 4200 | 7.577 | 7577 | 4661 | NHLLH77/28 | 92 | 780 | 265 | [8 empty] | Zehnder |  |  |  | Heizwand
NHLLH77/35780 | 400 | 0.748 | 748 | 1270 | NHLLH77/35 | 92 | 780 | 330 | [8 empty] | Zehnder |  |  |  | Heizwand
NHLLH77/35780 | 500 | 0.935 | 935 | 1362 | NHLLH77/35 | 92 | 780 | 330 | [8 empty] | Zehnder |  |  |  | Heizwand
NHLLH77/35780 | 600 | 1.122 | 1122 | 1454 | NHLLH77/35 | 92 | 780 | 330 | [8 empty] | Zehnder |  |  |  | Heizwand
NHLLH77/35780 | 700 | 1.309 | 1309 | 1545 | NHLLH77/35 | 92 | 780 | 330 | [8 empty] | Zehnder |  |  |  | Heizwand
NHLLH77/35780 | 800 | 1.496 | 1496 | 1637 | NHLLH77/35 | 92 | 780 | 330 | [8 empty] | Zehnder |  |  |  | Heizwand
NHLLH77/35780 | 900 | 1.683 | 1683 | 1729 | NHLLH77/35 | 92 | 780 | 330 | [8 empty] | Zehnder |  |  |  | Heizwand
NHLLH77/35780 | 1000 | 1.87 | 1870 | 1821 | NHLLH77/35 | 92 | 780 | 330 | [8 empty] | Zehnder |  |  |  | Heizwand
NHLLH77/35780 | 1100 | 2.057 | 2057 | 1912 | NHLLH77/35 | 92 | 780 | 330 | [8 empty] | Zehnder |  |  |  | Heizwand
NHLLH77/35780 | 1200 | 2.244 | 2244 | 2004 | NHLLH77/35 | 92 | 780 | 330 | [8 empty] | Zehnder |  |  |  | Heizwand
NHLLH77/35780 | 1300 | 2.431 | 2431 | 2096 | NHLLH77/35 | 92 | 780 | 330 | [8 empty] | Zehnder |  |  |  | Heizwand
NHLLH77/35780 | 1400 | 2.618 | 2618 | 2188 | NHLLH77/35 | 92 | 780 | 330 | [8 empty] | Zehnder |  |  |  | Heizwand
NHLLH77/35780 | 1500 | 2.805 | 2805 | 2279 | NHLLH77/35 | 92 | 780 | 330 | [8 empty] | Zehnder |  |  |  | Heizwand
NHLLH77/35780 | 1600 | 2.992 | 2992 | 2371 | NHLLH77/35 | 92 | 780 | 330 | [8 empty] | Zehnder |  |  |  | Heizwand
NHLLH77/35780 | 1700 | 3.179 | 3179 | 2463 | NHLLH77/35 | 92 | 780 | 330 | [8 empty] | Zehnder |  |  |  | Heizwand
NHLLH77/35780 | 1800 | 3.366 | 3366 | 2555 | NHLLH77/35 | 92 | 780 | 330 | [8 empty] | Zehnder |  |  |  | Heizwand
NHLLH77/35780 | 1900 | 3.553 | 3553 | 2646 | NHLLH77/35 | 92 | 780 | 330 | [8 empty] | Zehnder |  |  |  | Heizwand
NHLLH77/35780 | 2000 | 3.74 | 3740 | 2738 | NHLLH77/35 | 92 | 780 | 330 | [8 empty] | Zehnder |  |  |  | Heizwand
NHLLH77/35780 | 2200 | 4.114 | 4114 | 2921 | NHLLH77/35 | 92 | 780 | 330 | [8 empty] | Zehnder |  |  |  | Heizwand
NHLLH77/35780 | 2400 | 4.488 | 4488 | 3105 | NHLLH77/35 | 92 | 780 | 330 | [8 empty] | Zehnder |  |  |  | Heizwand
NHLLH77/35780 | 2600 | 4.862 | 4862 | 3288 | NHLLH77/35 | 92 | 780 | 330 | [8 empty] | Zehnder |  |  |  | Heizwand
NHLLH77/35780 | 2800 | 5.236 | 5236 | 3472 | NHLLH77/35 | 92 | 780 | 330 | [8 empty] | Zehnder |  |  |  | Heizwand
NHLLH77/35780 | 3000 | 5.61 | 5610 | 3655 | NHLLH77/35 | 92 | 780 | 330 | [8 empty] | Zehnder |  |  |  | Heizwand
NHLLH77/35780 | 3200 | 5.984 | 5984 | 3839 | NHLLH77/35 | 92 | 780 | 330 | [8 empty] | Zehnder |  |  |  | Heizwand
NHLLH77/35780 | 3400 | 6.358 | 6358 | 4022 | NHLLH77/35 | 92 | 780 | 330 | [8 empty] | Zehnder |  |  |  | Heizwand
NHLLH77/35780 | 3600 | 6.732 | 6732 | 4206 | NHLLH77/35 | 92 | 780 | 330 | [8 empty] | Zehnder |  |  |  | Heizwand
NHLLH77/35780 | 3800 | 7.106 | 7106 | 4389 | NHLLH77/35 | 92 | 780 | 330 | [8 empty] | Zehnder |  |  |  | Heizwand
NHLLH77/35780 | 4000 | 7.48 | 7480 | 4573 | NHLLH77/35 | 92 | 780 | 330 | [8 empty] | Zehnder |  |  |  | Heizwand
NHLLH77/42780 | 400 | 0.774 | 774 | 1279 | NHLLH77/42 | 92 | 780 | 400 | [8 empty] | Zehnder |  |  |  | Heizwand
NHLLH77/42780 | 500 | 0.967 | 967 | 1373 | NHLLH77/42 | 92 | 780 | 400 | [8 empty] | Zehnder |  |  |  | Heizwand
NHLLH77/42780 | 600 | 1.16 | 1160 | 1467 | NHLLH77/42 | 92 | 780 | 400 | [8 empty] | Zehnder |  |  |  | Heizwand
NHLLH77/42780 | 700 | 1.354 | 1354 | 1561 | NHLLH77/42 | 92 | 780 | 400 | [8 empty] | Zehnder |  |  |  | Heizwand
NHLLH77/42780 | 800 | 1.547 | 1547 | 1655 | NHLLH77/42 | 92 | 780 | 400 | [8 empty] | Zehnder |  |  |  | Heizwand
NHLLH77/42780 | 900 | 1.741 | 1741 | 1749 | NHLLH77/42 | 92 | 780 | 400 | [8 empty] | Zehnder |  |  |  | Heizwand
NHLLH77/42780 | 1000 | 1.934 | 1934 | 1843 | NHLLH77/42 | 92 | 780 | 400 | [8 empty] | Zehnder |  |  |  | Heizwand
NHLLH77/42780 | 1100 | 2.127 | 2127 | 1937 | NHLLH77/42 | 92 | 780 | 400 | [8 empty] | Zehnder |  |  |  | Heizwand
NHLLH77/42780 | 1200 | 2.321 | 2321 | 2031 | NHLLH77/42 | 92 | 780 | 400 | [8 empty] | Zehnder |  |  |  | Heizwand
NHLLH77/42780 | 1300 | 2.514 | 2514 | 2125 | NHLLH77/42 | 92 | 780 | 400 | [8 empty] | Zehnder |  |  |  | Heizwand
NHLLH77/42780 | 1400 | 2.708 | 2708 | 2219 | NHLLH77/42 | 92 | 780 | 400 | [8 empty] | Zehnder |  |  |  | Heizwand
NHLLH77/42780 | 1500 | 2.901 | 2901 | 2313 | NHLLH77/42 | 92 | 780 | 400 | [8 empty] | Zehnder |  |  |  | Heizwand
NHLLH77/42780 | 1600 | 3.094 | 3094 | 2407 | NHLLH77/42 | 92 | 780 | 400 | [8 empty] | Zehnder |  |  |  | Heizwand
NHLLH77/42780 | 1700 | 3.288 | 3288 | 2501 | NHLLH77/42 | 92 | 780 | 400 | [8 empty] | Zehnder |  |  |  | Heizwand
NHLLH77/42780 | 1800 | 3.481 | 3481 | 2595 | NHLLH77/42 | 92 | 780 | 400 | [8 empty] | Zehnder |  |  |  | Heizwand
NHLLH77/42780 | 1900 | 3.675 | 3675 | 2689 | NHLLH77/42 | 92 | 780 | 400 | [8 empty] | Zehnder |  |  |  | Heizwand
NHLLH77/42780 | 2000 | 3.868 | 3868 | 2784 | NHLLH77/42 | 92 | 780 | 400 | [8 empty] | Zehnder |  |  |  | Heizwand
NHLLH77/42780 | 2200 | 4.255 | 4255 | 2972 | NHLLH77/42 | 92 | 780 | 400 | [8 empty] | Zehnder |  |  |  | Heizwand
NHLLH77/42780 | 2400 | 4.642 | 4642 | 3160 | NHLLH77/42 | 92 | 780 | 400 | [8 empty] | Zehnder |  |  |  | Heizwand
NHLLH77/42780 | 2600 | 5.028 | 5028 | 3348 | NHLLH77/42 | 92 | 780 | 400 | [8 empty] | Zehnder |  |  |  | Heizwand
NHLLH77/42780 | 2800 | 5.415 | 5415 | 3536 | NHLLH77/42 | 92 | 780 | 400 | [8 empty] | Zehnder |  |  |  | Heizwand
NHLLH77/42780 | 3000 | 5.802 | 5802 | 3724 | NHLLH77/42 | 92 | 780 | 400 | [8 empty] | Zehnder |  |  |  | Heizwand
NHLLH77/42780 | 3200 | 6.189 | 6189 | 3912 | NHLLH77/42 | 92 | 780 | 400 | [8 empty] | Zehnder |  |  |  | Heizwand
NHLLH77/42780 | 3400 | 6.576 | 6576 | 4100 | NHLLH77/42 | 92 | 780 | 400 | [8 empty] | Zehnder |  |  |  | Heizwand
NHLLH77/42780 | 3600 | 6.962 | 6962 | 4288 | NHLLH77/42 | 92 | 780 | 400 | [8 empty] | Zehnder |  |  |  | Heizwand
NHLLH77/42780 | 3800 | 7.349 | 7349 | 4476 | NHLLH77/42 | 92 | 780 | 400 | [8 empty] | Zehnder |  |  |  | Heizwand
NHLLH77/49780 | 400 | 0.795 | 795 | 1288 | NHLLH77/49 | 92 | 780 | 471 | [8 empty] | Zehnder |  |  |  | Heizwand
NHLLH77/49780 | 500 | 0.994 | 994 | 1385 | NHLLH77/49 | 92 | 780 | 471 | [8 empty] | Zehnder |  |  |  | Heizwand
NHLLH77/49780 | 600 | 1.193 | 1193 | 1481 | NHLLH77/49 | 92 | 780 | 471 | [8 empty] | Zehnder |  |  |  | Heizwand
NHLLH77/49780 | 700 | 1.392 | 1392 | 1577 | NHLLH77/49 | 92 | 780 | 471 | [8 empty] | Zehnder |  |  |  | Heizwand
NHLLH77/49780 | 800 | 1.59 | 1590 | 1674 | NHLLH77/49 | 92 | 780 | 471 | [8 empty] | Zehnder |  |  |  | Heizwand
NHLLH77/49780 | 900 | 1.789 | 1789 | 1770 | NHLLH77/49 | 92 | 780 | 471 | [8 empty] | Zehnder |  |  |  | Heizwand
NHLLH77/49780 | 1000 | 1.988 | 1988 | 1866 | NHLLH77/49 | 92 | 780 | 471 | [8 empty] | Zehnder |  |  |  | Heizwand
NHLLH77/49780 | 1100 | 2.187 | 2187 | 1962 | NHLLH77/49 | 92 | 780 | 471 | [8 empty] | Zehnder |  |  |  | Heizwand
NHLLH77/49780 | 1200 | 2.386 | 2386 | 2059 | NHLLH77/49 | 92 | 780 | 471 | [8 empty] | Zehnder |  |  |  | Heizwand
NHLLH77/49780 | 1300 | 2.584 | 2584 | 2155 | NHLLH77/49 | 92 | 780 | 471 | [8 empty] | Zehnder |  |  |  | Heizwand
NHLLH77/49780 | 1400 | 2.783 | 2783 | 2251 | NHLLH77/49 | 92 | 780 | 471 | [8 empty] | Zehnder |  |  |  | Heizwand
NHLLH77/49780 | 1500 | 2.982 | 2982 | 2348 | NHLLH77/49 | 92 | 780 | 471 | [8 empty] | Zehnder |  |  |  | Heizwand
NHLLH77/49780 | 1600 | 3.181 | 3181 | 2444 | NHLLH77/49 | 92 | 780 | 471 | [8 empty] | Zehnder |  |  |  | Heizwand
NHLLH77/49780 | 1700 | 3.38 | 3380 | 2540 | NHLLH77/49 | 92 | 780 | 471 | [8 empty] | Zehnder |  |  |  | Heizwand
NHLLH77/49780 | 1800 | 3.578 | 3578 | 2637 | NHLLH77/49 | 92 | 780 | 471 | [8 empty] | Zehnder |  |  |  | Heizwand
NHLLH77/49780 | 1900 | 3.777 | 3777 | 2733 | NHLLH77/49 | 92 | 780 | 471 | [8 empty] | Zehnder |  |  |  | Heizwand
NHLLH77/49780 | 2000 | 3.976 | 3976 | 2829 | NHLLH77/49 | 92 | 780 | 471 | [8 empty] | Zehnder |  |  |  | Heizwand
NHLLH77/49780 | 2200 | 4.374 | 4374 | 3022 | NHLLH77/49 | 92 | 780 | 471 | [8 empty] | Zehnder |  |  |  | Heizwand
NHLLH77/49780 | 2400 | 4.771 | 4771 | 3214 | NHLLH77/49 | 92 | 780 | 471 | [8 empty] | Zehnder |  |  |  | Heizwand
NHLLH77/49780 | 2600 | 5.169 | 5169 | 3407 | NHLLH77/49 | 92 | 780 | 471 | [8 empty] | Zehnder |  |  |  | Heizwand
NHLLH77/49780 | 2800 | 5.566 | 5566 | 3600 | NHLLH77/49 | 92 | 780 | 471 | [8 empty] | Zehnder |  |  |  | Heizwand
NHLLH77/49780 | 3000 | 5.964 | 5964 | 3792 | NHLLH77/49 | 92 | 780 | 471 | [8 empty] | Zehnder |  |  |  | Heizwand
NHLLH77/49780 | 3200 | 6.362 | 6362 | 3985 | NHLLH77/49 | 92 | 780 | 471 | [8 empty] | Zehnder |  |  |  | Heizwand
NHLLH77/49780 | 3400 | 6.759 | 6759 | 4177 | NHLLH77/49 | 92 | 780 | 471 | [8 empty] | Zehnder |  |  |  | Heizwand
NHLLH77/49780 | 3600 | 7.157 | 7157 | 4370 | NHLLH77/49 | 92 | 780 | 471 | [8 empty] | Zehnder |  |  |  | Heizwand
NHLLH77/56780 | 400 | 0.812 | 812 | 1297 | NHLLH77/56 | 92 | 780 | 541 | [8 empty] | Zehnder |  |  |  | Heizwand
NHLLH77/56780 | 500 | 1.015 | 1015 | 1396 | NHLLH77/56 | 92 | 780 | 541 | [8 empty] | Zehnder |  |  |  | Heizwand
NHLLH77/56780 | 600 | 1.217 | 1217 | 1495 | NHLLH77/56 | 92 | 780 | 541 | [8 empty] | Zehnder |  |  |  | Heizwand
NHLLH77/56780 | 700 | 1.42 | 1420 | 1593 | NHLLH77/56 | 92 | 780 | 541 | [8 empty] | Zehnder |  |  |  | Heizwand
NHLLH77/56780 | 800 | 1.623 | 1623 | 1692 | NHLLH77/56 | 92 | 780 | 541 | [8 empty] | Zehnder |  |  |  | Heizwand
NHLLH77/56780 | 900 | 1.826 | 1826 | 1790 | NHLLH77/56 | 92 | 780 | 541 | [8 empty] | Zehnder |  |  |  | Heizwand
NHLLH77/56780 | 1000 | 2.029 | 2029 | 1889 | NHLLH77/56 | 92 | 780 | 541 | [8 empty] | Zehnder |  |  |  | Heizwand
NHLLH77/56780 | 1100 | 2.232 | 2232 | 1987 | NHLLH77/56 | 92 | 780 | 541 | [8 empty] | Zehnder |  |  |  | Heizwand
NHLLH77/56780 | 1200 | 2.435 | 2435 | 2086 | NHLLH77/56 | 92 | 780 | 541 | [8 empty] | Zehnder |  |  |  | Heizwand
NHLLH77/56780 | 1300 | 2.638 | 2638 | 2185 | NHLLH77/56 | 92 | 780 | 541 | [8 empty] | Zehnder |  |  |  | Heizwand
NHLLH77/56780 | 1400 | 2.841 | 2841 | 2283 | NHLLH77/56 | 92 | 780 | 541 | [8 empty] | Zehnder |  |  |  | Heizwand
NHLLH77/56780 | 1500 | 3.044 | 3044 | 2382 | NHLLH77/56 | 92 | 780 | 541 | [8 empty] | Zehnder |  |  |  | Heizwand
NHLLH77/56780 | 1600 | 3.246 | 3246 | 2480 | NHLLH77/56 | 92 | 780 | 541 | [8 empty] | Zehnder |  |  |  | Heizwand
NHLLH77/56780 | 1700 | 3.449 | 3449 | 2579 | NHLLH77/56 | 92 | 780 | 541 | [8 empty] | Zehnder |  |  |  | Heizwand
NHLLH77/56780 | 1800 | 3.652 | 3652 | 2677 | NHLLH77/56 | 92 | 780 | 541 | [8 empty] | Zehnder |  |  |  | Heizwand
NHLLH77/56780 | 1900 | 3.855 | 3855 | 2776 | NHLLH77/56 | 92 | 780 | 541 | [8 empty] | Zehnder |  |  |  | Heizwand
NHLLH77/56780 | 2000 | 4.058 | 4058 | 2875 | NHLLH77/56 | 92 | 780 | 541 | [8 empty] | Zehnder |  |  |  | Heizwand
NHLLH77/56780 | 2200 | 4.464 | 4464 | 3072 | NHLLH77/56 | 92 | 780 | 541 | [8 empty] | Zehnder |  |  |  | Heizwand
NHLLH77/56780 | 2400 | 4.87 | 4870 | 3269 | NHLLH77/56 | 92 | 780 | 541 | [8 empty] | Zehnder |  |  |  | Heizwand
NHLLH77/56780 | 2600 | 5.275 | 5275 | 3466 | NHLLH77/56 | 92 | 780 | 541 | [8 empty] | Zehnder |  |  |  | Heizwand
NHLLH77/56780 | 2800 | 5.681 | 5681 | 3663 | NHLLH77/56 | 92 | 780 | 541 | [8 empty] | Zehnder |  |  |  | Heizwand
NHLLH77/56780 | 3000 | 6.087 | 6087 | 3860 | NHLLH77/56 | 92 | 780 | 541 | [8 empty] | Zehnder |  |  |  | Heizwand
NHLLH77/56780 | 3200 | 6.493 | 6493 | 4058 | NHLLH77/56 | 92 | 780 | 541 | [8 empty] | Zehnder |  |  |  | Heizwand
NHLLH77/56780 | 3400 | 6.899 | 6899 | 4255 | NHLLH77/56 | 92 | 780 | 541 | [8 empty] | Zehnder |  |  |  | Heizwand
NHLLH77/56780 | 3600 | 7.304 | 7304 | 4452 | NHLLH77/56 | 92 | 780 | 541 | [8 empty] | Zehnder |  |  |  | Heizwand
NHLLH84/14851 | 400 | 0.692 | 692 | 1316 | NHLLH84/14 | 92 | 851 | 125 | [8 empty] | Zehnder |  |  |  | Heizwand
NHLLH84/14851 | 500 | 0.866 | 866 | 1408 | NHLLH84/14 | 92 | 851 | 125 | [8 empty] | Zehnder |  |  |  | Heizwand
NHLLH84/14851 | 600 | 1.039 | 1039 | 1499 | NHLLH84/14 | 92 | 851 | 125 | [8 empty] | Zehnder |  |  |  | Heizwand
NHLLH84/14851 | 700 | 1.212 | 1212 | 1590 | NHLLH84/14 | 92 | 851 | 125 | [8 empty] | Zehnder |  |  |  | Heizwand
NHLLH84/14851 | 800 | 1.385 | 1385 | 1681 | NHLLH84/14 | 92 | 851 | 125 | [8 empty] | Zehnder |  |  |  | Heizwand
NHLLH84/14851 | 900 | 1.558 | 1558 | 1772 | NHLLH84/14 | 92 | 851 | 125 | [8 empty] | Zehnder |  |  |  | Heizwand
NHLLH84/14851 | 1000 | 1.731 | 1731 | 1863 | NHLLH84/14 | 92 | 851 | 125 | [8 empty] | Zehnder |  |  |  | Heizwand
NHLLH84/14851 | 1100 | 1.904 | 1904 | 1955 | NHLLH84/14 | 92 | 851 | 125 | [8 empty] | Zehnder |  |  |  | Heizwand
NHLLH84/14851 | 1200 | 2.077 | 2077 | 2046 | NHLLH84/14 | 92 | 851 | 125 | [8 empty] | Zehnder |  |  |  | Heizwand
NHLLH84/14851 | 1300 | 2.25 | 2250 | 2137 | NHLLH84/14 | 92 | 851 | 125 | [8 empty] | Zehnder |  |  |  | Heizwand
NHLLH84/14851 | 1400 | 2.423 | 2423 | 2228 | NHLLH84/14 | 92 | 851 | 125 | [8 empty] | Zehnder |  |  |  | Heizwand
NHLLH84/14851 | 1500 | 2.597 | 2597 | 2319 | NHLLH84/14 | 92 | 851 | 125 | [8 empty] | Zehnder |  |  |  | Heizwand
NHLLH84/14851 | 1600 | 2.77 | 2770 | 2410 | NHLLH84/14 | 92 | 851 | 125 | [8 empty] | Zehnder |  |  |  | Heizwand
NHLLH84/14851 | 1700 | 2.943 | 2943 | 2502 | NHLLH84/14 | 92 | 851 | 125 | [8 empty] | Zehnder |  |  |  | Heizwand
NHLLH84/14851 | 1800 | 3.116 | 3116 | 2593 | NHLLH84/14 | 92 | 851 | 125 | [8 empty] | Zehnder |  |  |  | Heizwand
NHLLH84/14851 | 1900 | 3.289 | 3289 | 2684 | NHLLH84/14 | 92 | 851 | 125 | [8 empty] | Zehnder |  |  |  | Heizwand
NHLLH84/14851 | 2000 | 3.462 | 3462 | 2775 | NHLLH84/14 | 92 | 851 | 125 | [8 empty] | Zehnder |  |  |  | Heizwand
NHLLH84/14851 | 2200 | 3.808 | 3808 | 2957 | NHLLH84/14 | 92 | 851 | 125 | [8 empty] | Zehnder |  |  |  | Heizwand
NHLLH84/14851 | 2400 | 4.154 | 4154 | 3140 | NHLLH84/14 | 92 | 851 | 125 | [8 empty] | Zehnder |  |  |  | Heizwand
NHLLH84/14851 | 2600 | 4.501 | 4501 | 3322 | NHLLH84/14 | 92 | 851 | 125 | [8 empty] | Zehnder |  |  |  | Heizwand
NHLLH84/14851 | 2800 | 4.847 | 4847 | 3504 | NHLLH84/14 | 92 | 851 | 125 | [8 empty] | Zehnder |  |  |  | Heizwand
NHLLH84/14851 | 3000 | 5.193 | 5193 | 3687 | NHLLH84/14 | 92 | 851 | 125 | [8 empty] | Zehnder |  |  |  | Heizwand
NHLLH84/14851 | 3200 | 5.539 | 5539 | 3869 | NHLLH84/14 | 92 | 851 | 125 | [8 empty] | Zehnder |  |  |  | Heizwand
NHLLH84/14851 | 3400 | 5.885 | 5885 | 4051 | NHLLH84/14 | 92 | 851 | 125 | [8 empty] | Zehnder |  |  |  | Heizwand
NHLLH84/14851 | 3600 | 6.232 | 6232 | 4234 | NHLLH84/14 | 92 | 851 | 125 | [8 empty] | Zehnder |  |  |  | Heizwand
NHLLH84/21851 | 400 | 0.729 | 729 | 1325 | NHLLH84/21 | 92 | 851 | 195 | [8 empty] | Zehnder |  |  |  | Heizwand
NHLLH84/21851 | 500 | 0.912 | 912 | 1419 | NHLLH84/21 | 92 | 851 | 195 | [8 empty] | Zehnder |  |  |  | Heizwand
NHLLH84/21851 | 600 | 1.094 | 1094 | 1512 | NHLLH84/21 | 92 | 851 | 195 | [8 empty] | Zehnder |  |  |  | Heizwand
NHLLH84/21851 | 700 | 1.276 | 1276 | 1606 | NHLLH84/21 | 92 | 851 | 195 | [8 empty] | Zehnder |  |  |  | Heizwand
NHLLH84/21851 | 800 | 1.458 | 1458 | 1699 | NHLLH84/21 | 92 | 851 | 195 | [8 empty] | Zehnder |  |  |  | Heizwand
NHLLH84/21851 | 900 | 1.641 | 1641 | 1793 | NHLLH84/21 | 92 | 851 | 195 | [8 empty] | Zehnder |  |  |  | Heizwand
NHLLH84/21851 | 1000 | 1.823 | 1823 | 1886 | NHLLH84/21 | 92 | 851 | 195 | [8 empty] | Zehnder |  |  |  | Heizwand
NHLLH84/21851 | 1100 | 2.005 | 2005 | 1980 | NHLLH84/21 | 92 | 851 | 195 | [8 empty] | Zehnder |  |  |  | Heizwand
NHLLH84/21851 | 1200 | 2.188 | 2188 | 2073 | NHLLH84/21 | 92 | 851 | 195 | [8 empty] | Zehnder |  |  |  | Heizwand
NHLLH84/21851 | 1300 | 2.37 | 2370 | 2167 | NHLLH84/21 | 92 | 851 | 195 | [8 empty] | Zehnder |  |  |  | Heizwand
NHLLH84/21851 | 1400 | 2.552 | 2552 | 2260 | NHLLH84/21 | 92 | 851 | 195 | [8 empty] | Zehnder |  |  |  | Heizwand
NHLLH84/21851 | 1500 | 2.735 | 2735 | 2353 | NHLLH84/21 | 92 | 851 | 195 | [8 empty] | Zehnder |  |  |  | Heizwand
NHLLH84/21851 | 1600 | 2.917 | 2917 | 2447 | NHLLH84/21 | 92 | 851 | 195 | [8 empty] | Zehnder |  |  |  | Heizwand
NHLLH84/21851 | 1700 | 3.099 | 3099 | 2540 | NHLLH84/21 | 92 | 851 | 195 | [8 empty] | Zehnder |  |  |  | Heizwand
NHLLH84/21851 | 1800 | 3.281 | 3281 | 2634 | NHLLH84/21 | 92 | 851 | 195 | [8 empty] | Zehnder |  |  |  | Heizwand
NHLLH84/21851 | 1900 | 3.464 | 3464 | 2727 | NHLLH84/21 | 92 | 851 | 195 | [8 empty] | Zehnder |  |  |  | Heizwand
NHLLH84/21851 | 2000 | 3.646 | 3646 | 2821 | NHLLH84/21 | 92 | 851 | 195 | [8 empty] | Zehnder |  |  |  | Heizwand
NHLLH84/21851 | 2200 | 4.011 | 4011 | 3008 | NHLLH84/21 | 92 | 851 | 195 | [8 empty] | Zehnder |  |  |  | Heizwand
NHLLH84/21851 | 2400 | 4.375 | 4375 | 3195 | NHLLH84/21 | 92 | 851 | 195 | [8 empty] | Zehnder |  |  |  | Heizwand
NHLLH84/21851 | 2600 | 4.74 | 4740 | 3381 | NHLLH84/21 | 92 | 851 | 195 | [8 empty] | Zehnder |  |  |  | Heizwand
NHLLH84/21851 | 2800 | 5.104 | 5104 | 3568 | NHLLH84/21 | 92 | 851 | 195 | [8 empty] | Zehnder |  |  |  | Heizwand
NHLLH84/21851 | 3000 | 5.469 | 5469 | 3755 | NHLLH84/21 | 92 | 851 | 195 | [8 empty] | Zehnder |  |  |  | Heizwand
NHLLH84/21851 | 3200 | 5.834 | 5834 | 3942 | NHLLH84/21 | 92 | 851 | 195 | [8 empty] | Zehnder |  |  |  | Heizwand
NHLLH84/21851 | 3400 | 6.198 | 6198 | 4129 | NHLLH84/21 | 92 | 851 | 195 | [8 empty] | Zehnder |  |  |  | Heizwand
NHLLH84/28851 | 400 | 0.762 | 762 | 1335 | NHLLH84/28 | 92 | 851 | 265 | [8 empty] | Zehnder |  |  |  | Heizwand
NHLLH84/28851 | 500 | 0.952 | 952 | 1430 | NHLLH84/28 | 92 | 851 | 265 | [8 empty] | Zehnder |  |  |  | Heizwand
NHLLH84/28851 | 600 | 1.142 | 1142 | 1526 | NHLLH84/28 | 92 | 851 | 265 | [8 empty] | Zehnder |  |  |  | Heizwand
NHLLH84/28851 | 700 | 1.333 | 1333 | 1622 | NHLLH84/28 | 92 | 851 | 265 | [8 empty] | Zehnder |  |  |  | Heizwand
NHLLH84/28851 | 800 | 1.523 | 1523 | 1718 | NHLLH84/28 | 92 | 851 | 265 | [8 empty] | Zehnder |  |  |  | Heizwand
NHLLH84/28851 | 900 | 1.714 | 1714 | 1813 | NHLLH84/28 | 92 | 851 | 265 | [8 empty] | Zehnder |  |  |  | Heizwand
NHLLH84/28851 | 1000 | 1.904 | 1904 | 1909 | NHLLH84/28 | 92 | 851 | 265 | [8 empty] | Zehnder |  |  |  | Heizwand
NHLLH84/28851 | 1100 | 2.094 | 2094 | 2005 | NHLLH84/28 | 92 | 851 | 265 | [8 empty] | Zehnder |  |  |  | Heizwand
NHLLH84/28851 | 1200 | 2.285 | 2285 | 2100 | NHLLH84/28 | 92 | 851 | 265 | [8 empty] | Zehnder |  |  |  | Heizwand
NHLLH84/28851 | 1300 | 2.475 | 2475 | 2196 | NHLLH84/28 | 92 | 851 | 265 | [8 empty] | Zehnder |  |  |  | Heizwand
NHLLH84/28851 | 1400 | 2.666 | 2666 | 2292 | NHLLH84/28 | 92 | 851 | 265 | [8 empty] | Zehnder |  |  |  | Heizwand
NHLLH84/28851 | 1500 | 2.856 | 2856 | 2388 | NHLLH84/28 | 92 | 851 | 265 | [8 empty] | Zehnder |  |  |  | Heizwand
NHLLH84/28851 | 1600 | 3.046 | 3046 | 2483 | NHLLH84/28 | 92 | 851 | 265 | [8 empty] | Zehnder |  |  |  | Heizwand
NHLLH84/28851 | 1700 | 3.237 | 3237 | 2579 | NHLLH84/28 | 92 | 851 | 265 | [8 empty] | Zehnder |  |  |  | Heizwand
NHLLH84/28851 | 1800 | 3.427 | 3427 | 2675 | NHLLH84/28 | 92 | 851 | 265 | [8 empty] | Zehnder |  |  |  | Heizwand
NHLLH84/28851 | 1900 | 3.618 | 3618 | 2771 | NHLLH84/28 | 92 | 851 | 265 | [8 empty] | Zehnder |  |  |  | Heizwand
NHLLH84/28851 | 2000 | 3.808 | 3808 | 2866 | NHLLH84/28 | 92 | 851 | 265 | [8 empty] | Zehnder |  |  |  | Heizwand
NHLLH84/28851 | 2200 | 4.189 | 4189 | 3058 | NHLLH84/28 | 92 | 851 | 265 | [8 empty] | Zehnder |  |  |  | Heizwand
NHLLH84/28851 | 2400 | 4.57 | 4570 | 3249 | NHLLH84/28 | 92 | 851 | 265 | [8 empty] | Zehnder |  |  |  | Heizwand
NHLLH84/28851 | 2600 | 4.95 | 4950 | 3441 | NHLLH84/28 | 92 | 851 | 265 | [8 empty] | Zehnder |  |  |  | Heizwand
NHLLH84/28851 | 2800 | 5.331 | 5331 | 3632 | NHLLH84/28 | 92 | 851 | 265 | [8 empty] | Zehnder |  |  |  | Heizwand
NHLLH84/28851 | 3000 | 5.712 | 5712 | 3824 | NHLLH84/28 | 92 | 851 | 265 | [8 empty] | Zehnder |  |  |  | Heizwand
NHLLH84/28851 | 3200 | 6.093 | 6093 | 4015 | NHLLH84/28 | 92 | 851 | 265 | [8 empty] | Zehnder |  |  |  | Heizwand
NHLLH84/28851 | 3400 | 6.474 | 6474 | 4207 | NHLLH84/28 | 92 | 851 | 265 | [8 empty] | Zehnder |  |  |  | Heizwand
NHLLH84/35851 | 400 | 0.788 | 788 | 1344 | NHLLH84/35 | 92 | 851 | 330 | [8 empty] | Zehnder |  |  |  | Heizwand
NHLLH84/35851 | 500 | 0.985 | 985 | 1442 | NHLLH84/35 | 92 | 851 | 330 | [8 empty] | Zehnder |  |  |  | Heizwand
NHLLH84/35851 | 600 | 1.182 | 1182 | 1540 | NHLLH84/35 | 92 | 851 | 330 | [8 empty] | Zehnder |  |  |  | Heizwand
NHLLH84/35851 | 700 | 1.379 | 1379 | 1638 | NHLLH84/35 | 92 | 851 | 330 | [8 empty] | Zehnder |  |  |  | Heizwand
NHLLH84/35851 | 800 | 1.576 | 1576 | 1736 | NHLLH84/35 | 92 | 851 | 330 | [8 empty] | Zehnder |  |  |  | Heizwand
NHLLH84/35851 | 900 | 1.773 | 1773 | 1834 | NHLLH84/35 | 92 | 851 | 330 | [8 empty] | Zehnder |  |  |  | Heizwand
NHLLH84/35851 | 1000 | 1.97 | 1970 | 1932 | NHLLH84/35 | 92 | 851 | 330 | [8 empty] | Zehnder |  |  |  | Heizwand
NHLLH84/35851 | 1100 | 2.167 | 2167 | 2030 | NHLLH84/35 | 92 | 851 | 330 | [8 empty] | Zehnder |  |  |  | Heizwand
NHLLH84/35851 | 1200 | 2.364 | 2364 | 2128 | NHLLH84/35 | 92 | 851 | 330 | [8 empty] | Zehnder |  |  |  | Heizwand
NHLLH84/35851 | 1300 | 2.561 | 2561 | 2226 | NHLLH84/35 | 92 | 851 | 330 | [8 empty] | Zehnder |  |  |  | Heizwand
NHLLH84/35851 | 1400 | 2.758 | 2758 | 2324 | NHLLH84/35 | 92 | 851 | 330 | [8 empty] | Zehnder |  |  |  | Heizwand
NHLLH84/35851 | 1500 | 2.955 | 2955 | 2422 | NHLLH84/35 | 92 | 851 | 330 | [8 empty] | Zehnder |  |  |  | Heizwand
NHLLH84/35851 | 1600 | 3.152 | 3152 | 2520 | NHLLH84/35 | 92 | 851 | 330 | [8 empty] | Zehnder |  |  |  | Heizwand
NHLLH84/35851 | 1700 | 3.349 | 3349 | 2618 | NHLLH84/35 | 92 | 851 | 330 | [8 empty] | Zehnder |  |  |  | Heizwand
NHLLH84/35851 | 1800 | 3.546 | 3546 | 2716 | NHLLH84/35 | 92 | 851 | 330 | [8 empty] | Zehnder |  |  |  | Heizwand
NHLLH84/35851 | 1900 | 3.743 | 3743 | 2814 | NHLLH84/35 | 92 | 851 | 330 | [8 empty] | Zehnder |  |  |  | Heizwand
NHLLH84/35851 | 2000 | 3.94 | 3940 | 2912 | NHLLH84/35 | 92 | 851 | 330 | [8 empty] | Zehnder |  |  |  | Heizwand
NHLLH84/35851 | 2200 | 4.334 | 4334 | 3108 | NHLLH84/35 | 92 | 851 | 330 | [8 empty] | Zehnder |  |  |  | Heizwand
NHLLH84/35851 | 2400 | 4.728 | 4728 | 3304 | NHLLH84/35 | 92 | 851 | 330 | [8 empty] | Zehnder |  |  |  | Heizwand
NHLLH84/35851 | 2600 | 5.122 | 5122 | 3500 | NHLLH84/35 | 92 | 851 | 330 | [8 empty] | Zehnder |  |  |  | Heizwand
NHLLH84/35851 | 2800 | 5.516 | 5516 | 3696 | NHLLH84/35 | 92 | 851 | 330 | [8 empty] | Zehnder |  |  |  | Heizwand
NHLLH84/35851 | 3000 | 5.91 | 5910 | 3892 | NHLLH84/35 | 92 | 851 | 330 | [8 empty] | Zehnder |  |  |  | Heizwand
NHLLH84/35851 | 3200 | 6.304 | 6304 | 4088 | NHLLH84/35 | 92 | 851 | 330 | [8 empty] | Zehnder |  |  |  | Heizwand
NHLLH84/42851 | 400 | 0.812 | 812 | 1353 | NHLLH84/42 | 92 | 851 | 400 | [8 empty] | Zehnder |  |  |  | Heizwand
NHLLH84/42851 | 500 | 1.016 | 1016 | 1453 | NHLLH84/42 | 92 | 851 | 400 | [8 empty] | Zehnder |  |  |  | Heizwand
NHLLH84/42851 | 600 | 1.219 | 1219 | 1553 | NHLLH84/42 | 92 | 851 | 400 | [8 empty] | Zehnder |  |  |  | Heizwand
NHLLH84/42851 | 700 | 1.422 | 1422 | 1654 | NHLLH84/42 | 92 | 851 | 400 | [8 empty] | Zehnder |  |  |  | Heizwand
NHLLH84/42851 | 800 | 1.625 | 1625 | 1754 | NHLLH84/42 | 92 | 851 | 400 | [8 empty] | Zehnder |  |  |  | Heizwand
NHLLH84/42851 | 900 | 1.828 | 1828 | 1854 | NHLLH84/42 | 92 | 851 | 400 | [8 empty] | Zehnder |  |  |  | Heizwand
NHLLH84/42851 | 1000 | 2.031 | 2031 | 1954 | NHLLH84/42 | 92 | 851 | 400 | [8 empty] | Zehnder |  |  |  | Heizwand
NHLLH84/42851 | 1100 | 2.234 | 2234 | 2055 | NHLLH84/42 | 92 | 851 | 400 | [8 empty] | Zehnder |  |  |  | Heizwand
NHLLH84/42851 | 1200 | 2.437 | 2437 | 2155 | NHLLH84/42 | 92 | 851 | 400 | [8 empty] | Zehnder |  |  |  | Heizwand
NHLLH84/42851 | 1300 | 2.64 | 2640 | 2255 | NHLLH84/42 | 92 | 851 | 400 | [8 empty] | Zehnder |  |  |  | Heizwand
NHLLH84/42851 | 1400 | 2.843 | 2843 | 2356 | NHLLH84/42 | 92 | 851 | 400 | [8 empty] | Zehnder |  |  |  | Heizwand
NHLLH84/42851 | 1500 | 3.047 | 3047 | 2456 | NHLLH84/42 | 92 | 851 | 400 | [8 empty] | Zehnder |  |  |  | Heizwand
NHLLH84/42851 | 1600 | 3.25 | 3250 | 2556 | NHLLH84/42 | 92 | 851 | 400 | [8 empty] | Zehnder |  |  |  | Heizwand
NHLLH84/42851 | 1700 | 3.453 | 3453 | 2656 | NHLLH84/42 | 92 | 851 | 400 | [8 empty] | Zehnder |  |  |  | Heizwand
NHLLH84/42851 | 1800 | 3.656 | 3656 | 2757 | NHLLH84/42 | 92 | 851 | 400 | [8 empty] | Zehnder |  |  |  | Heizwand
NHLLH84/42851 | 1900 | 3.859 | 3859 | 2857 | NHLLH84/42 | 92 | 851 | 400 | [8 empty] | Zehnder |  |  |  | Heizwand
NHLLH84/42851 | 2000 | 4.062 | 4062 | 2957 | NHLLH84/42 | 92 | 851 | 400 | [8 empty] | Zehnder |  |  |  | Heizwand
NHLLH84/42851 | 2200 | 4.468 | 4468 | 3158 | NHLLH84/42 | 92 | 851 | 400 | [8 empty] | Zehnder |  |  |  | Heizwand
NHLLH84/42851 | 2400 | 4.874 | 4874 | 3358 | NHLLH84/42 | 92 | 851 | 400 | [8 empty] | Zehnder |  |  |  | Heizwand
NHLLH84/42851 | 2600 | 5.281 | 5281 | 3559 | NHLLH84/42 | 92 | 851 | 400 | [8 empty] | Zehnder |  |  |  | Heizwand
NHLLH84/42851 | 2800 | 5.687 | 5687 | 3759 | NHLLH84/42 | 92 | 851 | 400 | [8 empty] | Zehnder |  |  |  | Heizwand
NHLLH84/42851 | 3000 | 6.093 | 6093 | 3960 | NHLLH84/42 | 92 | 851 | 400 | [8 empty] | Zehnder |  |  |  | Heizwand
NHLLH84/42851 | 3200 | 6.499 | 6499 | 4161 | NHLLH84/42 | 92 | 851 | 400 | [8 empty] | Zehnder |  |  |  | Heizwand
NHLLH84/49851 | 400 | 0.833 | 833 | 1362 | NHLLH84/49 | 92 | 851 | 471 | [8 empty] | Zehnder |  |  |  | Heizwand
NHLLH84/49851 | 500 | 1.041 | 1041 | 1465 | NHLLH84/49 | 92 | 851 | 471 | [8 empty] | Zehnder |  |  |  | Heizwand
NHLLH84/49851 | 600 | 1.249 | 1249 | 1567 | NHLLH84/49 | 92 | 851 | 471 | [8 empty] | Zehnder |  |  |  | Heizwand
NHLLH84/49851 | 700 | 1.457 | 1457 | 1670 | NHLLH84/49 | 92 | 851 | 471 | [8 empty] | Zehnder |  |  |  | Heizwand
NHLLH84/49851 | 800 | 1.666 | 1666 | 1772 | NHLLH84/49 | 92 | 851 | 471 | [8 empty] | Zehnder |  |  |  | Heizwand
NHLLH84/49851 | 900 | 1.874 | 1874 | 1875 | NHLLH84/49 | 92 | 851 | 471 | [8 empty] | Zehnder |  |  |  | Heizwand
NHLLH84/49851 | 1000 | 2.082 | 2082 | 1977 | NHLLH84/49 | 92 | 851 | 471 | [8 empty] | Zehnder |  |  |  | Heizwand
NHLLH84/49851 | 1100 | 2.29 | 2290 | 2080 | NHLLH84/49 | 92 | 851 | 471 | [8 empty] | Zehnder |  |  |  | Heizwand
NHLLH84/49851 | 1200 | 2.498 | 2498 | 2183 | NHLLH84/49 | 92 | 851 | 471 | [8 empty] | Zehnder |  |  |  | Heizwand
NHLLH84/49851 | 1300 | 2.707 | 2707 | 2285 | NHLLH84/49 | 92 | 851 | 471 | [8 empty] | Zehnder |  |  |  | Heizwand
NHLLH84/49851 | 1400 | 2.915 | 2915 | 2388 | NHLLH84/49 | 92 | 851 | 471 | [8 empty] | Zehnder |  |  |  | Heizwand
NHLLH84/49851 | 1500 | 3.123 | 3123 | 2490 | NHLLH84/49 | 92 | 851 | 471 | [8 empty] | Zehnder |  |  |  | Heizwand
NHLLH84/49851 | 1600 | 3.331 | 3331 | 2593 | NHLLH84/49 | 92 | 851 | 471 | [8 empty] | Zehnder |  |  |  | Heizwand
NHLLH84/49851 | 1700 | 3.539 | 3539 | 2695 | NHLLH84/49 | 92 | 851 | 471 | [8 empty] | Zehnder |  |  |  | Heizwand
NHLLH84/49851 | 1800 | 3.748 | 3748 | 2798 | NHLLH84/49 | 92 | 851 | 471 | [8 empty] | Zehnder |  |  |  | Heizwand
NHLLH84/49851 | 1900 | 3.956 | 3956 | 2901 | NHLLH84/49 | 92 | 851 | 471 | [8 empty] | Zehnder |  |  |  | Heizwand
NHLLH84/49851 | 2000 | 4.164 | 4164 | 3003 | NHLLH84/49 | 92 | 851 | 471 | [8 empty] | Zehnder |  |  |  | Heizwand
NHLLH84/49851 | 2200 | 4.58 | 4580 | 3208 | NHLLH84/49 | 92 | 851 | 471 | [8 empty] | Zehnder |  |  |  | Heizwand
NHLLH84/49851 | 2400 | 4.997 | 4997 | 3413 | NHLLH84/49 | 92 | 851 | 471 | [8 empty] | Zehnder |  |  |  | Heizwand
NHLLH84/49851 | 2600 | 5.413 | 5413 | 3619 | NHLLH84/49 | 92 | 851 | 471 | [8 empty] | Zehnder |  |  |  | Heizwand
NHLLH84/49851 | 2800 | 5.83 | 5830 | 3824 | NHLLH84/49 | 92 | 851 | 471 | [8 empty] | Zehnder |  |  |  | Heizwand
NHLLH84/49851 | 3000 | 6.246 | 6246 | 4029 | NHLLH84/49 | 92 | 851 | 471 | [8 empty] | Zehnder |  |  |  | Heizwand
NHLLH84/56851 | 400 | 0.849 | 849 | 1371 | NHLLH84/56 | 92 | 851 | 541 | [8 empty] | Zehnder |  |  |  | Heizwand
NHLLH84/56851 | 500 | 1.061 | 1061 | 1476 | NHLLH84/56 | 92 | 851 | 541 | [8 empty] | Zehnder |  |  |  | Heizwand
NHLLH84/56851 | 600 | 1.273 | 1273 | 1581 | NHLLH84/56 | 92 | 851 | 541 | [8 empty] | Zehnder |  |  |  | Heizwand
NHLLH84/56851 | 700 | 1.485 | 1485 | 1686 | NHLLH84/56 | 92 | 851 | 541 | [8 empty] | Zehnder |  |  |  | Heizwand
NHLLH84/56851 | 800 | 1.698 | 1698 | 1790 | NHLLH84/56 | 92 | 851 | 541 | [8 empty] | Zehnder |  |  |  | Heizwand
NHLLH84/56851 | 900 | 1.91 | 1910 | 1895 | NHLLH84/56 | 92 | 851 | 541 | [8 empty] | Zehnder |  |  |  | Heizwand
NHLLH84/56851 | 1000 | 2.122 | 2122 | 2000 | NHLLH84/56 | 92 | 851 | 541 | [8 empty] | Zehnder |  |  |  | Heizwand
NHLLH84/56851 | 1100 | 2.334 | 2334 | 2105 | NHLLH84/56 | 92 | 851 | 541 | [8 empty] | Zehnder |  |  |  | Heizwand
NHLLH84/56851 | 1200 | 2.546 | 2546 | 2210 | NHLLH84/56 | 92 | 851 | 541 | [8 empty] | Zehnder |  |  |  | Heizwand
NHLLH84/56851 | 1300 | 2.759 | 2759 | 2315 | NHLLH84/56 | 92 | 851 | 541 | [8 empty] | Zehnder |  |  |  | Heizwand
NHLLH84/56851 | 1400 | 2.971 | 2971 | 2419 | NHLLH84/56 | 92 | 851 | 541 | [8 empty] | Zehnder |  |  |  | Heizwand
NHLLH84/56851 | 1500 | 3.183 | 3183 | 2524 | NHLLH84/56 | 92 | 851 | 541 | [8 empty] | Zehnder |  |  |  | Heizwand
NHLLH84/56851 | 1600 | 3.395 | 3395 | 2629 | NHLLH84/56 | 92 | 851 | 541 | [8 empty] | Zehnder |  |  |  | Heizwand
NHLLH84/56851 | 1700 | 3.607 | 3607 | 2734 | NHLLH84/56 | 92 | 851 | 541 | [8 empty] | Zehnder |  |  |  | Heizwand
NHLLH84/56851 | 1800 | 3.82 | 3820 | 2839 | NHLLH84/56 | 92 | 851 | 541 | [8 empty] | Zehnder |  |  |  | Heizwand
NHLLH84/56851 | 1900 | 4.032 | 4032 | 2944 | NHLLH84/56 | 92 | 851 | 541 | [8 empty] | Zehnder |  |  |  | Heizwand
NHLLH84/56851 | 2000 | 4.244 | 4244 | 3049 | NHLLH84/56 | 92 | 851 | 541 | [8 empty] | Zehnder |  |  |  | Heizwand
NHLLH84/56851 | 2200 | 4.668 | 4668 | 3258 | NHLLH84/56 | 92 | 851 | 541 | [8 empty] | Zehnder |  |  |  | Heizwand
NHLLH84/56851 | 2400 | 5.093 | 5093 | 3468 | NHLLH84/56 | 92 | 851 | 541 | [8 empty] | Zehnder |  |  |  | Heizwand
NHLLH84/56851 | 2600 | 5.517 | 5517 | 3678 | NHLLH84/56 | 92 | 851 | 541 | [8 empty] | Zehnder |  |  |  | Heizwand
NHLLH84/56851 | 2800 | 5.942 | 5942 | 3887 | NHLLH84/56 | 92 | 851 | 541 | [8 empty] | Zehnder |  |  |  | Heizwand
NHLLH84/56851 | 3000 | 6.366 | 6366 | 4097 | NHLLH84/56 | 92 | 851 | 541 | [8 empty] | Zehnder |  |  |  | Heizwand
NHLLHL 42/07425 | 400 | 0.417 | 417 | 928 | NHLLHL 42/07 | 128 | 425 | 55 | [8 empty] | Zehnder |  |  |  | Heizwand
NHLLHL 42/07425 | 500 | 0.521 | 521 | 980 | NHLLHL 42/07 | 128 | 425 | 55 | [8 empty] | Zehnder |  |  |  | Heizwand
NHLLHL 42/07425 | 600 | 0.625 | 625 | 1032 | NHLLHL 42/07 | 128 | 425 | 55 | [8 empty] | Zehnder |  |  |  | Heizwand
NHLLHL 42/07425 | 700 | 0.729 | 729 | 1085 | NHLLHL 42/07 | 128 | 425 | 55 | [8 empty] | Zehnder |  |  |  | Heizwand
NHLLHL 42/07425 | 800 | 0.834 | 834 | 1137 | NHLLHL 42/07 | 128 | 425 | 55 | [8 empty] | Zehnder |  |  |  | Heizwand
NHLLHL 42/07425 | 900 | 0.938 | 938 | 1190 | NHLLHL 42/07 | 128 | 425 | 55 | [8 empty] | Zehnder |  |  |  | Heizwand
NHLLHL 42/07425 | 1000 | 1.042 | 1042 | 1242 | NHLLHL 42/07 | 128 | 425 | 55 | [8 empty] | Zehnder |  |  |  | Heizwand
NHLLHL 42/07425 | 1100 | 1.146 | 1146 | 1294 | NHLLHL 42/07 | 128 | 425 | 55 | [8 empty] | Zehnder |  |  |  | Heizwand
NHLLHL 42/07425 | 1200 | 1.25 | 1250 | 1347 | NHLLHL 42/07 | 128 | 425 | 55 | [8 empty] | Zehnder |  |  |  | Heizwand
NHLLHL 42/07425 | 1300 | 1.355 | 1355 | 1399 | NHLLHL 42/07 | 128 | 425 | 55 | [8 empty] | Zehnder |  |  |  | Heizwand
NHLLHL 42/07425 | 1400 | 1.459 | 1459 | 1452 | NHLLHL 42/07 | 128 | 425 | 55 | [8 empty] | Zehnder |  |  |  | Heizwand
NHLLHL 42/07425 | 1500 | 1.563 | 1563 | 1504 | NHLLHL 42/07 | 128 | 425 | 55 | [8 empty] | Zehnder |  |  |  | Heizwand
NHLLHL 42/07425 | 1600 | 1.667 | 1667 | 1557 | NHLLHL 42/07 | 128 | 425 | 55 | [8 empty] | Zehnder |  |  |  | Heizwand
NHLLHL 42/07425 | 1700 | 1.771 | 1771 | 1609 | NHLLHL 42/07 | 128 | 425 | 55 | [8 empty] | Zehnder |  |  |  | Heizwand
NHLLHL 42/07425 | 1800 | 1.876 | 1876 | 1661 | NHLLHL 42/07 | 128 | 425 | 55 | [8 empty] | Zehnder |  |  |  | Heizwand
NHLLHL 42/07425 | 1900 | 1.98 | 1980 | 1714 | NHLLHL 42/07 | 128 | 425 | 55 | [8 empty] | Zehnder |  |  |  | Heizwand
NHLLHL 42/07425 | 2000 | 2.084 | 2084 | 1766 | NHLLHL 42/07 | 128 | 425 | 55 | [8 empty] | Zehnder |  |  |  | Heizwand
NHLLHL 42/07425 | 2200 | 2.292 | 2292 | 1871 | NHLLHL 42/07 | 128 | 425 | 55 | [8 empty] | Zehnder |  |  |  | Heizwand
NHLLHL 42/07425 | 2400 | 2.501 | 2501 | 1976 | NHLLHL 42/07 | 128 | 425 | 55 | [8 empty] | Zehnder |  |  |  | Heizwand
NHLLHL 42/07425 | 2600 | 2.709 | 2709 | 2081 | NHLLHL 42/07 | 128 | 425 | 55 | [8 empty] | Zehnder |  |  |  | Heizwand
NHLLHL 42/07425 | 2800 | 2.918 | 2918 | 2185 | NHLLHL 42/07 | 128 | 425 | 55 | [8 empty] | Zehnder |  |  |  | Heizwand
NHLLHL 42/07425 | 3000 | 3.126 | 3126 | 2290 | NHLLHL 42/07 | 128 | 425 | 55 | [8 empty] | Zehnder |  |  |  | Heizwand
NHLLHL 42/07425 | 3200 | 3.334 | 3334 | 2395 | NHLLHL 42/07 | 128 | 425 | 55 | [8 empty] | Zehnder |  |  |  | Heizwand
NHLLHL 42/07425 | 3400 | 3.543 | 3543 | 2500 | NHLLHL 42/07 | 128 | 425 | 55 | [8 empty] | Zehnder |  |  |  | Heizwand
NHLLHL 42/07425 | 3600 | 3.751 | 3751 | 2605 | NHLLHL 42/07 | 128 | 425 | 55 | [8 empty] | Zehnder |  |  |  | Heizwand
NHLLHL 42/07425 | 3800 | 3.96 | 3960 | 2710 | NHLLHL 42/07 | 128 | 425 | 55 | [8 empty] | Zehnder |  |  |  | Heizwand
NHLLHL 42/07425 | 4000 | 4.168 | 4168 | 2814 | NHLLHL 42/07 | 128 | 425 | 55 | [8 empty] | Zehnder |  |  |  | Heizwand
NHLLHL 42/07425 | 4200 | 4.376 | 4376 | 2919 | NHLLHL 42/07 | 128 | 425 | 55 | [8 empty] | Zehnder |  |  |  | Heizwand
NHLLHL 42/07425 | 4400 | 4.585 | 4585 | 3024 | NHLLHL 42/07 | 128 | 425 | 55 | [8 empty] | Zehnder |  |  |  | Heizwand
NHLLHL 42/07425 | 4600 | 4.793 | 4793 | 3129 | NHLLHL 42/07 | 128 | 425 | 55 | [8 empty] | Zehnder |  |  |  | Heizwand
NHLLHL 42/07425 | 4800 | 5.002 | 5002 | 3234 | NHLLHL 42/07 | 128 | 425 | 55 | [8 empty] | Zehnder |  |  |  | Heizwand
NHLLHL 42/14425 | 400 | 0.477 | 477 | 941 | NHLLHL 42/14 | 128 | 425 | 125 | [8 empty] | Zehnder |  |  |  | Heizwand
NHLLHL 42/14425 | 500 | 0.597 | 597 | 997 | NHLLHL 42/14 | 128 | 425 | 125 | [8 empty] | Zehnder |  |  |  | Heizwand
NHLLHL 42/14425 | 600 | 0.716 | 716 | 1053 | NHLLHL 42/14 | 128 | 425 | 125 | [8 empty] | Zehnder |  |  |  | Heizwand
NHLLHL 42/14425 | 700 | 0.835 | 835 | 1109 | NHLLHL 42/14 | 128 | 425 | 125 | [8 empty] | Zehnder |  |  |  | Heizwand
NHLLHL 42/14425 | 800 | 0.954 | 954 | 1165 | NHLLHL 42/14 | 128 | 425 | 125 | [8 empty] | Zehnder |  |  |  | Heizwand
NHLLHL 42/14425 | 900 | 1.074 | 1074 | 1220 | NHLLHL 42/14 | 128 | 425 | 125 | [8 empty] | Zehnder |  |  |  | Heizwand
NHLLHL 42/14425 | 1000 | 1.193 | 1193 | 1276 | NHLLHL 42/14 | 128 | 425 | 125 | [8 empty] | Zehnder |  |  |  | Heizwand
NHLLHL 42/14425 | 1100 | 1.312 | 1312 | 1332 | NHLLHL 42/14 | 128 | 425 | 125 | [8 empty] | Zehnder |  |  |  | Heizwand
NHLLHL 42/14425 | 1200 | 1.432 | 1432 | 1388 | NHLLHL 42/14 | 128 | 425 | 125 | [8 empty] | Zehnder |  |  |  | Heizwand
NHLLHL 42/14425 | 1300 | 1.551 | 1551 | 1444 | NHLLHL 42/14 | 128 | 425 | 125 | [8 empty] | Zehnder |  |  |  | Heizwand
NHLLHL 42/14425 | 1400 | 1.67 | 1670 | 1500 | NHLLHL 42/14 | 128 | 425 | 125 | [8 empty] | Zehnder |  |  |  | Heizwand
NHLLHL 42/14425 | 1500 | 1.79 | 1790 | 1555 | NHLLHL 42/14 | 128 | 425 | 125 | [8 empty] | Zehnder |  |  |  | Heizwand
NHLLHL 42/14425 | 1600 | 1.909 | 1909 | 1611 | NHLLHL 42/14 | 128 | 425 | 125 | [8 empty] | Zehnder |  |  |  | Heizwand
NHLLHL 42/14425 | 1700 | 2.028 | 2028 | 1667 | NHLLHL 42/14 | 128 | 425 | 125 | [8 empty] | Zehnder |  |  |  | Heizwand
NHLLHL 42/14425 | 1800 | 2.147 | 2147 | 1723 | NHLLHL 42/14 | 128 | 425 | 125 | [8 empty] | Zehnder |  |  |  | Heizwand
NHLLHL 42/14425 | 1900 | 2.267 | 2267 | 1779 | NHLLHL 42/14 | 128 | 425 | 125 | [8 empty] | Zehnder |  |  |  | Heizwand
NHLLHL 42/14425 | 2000 | 2.386 | 2386 | 1835 | NHLLHL 42/14 | 128 | 425 | 125 | [8 empty] | Zehnder |  |  |  | Heizwand
NHLLHL 42/14425 | 2200 | 2.625 | 2625 | 1946 | NHLLHL 42/14 | 128 | 425 | 125 | [8 empty] | Zehnder |  |  |  | Heizwand
NHLLHL 42/14425 | 2400 | 2.863 | 2863 | 2058 | NHLLHL 42/14 | 128 | 425 | 125 | [8 empty] | Zehnder |  |  |  | Heizwand
NHLLHL 42/14425 | 2600 | 3.102 | 3102 | 2170 | NHLLHL 42/14 | 128 | 425 | 125 | [8 empty] | Zehnder |  |  |  | Heizwand
NHLLHL 42/14425 | 2800 | 3.34 | 3340 | 2281 | NHLLHL 42/14 | 128 | 425 | 125 | [8 empty] | Zehnder |  |  |  | Heizwand
NHLLHL 42/14425 | 3000 | 3.579 | 3579 | 2393 | NHLLHL 42/14 | 128 | 425 | 125 | [8 empty] | Zehnder |  |  |  | Heizwand
NHLLHL 42/14425 | 3200 | 3.818 | 3818 | 2505 | NHLLHL 42/14 | 128 | 425 | 125 | [8 empty] | Zehnder |  |  |  | Heizwand
NHLLHL 42/14425 | 3400 | 4.056 | 4056 | 2616 | NHLLHL 42/14 | 128 | 425 | 125 | [8 empty] | Zehnder |  |  |  | Heizwand
NHLLHL 42/14425 | 3600 | 4.295 | 4295 | 2728 | NHLLHL 42/14 | 128 | 425 | 125 | [8 empty] | Zehnder |  |  |  | Heizwand
NHLLHL 42/14425 | 3800 | 4.533 | 4533 | 2840 | NHLLHL 42/14 | 128 | 425 | 125 | [8 empty] | Zehnder |  |  |  | Heizwand
NHLLHL 42/14425 | 4000 | 4.772 | 4772 | 2951 | NHLLHL 42/14 | 128 | 425 | 125 | [8 empty] | Zehnder |  |  |  | Heizwand
NHLLHL 42/14425 | 4200 | 5.011 | 5011 | 3063 | NHLLHL 42/14 | 128 | 425 | 125 | [8 empty] | Zehnder |  |  |  | Heizwand
NHLLHL 42/14425 | 4400 | 5.249 | 5249 | 3175 | NHLLHL 42/14 | 128 | 425 | 125 | [8 empty] | Zehnder |  |  |  | Heizwand
NHLLHL 42/14425 | 4600 | 5.488 | 5488 | 3286 | NHLLHL 42/14 | 128 | 425 | 125 | [8 empty] | Zehnder |  |  |  | Heizwand
NHLLHL 42/14425 | 4800 | 5.726 | 5726 | 3398 | NHLLHL 42/14 | 128 | 425 | 125 | [8 empty] | Zehnder |  |  |  | Heizwand
NHLLHL 42/21425 | 400 | 0.533 | 533 | 955 | NHLLHL 42/21 | 128 | 425 | 195 | [8 empty] | Zehnder |  |  |  | Heizwand
NHLLHL 42/21425 | 500 | 0.667 | 667 | 1014 | NHLLHL 42/21 | 128 | 425 | 195 | [8 empty] | Zehnder |  |  |  | Heizwand
NHLLHL 42/21425 | 600 | 0.8 | 800 | 1074 | NHLLHL 42/21 | 128 | 425 | 195 | [8 empty] | Zehnder |  |  |  | Heizwand
NHLLHL 42/21425 | 700 | 0.933 | 933 | 1133 | NHLLHL 42/21 | 128 | 425 | 195 | [8 empty] | Zehnder |  |  |  | Heizwand
NHLLHL 42/21425 | 800 | 1.066 | 1066 | 1192 | NHLLHL 42/21 | 128 | 425 | 195 | [8 empty] | Zehnder |  |  |  | Heizwand
NHLLHL 42/21425 | 900 | 1.2 | 1200 | 1251 | NHLLHL 42/21 | 128 | 425 | 195 | [8 empty] | Zehnder |  |  |  | Heizwand
NHLLHL 42/21425 | 1100 | 1.466 | 1466 | 1370 | NHLLHL 42/21 | 128 | 425 | 195 | [8 empty] | Zehnder |  |  |  | Heizwand
NHLLHL 42/21425 | 1200 | 1.6 | 1600 | 1429 | NHLLHL 42/21 | 128 | 425 | 195 | [8 empty] | Zehnder |  |  |  | Heizwand
NHLLHL 42/21425 | 1300 | 1.733 | 1733 | 1488 | NHLLHL 42/21 | 128 | 425 | 195 | [8 empty] | Zehnder |  |  |  | Heizwand
NHLLHL 42/21425 | 1400 | 1.866 | 1866 | 1548 | NHLLHL 42/21 | 128 | 425 | 195 | [8 empty] | Zehnder |  |  |  | Heizwand
NHLLHL 42/21425 | 1500 | 2 | 2000 | 1607 | NHLLHL 42/21 | 128 | 425 | 195 | [8 empty] | Zehnder |  |  |  | Heizwand
NHLLHL 42/21425 | 1600 | 2.133 | 2133 | 1666 | NHLLHL 42/21 | 128 | 425 | 195 | [8 empty] | Zehnder |  |  |  | Heizwand
NHLLHL 42/21425 | 1700 | 2.266 | 2266 | 1725 | NHLLHL 42/21 | 128 | 425 | 195 | [8 empty] | Zehnder |  |  |  | Heizwand
NHLLHL 42/21425 | 1800 | 2.399 | 2399 | 1785 | NHLLHL 42/21 | 128 | 425 | 195 | [8 empty] | Zehnder |  |  |  | Heizwand
NHLLHL 42/21425 | 1900 | 2.533 | 2533 | 1844 | NHLLHL 42/21 | 128 | 425 | 195 | [8 empty] | Zehnder |  |  |  | Heizwand
NHLLHL 42/21425 | 2000 | 2.666 | 2666 | 1903 | NHLLHL 42/21 | 128 | 425 | 195 | [8 empty] | Zehnder |  |  |  | Heizwand
NHLLHL 42/21425 | 2200 | 2.933 | 2933 | 2022 | NHLLHL 42/21 | 128 | 425 | 195 | [8 empty] | Zehnder |  |  |  | Heizwand
NHLLHL 42/21425 | 2400 | 3.199 | 3199 | 2140 | NHLLHL 42/21 | 128 | 425 | 195 | [8 empty] | Zehnder |  |  |  | Heizwand
NHLLHL 42/21425 | 2600 | 3.466 | 3466 | 2259 | NHLLHL 42/21 | 128 | 425 | 195 | [8 empty] | Zehnder |  |  |  | Heizwand
NHLLHL 42/21425 | 2800 | 3.732 | 3732 | 2377 | NHLLHL 42/21 | 128 | 425 | 195 | [8 empty] | Zehnder |  |  |  | Heizwand
NHLLHL 42/21425 | 3000 | 3.999 | 3999 | 2496 | NHLLHL 42/21 | 128 | 425 | 195 | [8 empty] | Zehnder |  |  |  | Heizwand
NHLLHL 42/21425 | 3200 | 4.266 | 4266 | 2614 | NHLLHL 42/21 | 128 | 425 | 195 | [8 empty] | Zehnder |  |  |  | Heizwand
NHLLHL 42/21425 | 3400 | 4.532 | 4532 | 2733 | NHLLHL 42/21 | 128 | 425 | 195 | [8 empty] | Zehnder |  |  |  | Heizwand
NHLLHL 42/21425 | 3600 | 4.799 | 4799 | 2851 | NHLLHL 42/21 | 128 | 425 | 195 | [8 empty] | Zehnder |  |  |  | Heizwand
NHLLHL 42/21425 | 3800 | 5.065 | 5065 | 2970 | NHLLHL 42/21 | 128 | 425 | 195 | [8 empty] | Zehnder |  |  |  | Heizwand
NHLLHL 42/21425 | 4000 | 5.332 | 5332 | 3089 | NHLLHL 42/21 | 128 | 425 | 195 | [8 empty] | Zehnder |  |  |  | Heizwand
NHLLHL 42/21425 | 4200 | 5.599 | 5599 | 3207 | NHLLHL 42/21 | 128 | 425 | 195 | [8 empty] | Zehnder |  |  |  | Heizwand
NHLLHL 42/21425 | 4400 | 5.865 | 5865 | 3326 | NHLLHL 42/21 | 128 | 425 | 195 | [8 empty] | Zehnder |  |  |  | Heizwand
NHLLHL 42/21425 | 4600 | 6.132 | 6132 | 3444 | NHLLHL 42/21 | 128 | 425 | 195 | [8 empty] | Zehnder |  |  |  | Heizwand
NHLLHL 42/21425 | 4800 | 6.398 | 6398 | 3563 | NHLLHL 42/21 | 128 | 425 | 195 | [8 empty] | Zehnder |  |  |  | Heizwand
NHLLHL 49/14496 | 400 | 0.524 | 524 | 1023 | NHLLHL 49/14 | 128 | 496 | 125 | [8 empty] | Zehnder |  |  |  | Heizwand
NHLLHL 49/14496 | 500 | 0.655 | 655 | 1086 | NHLLHL 49/14 | 128 | 496 | 125 | [8 empty] | Zehnder |  |  |  | Heizwand
NHLLHL 49/14496 | 600 | 0.786 | 786 | 1148 | NHLLHL 49/14 | 128 | 496 | 125 | [8 empty] | Zehnder |  |  |  | Heizwand
NHLLHL 49/14496 | 700 | 0.917 | 917 | 1210 | NHLLHL 49/14 | 128 | 496 | 125 | [8 empty] | Zehnder |  |  |  | Heizwand
NHLLHL 49/14496 | 800 | 1.048 | 1048 | 1272 | NHLLHL 49/14 | 128 | 496 | 125 | [8 empty] | Zehnder |  |  |  | Heizwand
NHLLHL 49/14496 | 900 | 1.179 | 1179 | 1334 | NHLLHL 49/14 | 128 | 496 | 125 | [8 empty] | Zehnder |  |  |  | Heizwand
NHLLHL 49/14496 | 1000 | 1.31 | 1310 | 1396 | NHLLHL 49/14 | 128 | 496 | 125 | [8 empty] | Zehnder |  |  |  | Heizwand
NHLLHL 49/14496 | 1100 | 1.441 | 1441 | 1458 | NHLLHL 49/14 | 128 | 496 | 125 | [8 empty] | Zehnder |  |  |  | Heizwand
NHLLHL 49/14496 | 1200 | 1.572 | 1572 | 1520 | NHLLHL 49/14 | 128 | 496 | 125 | [8 empty] | Zehnder |  |  |  | Heizwand
NHLLHL 49/14496 | 1300 | 1.703 | 1703 | 1582 | NHLLHL 49/14 | 128 | 496 | 125 | [8 empty] | Zehnder |  |  |  | Heizwand
NHLLHL 49/14496 | 1400 | 1.834 | 1834 | 1645 | NHLLHL 49/14 | 128 | 496 | 125 | [8 empty] | Zehnder |  |  |  | Heizwand
NHLLHL 49/14496 | 1500 | 1.965 | 1965 | 1707 | NHLLHL 49/14 | 128 | 496 | 125 | [8 empty] | Zehnder |  |  |  | Heizwand
NHLLHL 49/14496 | 1600 | 2.096 | 2096 | 1769 | NHLLHL 49/14 | 128 | 496 | 125 | [8 empty] | Zehnder |  |  |  | Heizwand
NHLLHL 49/14496 | 1700 | 2.227 | 2227 | 1831 | NHLLHL 49/14 | 128 | 496 | 125 | [8 empty] | Zehnder |  |  |  | Heizwand
NHLLHL 49/14496 | 1800 | 2.358 | 2358 | 1893 | NHLLHL 49/14 | 128 | 496 | 125 | [8 empty] | Zehnder |  |  |  | Heizwand
NHLLHL 49/14496 | 1900 | 2.489 | 2489 | 1955 | NHLLHL 49/14 | 128 | 496 | 125 | [8 empty] | Zehnder |  |  |  | Heizwand
NHLLHL 49/14496 | 2000 | 2.62 | 2620 | 2017 | NHLLHL 49/14 | 128 | 496 | 125 | [8 empty] | Zehnder |  |  |  | Heizwand
NHLLHL 49/14496 | 2200 | 2.882 | 2882 | 2141 | NHLLHL 49/14 | 128 | 496 | 125 | [8 empty] | Zehnder |  |  |  | Heizwand
NHLLHL 49/14496 | 2400 | 3.144 | 3144 | 2266 | NHLLHL 49/14 | 128 | 496 | 125 | [8 empty] | Zehnder |  |  |  | Heizwand
NHLLHL 49/14496 | 2600 | 3.406 | 3406 | 2390 | NHLLHL 49/14 | 128 | 496 | 125 | [8 empty] | Zehnder |  |  |  | Heizwand
NHLLHL 49/14496 | 2800 | 3.668 | 3668 | 2514 | NHLLHL 49/14 | 128 | 496 | 125 | [8 empty] | Zehnder |  |  |  | Heizwand
NHLLHL 49/14496 | 3000 | 3.93 | 3930 | 2638 | NHLLHL 49/14 | 128 | 496 | 125 | [8 empty] | Zehnder |  |  |  | Heizwand
NHLLHL 49/14496 | 3200 | 4.192 | 4192 | 2763 | NHLLHL 49/14 | 128 | 496 | 125 | [8 empty] | Zehnder |  |  |  | Heizwand
NHLLHL 49/14496 | 3400 | 4.454 | 4454 | 2887 | NHLLHL 49/14 | 128 | 496 | 125 | [8 empty] | Zehnder |  |  |  | Heizwand
NHLLHL 49/14496 | 3600 | 4.716 | 4716 | 3011 | NHLLHL 49/14 | 128 | 496 | 125 | [8 empty] | Zehnder |  |  |  | Heizwand
NHLLHL 49/14496 | 3800 | 4.978 | 4978 | 3135 | NHLLHL 49/14 | 128 | 496 | 125 | [8 empty] | Zehnder |  |  |  | Heizwand
NHLLHL 49/14496 | 4000 | 5.24 | 5240 | 3259 | NHLLHL 49/14 | 128 | 496 | 125 | [8 empty] | Zehnder |  |  |  | Heizwand
NHLLHL 49/14496 | 4200 | 5.502 | 5502 | 3384 | NHLLHL 49/14 | 128 | 496 | 125 | [8 empty] | Zehnder |  |  |  | Heizwand
NHLLHL 49/14496 | 4400 | 5.764 | 5764 | 3508 | NHLLHL 49/14 | 128 | 496 | 125 | [8 empty] | Zehnder |  |  |  | Heizwand
NHLLHL 49/14496 | 4600 | 6.026 | 6026 | 3632 | NHLLHL 49/14 | 128 | 496 | 125 | [8 empty] | Zehnder |  |  |  | Heizwand
NHLLHL 49/14496 | 4800 | 6.288 | 6288 | 3756 | NHLLHL 49/14 | 128 | 496 | 125 | [8 empty] | Zehnder |  |  |  | Heizwand
NHLLHL 49/21496 | 400 | 0.58 | 580 | 1037 | NHLLHL 49/21 | 128 | 496 | 195 | [8 empty] | Zehnder |  |  |  | Heizwand
NHLLHL 49/21496 | 500 | 0.725 | 725 | 1103 | NHLLHL 49/21 | 128 | 496 | 195 | [8 empty] | Zehnder |  |  |  | Heizwand
NHLLHL 49/21496 | 600 | 0.87 | 870 | 1168 | NHLLHL 49/21 | 128 | 496 | 195 | [8 empty] | Zehnder |  |  |  | Heizwand
NHLLHL 49/21496 | 700 | 1.015 | 1015 | 1234 | NHLLHL 49/21 | 128 | 496 | 195 | [8 empty] | Zehnder |  |  |  | Heizwand
NHLLHL 49/21496 | 800 | 1.16 | 1160 | 1299 | NHLLHL 49/21 | 128 | 496 | 195 | [8 empty] | Zehnder |  |  |  | Heizwand
NHLLHL 49/21496 | 900 | 1.305 | 1305 | 1365 | NHLLHL 49/21 | 128 | 496 | 195 | [8 empty] | Zehnder |  |  |  | Heizwand
NHLLHL 49/21496 | 1000 | 1.45 | 1450 | 1430 | NHLLHL 49/21 | 128 | 496 | 195 | [8 empty] | Zehnder |  |  |  | Heizwand
NHLLHL 49/21496 | 1100 | 1.595 | 1595 | 1496 | NHLLHL 49/21 | 128 | 496 | 195 | [8 empty] | Zehnder |  |  |  | Heizwand
NHLLHL 49/21496 | 1200 | 1.74 | 1740 | 1561 | NHLLHL 49/21 | 128 | 496 | 195 | [8 empty] | Zehnder |  |  |  | Heizwand
NHLLHL 49/21496 | 1300 | 1.885 | 1885 | 1627 | NHLLHL 49/21 | 128 | 496 | 195 | [8 empty] | Zehnder |  |  |  | Heizwand
NHLLHL 49/21496 | 1400 | 2.03 | 2030 | 1692 | NHLLHL 49/21 | 128 | 496 | 195 | [8 empty] | Zehnder |  |  |  | Heizwand
NHLLHL 49/21496 | 1500 | 2.175 | 2175 | 1758 | NHLLHL 49/21 | 128 | 496 | 195 | [8 empty] | Zehnder |  |  |  | Heizwand
NHLLHL 49/21496 | 1600 | 2.32 | 2320 | 1823 | NHLLHL 49/21 | 128 | 496 | 195 | [8 empty] | Zehnder |  |  |  | Heizwand
NHLLHL 49/21496 | 1700 | 2.465 | 2465 | 1889 | NHLLHL 49/21 | 128 | 496 | 195 | [8 empty] | Zehnder |  |  |  | Heizwand
NHLLHL 49/21496 | 1800 | 2.61 | 2610 | 1954 | NHLLHL 49/21 | 128 | 496 | 195 | [8 empty] | Zehnder |  |  |  | Heizwand
NHLLHL 49/21496 | 1900 | 2.755 | 2755 | 2020 | NHLLHL 49/21 | 128 | 496 | 195 | [8 empty] | Zehnder |  |  |  | Heizwand
NHLLHL 49/21496 | 2000 | 2.9 | 2900 | 2086 | NHLLHL 49/21 | 128 | 496 | 195 | [8 empty] | Zehnder |  |  |  | Heizwand
NHLLHL 49/21496 | 2200 | 3.19 | 3190 | 2217 | NHLLHL 49/21 | 128 | 496 | 195 | [8 empty] | Zehnder |  |  |  | Heizwand
NHLLHL 49/21496 | 2400 | 3.48 | 3480 | 2348 | NHLLHL 49/21 | 128 | 496 | 195 | [8 empty] | Zehnder |  |  |  | Heizwand
NHLLHL 49/21496 | 2600 | 3.77 | 3770 | 2479 | NHLLHL 49/21 | 128 | 496 | 195 | [8 empty] | Zehnder |  |  |  | Heizwand
NHLLHL 49/21496 | 2800 | 4.06 | 4060 | 2610 | NHLLHL 49/21 | 128 | 496 | 195 | [8 empty] | Zehnder |  |  |  | Heizwand
NHLLHL 49/21496 | 3000 | 4.35 | 4350 | 2741 | NHLLHL 49/21 | 128 | 496 | 195 | [8 empty] | Zehnder |  |  |  | Heizwand
NHLLHL 49/21496 | 3200 | 4.64 | 4640 | 2872 | NHLLHL 49/21 | 128 | 496 | 195 | [8 empty] | Zehnder |  |  |  | Heizwand
NHLLHL 49/21496 | 3400 | 4.93 | 4930 | 3003 | NHLLHL 49/21 | 128 | 496 | 195 | [8 empty] | Zehnder |  |  |  | Heizwand
NHLLHL 49/21496 | 3600 | 5.22 | 5220 | 3134 | NHLLHL 49/21 | 128 | 496 | 195 | [8 empty] | Zehnder |  |  |  | Heizwand
NHLLHL 49/21496 | 3800 | 5.51 | 5510 | 3265 | NHLLHL 49/21 | 128 | 496 | 195 | [8 empty] | Zehnder |  |  |  | Heizwand
NHLLHL 49/21496 | 4000 | 5.8 | 5800 | 3396 | NHLLHL 49/21 | 128 | 496 | 195 | [8 empty] | Zehnder |  |  |  | Heizwand
NHLLHL 49/21496 | 4200 | 6.09 | 6090 | 3527 | NHLLHL 49/21 | 128 | 496 | 195 | [8 empty] | Zehnder |  |  |  | Heizwand
NHLLHL 49/21496 | 4400 | 6.38 | 6380 | 3658 | NHLLHL 49/21 | 128 | 496 | 195 | [8 empty] | Zehnder |  |  |  | Heizwand
NHLLHL 49/21496 | 4600 | 6.67 | 6670 | 3789 | NHLLHL 49/21 | 128 | 496 | 195 | [8 empty] | Zehnder |  |  |  | Heizwand
NHLLHL 49/21496 | 4800 | 6.96 | 6960 | 3920 | NHLLHL 49/21 | 128 | 496 | 195 | [8 empty] | Zehnder |  |  |  | Heizwand
NHLLHL 49/28496 | 400 | 0.633 | 633 | 1051 | NHLLHL 49/28 | 128 | 496 | 265 | [8 empty] | Zehnder |  |  |  | Heizwand
NHLLHL 49/28496 | 500 | 0.792 | 792 | 1120 | NHLLHL 49/28 | 128 | 496 | 265 | [8 empty] | Zehnder |  |  |  | Heizwand
NHLLHL 49/28496 | 600 | 0.95 | 950 | 1189 | NHLLHL 49/28 | 128 | 496 | 265 | [8 empty] | Zehnder |  |  |  | Heizwand
NHLLHL 49/28496 | 700 | 1.108 | 1108 | 1258 | NHLLHL 49/28 | 128 | 496 | 265 | [8 empty] | Zehnder |  |  |  | Heizwand
NHLLHL 49/28496 | 800 | 1.266 | 1266 | 1327 | NHLLHL 49/28 | 128 | 496 | 265 | [8 empty] | Zehnder |  |  |  | Heizwand
NHLLHL 49/28496 | 900 | 1.425 | 1425 | 1396 | NHLLHL 49/28 | 128 | 496 | 265 | [8 empty] | Zehnder |  |  |  | Heizwand
NHLLHL 49/28496 | 1000 | 1.583 | 1583 | 1465 | NHLLHL 49/28 | 128 | 496 | 265 | [8 empty] | Zehnder |  |  |  | Heizwand
NHLLHL 49/28496 | 1100 | 1.741 | 1741 | 1534 | NHLLHL 49/28 | 128 | 496 | 265 | [8 empty] | Zehnder |  |  |  | Heizwand
NHLLHL 49/28496 | 1200 | 1.9 | 1900 | 1602 | NHLLHL 49/28 | 128 | 496 | 265 | [8 empty] | Zehnder |  |  |  | Heizwand
NHLLHL 49/28496 | 1300 | 2.058 | 2058 | 1671 | NHLLHL 49/28 | 128 | 496 | 265 | [8 empty] | Zehnder |  |  |  | Heizwand
NHLLHL 49/28496 | 1400 | 2.216 | 2216 | 1740 | NHLLHL 49/28 | 128 | 496 | 265 | [8 empty] | Zehnder |  |  |  | Heizwand
NHLLHL 49/28496 | 1500 | 2.375 | 2375 | 1809 | NHLLHL 49/28 | 128 | 496 | 265 | [8 empty] | Zehnder |  |  |  | Heizwand
NHLLHL 49/28496 | 1600 | 2.533 | 2533 | 1878 | NHLLHL 49/28 | 128 | 496 | 265 | [8 empty] | Zehnder |  |  |  | Heizwand
NHLLHL 49/28496 | 1700 | 2.691 | 2691 | 1947 | NHLLHL 49/28 | 128 | 496 | 265 | [8 empty] | Zehnder |  |  |  | Heizwand
NHLLHL 49/28496 | 1800 | 2.849 | 2849 | 2016 | NHLLHL 49/28 | 128 | 496 | 265 | [8 empty] | Zehnder |  |  |  | Heizwand
NHLLHL 49/28496 | 1900 | 3.008 | 3008 | 2085 | NHLLHL 49/28 | 128 | 496 | 265 | [8 empty] | Zehnder |  |  |  | Heizwand
NHLLHL 49/28496 | 2000 | 3.166 | 3166 | 2154 | NHLLHL 49/28 | 128 | 496 | 265 | [8 empty] | Zehnder |  |  |  | Heizwand
NHLLHL 49/28496 | 2200 | 3.483 | 3483 | 2292 | NHLLHL 49/28 | 128 | 496 | 265 | [8 empty] | Zehnder |  |  |  | Heizwand
NHLLHL 49/28496 | 2400 | 3.799 | 3799 | 2430 | NHLLHL 49/28 | 128 | 496 | 265 | [8 empty] | Zehnder |  |  |  | Heizwand
NHLLHL 49/28496 | 2600 | 4.116 | 4116 | 2568 | NHLLHL 49/28 | 128 | 496 | 265 | [8 empty] | Zehnder |  |  |  | Heizwand
NHLLHL 49/28496 | 2800 | 4.432 | 4432 | 2706 | NHLLHL 49/28 | 128 | 496 | 265 | [8 empty] | Zehnder |  |  |  | Heizwand
NHLLHL 49/28496 | 3000 | 4.749 | 4749 | 2844 | NHLLHL 49/28 | 128 | 496 | 265 | [8 empty] | Zehnder |  |  |  | Heizwand
NHLLHL 49/28496 | 3200 | 5.066 | 5066 | 2982 | NHLLHL 49/28 | 128 | 496 | 265 | [8 empty] | Zehnder |  |  |  | Heizwand
NHLLHL 49/28496 | 3400 | 5.382 | 5382 | 3119 | NHLLHL 49/28 | 128 | 496 | 265 | [8 empty] | Zehnder |  |  |  | Heizwand
NHLLHL 49/28496 | 3600 | 5.699 | 5699 | 3257 | NHLLHL 49/28 | 128 | 496 | 265 | [8 empty] | Zehnder |  |  |  | Heizwand
NHLLHL 49/28496 | 3800 | 6.015 | 6015 | 3395 | NHLLHL 49/28 | 128 | 496 | 265 | [8 empty] | Zehnder |  |  |  | Heizwand
NHLLHL 49/28496 | 4000 | 6.332 | 6332 | 3533 | NHLLHL 49/28 | 128 | 496 | 265 | [8 empty] | Zehnder |  |  |  | Heizwand
NHLLHL 49/28496 | 4200 | 6.649 | 6649 | 3671 | NHLLHL 49/28 | 128 | 496 | 265 | [8 empty] | Zehnder |  |  |  | Heizwand
NHLLHL 49/28496 | 4400 | 6.965 | 6965 | 3809 | NHLLHL 49/28 | 128 | 496 | 265 | [8 empty] | Zehnder |  |  |  | Heizwand
NHLLHL 49/28496 | 4600 | 7.282 | 7282 | 3947 | NHLLHL 49/28 | 128 | 496 | 265 | [8 empty] | Zehnder |  |  |  | Heizwand
NHLLHL 49/28496 | 4800 | 7.598 | 7598 | 4085 | NHLLHL 49/28 | 128 | 496 | 265 | [8 empty] | Zehnder |  |  |  | Heizwand
NHLLHL42/21425 | 1000 | 1.333 | 1333 | 1311 | NHLLHL42/21 | 128 | 425 | 195 | [8 empty] | Zehnder |  |  |  | Heizwand
NHLLHL42/28425 | 400 | 0.588 | 588 | 969 | NHLLHL42/28 | 128 | 425 | 265 | [8 empty] | Zehnder |  |  |  | Heizwand
NHLLHL42/28425 | 500 | 0.736 | 736 | 1031 | NHLLHL42/28 | 128 | 425 | 265 | [8 empty] | Zehnder |  |  |  | Heizwand
NHLLHL42/28425 | 600 | 0.883 | 883 | 1094 | NHLLHL42/28 | 128 | 425 | 265 | [8 empty] | Zehnder |  |  |  | Heizwand
NHLLHL42/28425 | 700 | 1.03 | 1030 | 1157 | NHLLHL42/28 | 128 | 425 | 265 | [8 empty] | Zehnder |  |  |  | Heizwand
NHLLHL42/28425 | 800 | 1.177 | 1177 | 1219 | NHLLHL42/28 | 128 | 425 | 265 | [8 empty] | Zehnder |  |  |  | Heizwand
NHLLHL42/28425 | 900 | 1.324 | 1324 | 1282 | NHLLHL42/28 | 128 | 425 | 265 | [8 empty] | Zehnder |  |  |  | Heizwand
NHLLHL42/28425 | 1000 | 1.471 | 1471 | 1345 | NHLLHL42/28 | 128 | 425 | 265 | [8 empty] | Zehnder |  |  |  | Heizwand
NHLLHL42/28425 | 1100 | 1.618 | 1618 | 1407 | NHLLHL42/28 | 128 | 425 | 265 | [8 empty] | Zehnder |  |  |  | Heizwand
NHLLHL42/28425 | 1200 | 1.765 | 1765 | 1470 | NHLLHL42/28 | 128 | 425 | 265 | [8 empty] | Zehnder |  |  |  | Heizwand
NHLLHL42/28425 | 1300 | 1.912 | 1912 | 1533 | NHLLHL42/28 | 128 | 425 | 265 | [8 empty] | Zehnder |  |  |  | Heizwand
NHLLHL42/28425 | 1400 | 2.059 | 2059 | 1595 | NHLLHL42/28 | 128 | 425 | 265 | [8 empty] | Zehnder |  |  |  | Heizwand
NHLLHL42/28425 | 1500 | 2.207 | 2207 | 1658 | NHLLHL42/28 | 128 | 425 | 265 | [8 empty] | Zehnder |  |  |  | Heizwand
NHLLHL42/28425 | 1600 | 2.354 | 2354 | 1721 | NHLLHL42/28 | 128 | 425 | 265 | [8 empty] | Zehnder |  |  |  | Heizwand
NHLLHL42/28425 | 1700 | 2.501 | 2501 | 1784 | NHLLHL42/28 | 128 | 425 | 265 | [8 empty] | Zehnder |  |  |  | Heizwand
NHLLHL42/28425 | 1800 | 2.648 | 2648 | 1846 | NHLLHL42/28 | 128 | 425 | 265 | [8 empty] | Zehnder |  |  |  | Heizwand
NHLLHL42/28425 | 1900 | 2.795 | 2795 | 1909 | NHLLHL42/28 | 128 | 425 | 265 | [8 empty] | Zehnder |  |  |  | Heizwand
NHLLHL42/28425 | 2000 | 2.942 | 2942 | 1972 | NHLLHL42/28 | 128 | 425 | 265 | [8 empty] | Zehnder |  |  |  | Heizwand
NHLLHL42/28425 | 2200 | 3.236 | 3236 | 2097 | NHLLHL42/28 | 128 | 425 | 265 | [8 empty] | Zehnder |  |  |  | Heizwand
NHLLHL42/28425 | 2400 | 3.53 | 3530 | 2222 | NHLLHL42/28 | 128 | 425 | 265 | [8 empty] | Zehnder |  |  |  | Heizwand
NHLLHL42/28425 | 2600 | 3.825 | 3825 | 2348 | NHLLHL42/28 | 128 | 425 | 265 | [8 empty] | Zehnder |  |  |  | Heizwand
NHLLHL42/28425 | 2800 | 4.119 | 4119 | 2473 | NHLLHL42/28 | 128 | 425 | 265 | [8 empty] | Zehnder |  |  |  | Heizwand
NHLLHL42/28425 | 3000 | 4.413 | 4413 | 2598 | NHLLHL42/28 | 128 | 425 | 265 | [8 empty] | Zehnder |  |  |  | Heizwand
NHLLHL42/28425 | 3200 | 4.707 | 4707 | 2724 | NHLLHL42/28 | 128 | 425 | 265 | [8 empty] | Zehnder |  |  |  | Heizwand
NHLLHL42/28425 | 3400 | 5.001 | 5001 | 2849 | NHLLHL42/28 | 128 | 425 | 265 | [8 empty] | Zehnder |  |  |  | Heizwand
NHLLHL42/28425 | 3600 | 5.296 | 5296 | 2974 | NHLLHL42/28 | 128 | 425 | 265 | [8 empty] | Zehnder |  |  |  | Heizwand
NHLLHL42/28425 | 3800 | 5.59 | 5590 | 3100 | NHLLHL42/28 | 128 | 425 | 265 | [8 empty] | Zehnder |  |  |  | Heizwand
NHLLHL42/28425 | 4000 | 5.884 | 5884 | 3225 | NHLLHL42/28 | 128 | 425 | 265 | [8 empty] | Zehnder |  |  |  | Heizwand
NHLLHL42/28425 | 4200 | 6.178 | 6178 | 3351 | NHLLHL42/28 | 128 | 425 | 265 | [8 empty] | Zehnder |  |  |  | Heizwand
NHLLHL42/28425 | 4400 | 6.472 | 6472 | 3476 | NHLLHL42/28 | 128 | 425 | 265 | [8 empty] | Zehnder |  |  |  | Heizwand
NHLLHL42/28425 | 4600 | 6.767 | 6767 | 3601 | NHLLHL42/28 | 128 | 425 | 265 | [8 empty] | Zehnder |  |  |  | Heizwand
NHLLHL42/28425 | 4800 | 7.061 | 7061 | 3727 | NHLLHL42/28 | 128 | 425 | 265 | [8 empty] | Zehnder |  |  |  | Heizwand
NHLLHL42/35425 | 400 | 0.646 | 646 | 982 | NHLLHL42/35 | 128 | 425 | 330 | [8 empty] | Zehnder |  |  |  | Heizwand
NHLLHL42/35425 | 500 | 0.807 | 807 | 1049 | NHLLHL42/35 | 128 | 425 | 330 | [8 empty] | Zehnder |  |  |  | Heizwand
NHLLHL42/35425 | 600 | 0.968 | 968 | 1115 | NHLLHL42/35 | 128 | 425 | 330 | [8 empty] | Zehnder |  |  |  | Heizwand
NHLLHL42/35425 | 700 | 1.13 | 1130 | 1181 | NHLLHL42/35 | 128 | 425 | 330 | [8 empty] | Zehnder |  |  |  | Heizwand
NHLLHL42/35425 | 800 | 1.291 | 1291 | 1247 | NHLLHL42/35 | 128 | 425 | 330 | [8 empty] | Zehnder |  |  |  | Heizwand
NHLLHL42/35425 | 900 | 1.453 | 1453 | 1313 | NHLLHL42/35 | 128 | 425 | 330 | [8 empty] | Zehnder |  |  |  | Heizwand
NHLLHL42/35425 | 1000 | 1.614 | 1614 | 1379 | NHLLHL42/35 | 128 | 425 | 330 | [8 empty] | Zehnder |  |  |  | Heizwand
NHLLHL42/35425 | 1100 | 1.775 | 1775 | 1445 | NHLLHL42/35 | 128 | 425 | 330 | [8 empty] | Zehnder |  |  |  | Heizwand
NHLLHL42/35425 | 1200 | 1.937 | 1937 | 1511 | NHLLHL42/35 | 128 | 425 | 330 | [8 empty] | Zehnder |  |  |  | Heizwand
NHLLHL42/35425 | 1300 | 2.098 | 2098 | 1577 | NHLLHL42/35 | 128 | 425 | 330 | [8 empty] | Zehnder |  |  |  | Heizwand
NHLLHL42/35425 | 1400 | 2.26 | 2260 | 1643 | NHLLHL42/35 | 128 | 425 | 330 | [8 empty] | Zehnder |  |  |  | Heizwand
NHLLHL42/35425 | 1500 | 2.421 | 2421 | 1710 | NHLLHL42/35 | 128 | 425 | 330 | [8 empty] | Zehnder |  |  |  | Heizwand
NHLLHL42/35425 | 1600 | 2.582 | 2582 | 1776 | NHLLHL42/35 | 128 | 425 | 330 | [8 empty] | Zehnder |  |  |  | Heizwand
NHLLHL42/35425 | 1700 | 2.744 | 2744 | 1842 | NHLLHL42/35 | 128 | 425 | 330 | [8 empty] | Zehnder |  |  |  | Heizwand
NHLLHL42/35425 | 1800 | 2.905 | 2905 | 1908 | NHLLHL42/35 | 128 | 425 | 330 | [8 empty] | Zehnder |  |  |  | Heizwand
NHLLHL42/35425 | 1900 | 3.067 | 3067 | 1974 | NHLLHL42/35 | 128 | 425 | 330 | [8 empty] | Zehnder |  |  |  | Heizwand
NHLLHL42/35425 | 2000 | 3.228 | 3228 | 2040 | NHLLHL42/35 | 128 | 425 | 330 | [8 empty] | Zehnder |  |  |  | Heizwand
NHLLHL42/35425 | 2200 | 3.551 | 3551 | 2172 | NHLLHL42/35 | 128 | 425 | 330 | [8 empty] | Zehnder |  |  |  | Heizwand
NHLLHL42/35425 | 2400 | 3.874 | 3874 | 2305 | NHLLHL42/35 | 128 | 425 | 330 | [8 empty] | Zehnder |  |  |  | Heizwand
NHLLHL42/35425 | 2600 | 4.196 | 4196 | 2437 | NHLLHL42/35 | 128 | 425 | 330 | [8 empty] | Zehnder |  |  |  | Heizwand
NHLLHL42/35425 | 2800 | 4.519 | 4519 | 2569 | NHLLHL42/35 | 128 | 425 | 330 | [8 empty] | Zehnder |  |  |  | Heizwand
NHLLHL42/35425 | 3000 | 4.842 | 4842 | 2701 | NHLLHL42/35 | 128 | 425 | 330 | [8 empty] | Zehnder |  |  |  | Heizwand
NHLLHL42/35425 | 3200 | 5.165 | 5165 | 2833 | NHLLHL42/35 | 128 | 425 | 330 | [8 empty] | Zehnder |  |  |  | Heizwand
NHLLHL42/35425 | 3400 | 5.488 | 5488 | 2966 | NHLLHL42/35 | 128 | 425 | 330 | [8 empty] | Zehnder |  |  |  | Heizwand
NHLLHL42/35425 | 3600 | 5.81 | 5810 | 3098 | NHLLHL42/35 | 128 | 425 | 330 | [8 empty] | Zehnder |  |  |  | Heizwand
NHLLHL42/35425 | 3800 | 6.133 | 6133 | 3230 | NHLLHL42/35 | 128 | 425 | 330 | [8 empty] | Zehnder |  |  |  | Heizwand
NHLLHL42/35425 | 4000 | 6.456 | 6456 | 3362 | NHLLHL42/35 | 128 | 425 | 330 | [8 empty] | Zehnder |  |  |  | Heizwand
NHLLHL42/35425 | 4200 | 6.779 | 6779 | 3495 | NHLLHL42/35 | 128 | 425 | 330 | [8 empty] | Zehnder |  |  |  | Heizwand
NHLLHL42/35425 | 4400 | 7.102 | 7102 | 3627 | NHLLHL42/35 | 128 | 425 | 330 | [8 empty] | Zehnder |  |  |  | Heizwand
NHLLHL42/35425 | 4600 | 7.424 | 7424 | 3759 | NHLLHL42/35 | 128 | 425 | 330 | [8 empty] | Zehnder |  |  |  | Heizwand
NHLLHL42/35425 | 4800 | 7.747 | 7747 | 3891 | NHLLHL42/35 | 128 | 425 | 330 | [8 empty] | Zehnder |  |  |  | Heizwand
NHLLHL42/42425 | 400 | 0.684 | 684 | 996 | NHLLHL42/42 | 128 | 425 | 400 | [8 empty] | Zehnder |  |  |  | Heizwand
NHLLHL42/42425 | 500 | 0.856 | 856 | 1065 | NHLLHL42/42 | 128 | 425 | 400 | [8 empty] | Zehnder |  |  |  | Heizwand
NHLLHL42/42425 | 600 | 1.027 | 1027 | 1135 | NHLLHL42/42 | 128 | 425 | 400 | [8 empty] | Zehnder |  |  |  | Heizwand
NHLLHL42/42425 | 700 | 1.198 | 1198 | 1204 | NHLLHL42/42 | 128 | 425 | 400 | [8 empty] | Zehnder |  |  |  | Heizwand
NHLLHL42/42425 | 800 | 1.369 | 1369 | 1274 | NHLLHL42/42 | 128 | 425 | 400 | [8 empty] | Zehnder |  |  |  | Heizwand
NHLLHL42/42425 | 900 | 1.54 | 1540 | 1343 | NHLLHL42/42 | 128 | 425 | 400 | [8 empty] | Zehnder |  |  |  | Heizwand
NHLLHL42/42425 | 1000 | 1.711 | 1711 | 1413 | NHLLHL42/42 | 128 | 425 | 400 | [8 empty] | Zehnder |  |  |  | Heizwand
NHLLHL42/42425 | 1100 | 1.882 | 1882 | 1483 | NHLLHL42/42 | 128 | 425 | 400 | [8 empty] | Zehnder |  |  |  | Heizwand
NHLLHL42/42425 | 1200 | 2.053 | 2053 | 1552 | NHLLHL42/42 | 128 | 425 | 400 | [8 empty] | Zehnder |  |  |  | Heizwand
NHLLHL42/42425 | 1300 | 2.224 | 2224 | 1622 | NHLLHL42/42 | 128 | 425 | 400 | [8 empty] | Zehnder |  |  |  | Heizwand
NHLLHL42/42425 | 1400 | 2.395 | 2395 | 1691 | NHLLHL42/42 | 128 | 425 | 400 | [8 empty] | Zehnder |  |  |  | Heizwand
NHLLHL42/42425 | 1500 | 2.567 | 2567 | 1761 | NHLLHL42/42 | 128 | 425 | 400 | [8 empty] | Zehnder |  |  |  | Heizwand
NHLLHL42/42425 | 1600 | 2.738 | 2738 | 1830 | NHLLHL42/42 | 128 | 425 | 400 | [8 empty] | Zehnder |  |  |  | Heizwand
NHLLHL42/42425 | 1700 | 2.909 | 2909 | 1900 | NHLLHL42/42 | 128 | 425 | 400 | [8 empty] | Zehnder |  |  |  | Heizwand
NHLLHL42/42425 | 1800 | 3.08 | 3080 | 1969 | NHLLHL42/42 | 128 | 425 | 400 | [8 empty] | Zehnder |  |  |  | Heizwand
NHLLHL42/42425 | 1900 | 3.251 | 3251 | 2039 | NHLLHL42/42 | 128 | 425 | 400 | [8 empty] | Zehnder |  |  |  | Heizwand
NHLLHL42/42425 | 2000 | 3.422 | 3422 | 2108 | NHLLHL42/42 | 128 | 425 | 400 | [8 empty] | Zehnder |  |  |  | Heizwand
NHLLHL42/42425 | 2200 | 3.764 | 3764 | 2247 | NHLLHL42/42 | 128 | 425 | 400 | [8 empty] | Zehnder |  |  |  | Heizwand
NHLLHL42/42425 | 2400 | 4.106 | 4106 | 2386 | NHLLHL42/42 | 128 | 425 | 400 | [8 empty] | Zehnder |  |  |  | Heizwand
NHLLHL42/42425 | 2600 | 4.449 | 4449 | 2525 | NHLLHL42/42 | 128 | 425 | 400 | [8 empty] | Zehnder |  |  |  | Heizwand
NHLLHL42/42425 | 2800 | 4.791 | 4791 | 2664 | NHLLHL42/42 | 128 | 425 | 400 | [8 empty] | Zehnder |  |  |  | Heizwand
NHLLHL42/42425 | 3000 | 5.133 | 5133 | 2803 | NHLLHL42/42 | 128 | 425 | 400 | [8 empty] | Zehnder |  |  |  | Heizwand
NHLLHL42/42425 | 3200 | 5.475 | 5475 | 2942 | NHLLHL42/42 | 128 | 425 | 400 | [8 empty] | Zehnder |  |  |  | Heizwand
NHLLHL42/42425 | 3400 | 5.817 | 5817 | 3081 | NHLLHL42/42 | 128 | 425 | 400 | [8 empty] | Zehnder |  |  |  | Heizwand
NHLLHL42/42425 | 3600 | 6.16 | 6160 | 3220 | NHLLHL42/42 | 128 | 425 | 400 | [8 empty] | Zehnder |  |  |  | Heizwand
NHLLHL42/42425 | 3800 | 6.502 | 6502 | 3359 | NHLLHL42/42 | 128 | 425 | 400 | [8 empty] | Zehnder |  |  |  | Heizwand
NHLLHL42/42425 | 4000 | 6.844 | 6844 | 3498 | NHLLHL42/42 | 128 | 425 | 400 | [8 empty] | Zehnder |  |  |  | Heizwand
NHLLHL42/42425 | 4200 | 7.186 | 7186 | 3637 | NHLLHL42/42 | 128 | 425 | 400 | [8 empty] | Zehnder |  |  |  | Heizwand
NHLLHL42/42425 | 4400 | 7.528 | 7528 | 3776 | NHLLHL42/42 | 128 | 425 | 400 | [8 empty] | Zehnder |  |  |  | Heizwand
NHLLHL42/42425 | 4600 | 7.871 | 7871 | 3915 | NHLLHL42/42 | 128 | 425 | 400 | [8 empty] | Zehnder |  |  |  | Heizwand
NHLLHL42/42425 | 4800 | 8.213 | 8213 | 4054 | NHLLHL42/42 | 128 | 425 | 400 | [8 empty] | Zehnder |  |  |  | Heizwand
NHLLHL49/07496 | 400 | 0.461 | 461 | 1010 | NHLLHL49/07 | 128 | 496 | 55 | [8 empty] | Zehnder |  |  |  | Heizwand
NHLLHL49/07496 | 500 | 0.577 | 577 | 1068 | NHLLHL49/07 | 128 | 496 | 55 | [8 empty] | Zehnder |  |  |  | Heizwand
NHLLHL49/07496 | 600 | 0.692 | 692 | 1127 | NHLLHL49/07 | 128 | 496 | 55 | [8 empty] | Zehnder |  |  |  | Heizwand
NHLLHL49/07496 | 700 | 0.807 | 807 | 1186 | NHLLHL49/07 | 128 | 496 | 55 | [8 empty] | Zehnder |  |  |  | Heizwand
NHLLHL49/07496 | 800 | 0.922 | 922 | 1245 | NHLLHL49/07 | 128 | 496 | 55 | [8 empty] | Zehnder |  |  |  | Heizwand
NHLLHL49/07496 | 900 | 1.038 | 1038 | 1303 | NHLLHL49/07 | 128 | 496 | 55 | [8 empty] | Zehnder |  |  |  | Heizwand
NHLLHL49/07496 | 1000 | 1.153 | 1153 | 1362 | NHLLHL49/07 | 128 | 496 | 55 | [8 empty] | Zehnder |  |  |  | Heizwand
NHLLHL49/07496 | 1100 | 1.268 | 1268 | 1421 | NHLLHL49/07 | 128 | 496 | 55 | [8 empty] | Zehnder |  |  |  | Heizwand
NHLLHL49/07496 | 1200 | 1.384 | 1384 | 1479 | NHLLHL49/07 | 128 | 496 | 55 | [8 empty] | Zehnder |  |  |  | Heizwand
NHLLHL49/07496 | 1300 | 1.499 | 1499 | 1538 | NHLLHL49/07 | 128 | 496 | 55 | [8 empty] | Zehnder |  |  |  | Heizwand
NHLLHL49/07496 | 1400 | 1.614 | 1614 | 1597 | NHLLHL49/07 | 128 | 496 | 55 | [8 empty] | Zehnder |  |  |  | Heizwand
NHLLHL49/07496 | 1500 | 1.73 | 1730 | 1655 | NHLLHL49/07 | 128 | 496 | 55 | [8 empty] | Zehnder |  |  |  | Heizwand
NHLLHL49/07496 | 1600 | 1.845 | 1845 | 1714 | NHLLHL49/07 | 128 | 496 | 55 | [8 empty] | Zehnder |  |  |  | Heizwand
NHLLHL49/07496 | 1700 | 1.96 | 1960 | 1773 | NHLLHL49/07 | 128 | 496 | 55 | [8 empty] | Zehnder |  |  |  | Heizwand
NHLLHL49/07496 | 1800 | 2.075 | 2075 | 1831 | NHLLHL49/07 | 128 | 496 | 55 | [8 empty] | Zehnder |  |  |  | Heizwand
NHLLHL49/07496 | 1900 | 2.191 | 2191 | 1890 | NHLLHL49/07 | 128 | 496 | 55 | [8 empty] | Zehnder |  |  |  | Heizwand
NHLLHL49/07496 | 2000 | 2.306 | 2306 | 1949 | NHLLHL49/07 | 128 | 496 | 55 | [8 empty] | Zehnder |  |  |  | Heizwand
NHLLHL49/07496 | 2200 | 2.537 | 2537 | 2066 | NHLLHL49/07 | 128 | 496 | 55 | [8 empty] | Zehnder |  |  |  | Heizwand
NHLLHL49/07496 | 2400 | 2.767 | 2767 | 2184 | NHLLHL49/07 | 128 | 496 | 55 | [8 empty] | Zehnder |  |  |  | Heizwand
NHLLHL49/07496 | 2600 | 2.998 | 2998 | 2301 | NHLLHL49/07 | 128 | 496 | 55 | [8 empty] | Zehnder |  |  |  | Heizwand
NHLLHL49/07496 | 2800 | 3.228 | 3228 | 2418 | NHLLHL49/07 | 128 | 496 | 55 | [8 empty] | Zehnder |  |  |  | Heizwand
NHLLHL49/07496 | 3000 | 3.459 | 3459 | 2536 | NHLLHL49/07 | 128 | 496 | 55 | [8 empty] | Zehnder |  |  |  | Heizwand
NHLLHL49/07496 | 3200 | 3.69 | 3690 | 2653 | NHLLHL49/07 | 128 | 496 | 55 | [8 empty] | Zehnder |  |  |  | Heizwand
NHLLHL49/07496 | 3400 | 3.92 | 3920 | 2770 | NHLLHL49/07 | 128 | 496 | 55 | [8 empty] | Zehnder |  |  |  | Heizwand
NHLLHL49/07496 | 3600 | 4.151 | 4151 | 2888 | NHLLHL49/07 | 128 | 496 | 55 | [8 empty] | Zehnder |  |  |  | Heizwand
NHLLHL49/07496 | 3800 | 4.381 | 4381 | 3005 | NHLLHL49/07 | 128 | 496 | 55 | [8 empty] | Zehnder |  |  |  | Heizwand
NHLLHL49/07496 | 4000 | 4.612 | 4612 | 3123 | NHLLHL49/07 | 128 | 496 | 55 | [8 empty] | Zehnder |  |  |  | Heizwand
NHLLHL49/07496 | 4200 | 4.843 | 4843 | 3240 | NHLLHL49/07 | 128 | 496 | 55 | [8 empty] | Zehnder |  |  |  | Heizwand
NHLLHL49/07496 | 4400 | 5.073 | 5073 | 3357 | NHLLHL49/07 | 128 | 496 | 55 | [8 empty] | Zehnder |  |  |  | Heizwand
NHLLHL49/07496 | 4600 | 5.304 | 5304 | 3475 | NHLLHL49/07 | 128 | 496 | 55 | [8 empty] | Zehnder |  |  |  | Heizwand
NHLLHL49/07496 | 4800 | 5.534 | 5534 | 3592 | NHLLHL49/07 | 128 | 496 | 55 | [8 empty] | Zehnder |  |  |  | Heizwand
NHLLHL49/35496 | 400 | 0.69 | 690 | 1065 | NHLLHL49/35 | 128 | 496 | 330 | [8 empty] | Zehnder |  |  |  | Heizwand
NHLLHL49/35496 | 500 | 0.862 | 862 | 1137 | NHLLHL49/35 | 128 | 496 | 330 | [8 empty] | Zehnder |  |  |  | Heizwand
NHLLHL49/35496 | 600 | 1.034 | 1034 | 1209 | NHLLHL49/35 | 128 | 496 | 330 | [8 empty] | Zehnder |  |  |  | Heizwand
NHLLHL49/35496 | 700 | 1.207 | 1207 | 1282 | NHLLHL49/35 | 128 | 496 | 330 | [8 empty] | Zehnder |  |  |  | Heizwand
NHLLHL49/35496 | 800 | 1.379 | 1379 | 1354 | NHLLHL49/35 | 128 | 496 | 330 | [8 empty] | Zehnder |  |  |  | Heizwand
NHLLHL49/35496 | 900 | 1.552 | 1552 | 1426 | NHLLHL49/35 | 128 | 496 | 330 | [8 empty] | Zehnder |  |  |  | Heizwand
NHLLHL49/35496 | 1000 | 1.724 | 1724 | 1499 | NHLLHL49/35 | 128 | 496 | 330 | [8 empty] | Zehnder |  |  |  | Heizwand
NHLLHL49/35496 | 1100 | 1.896 | 1896 | 1571 | NHLLHL49/35 | 128 | 496 | 330 | [8 empty] | Zehnder |  |  |  | Heizwand
NHLLHL49/35496 | 1200 | 2.069 | 2069 | 1644 | NHLLHL49/35 | 128 | 496 | 330 | [8 empty] | Zehnder |  |  |  | Heizwand
NHLLHL49/35496 | 1300 | 2.241 | 2241 | 1716 | NHLLHL49/35 | 128 | 496 | 330 | [8 empty] | Zehnder |  |  |  | Heizwand
NHLLHL49/35496 | 1400 | 2.414 | 2414 | 1788 | NHLLHL49/35 | 128 | 496 | 330 | [8 empty] | Zehnder |  |  |  | Heizwand
NHLLHL49/35496 | 1500 | 2.586 | 2586 | 1861 | NHLLHL49/35 | 128 | 496 | 330 | [8 empty] | Zehnder |  |  |  | Heizwand
NHLLHL49/35496 | 1600 | 2.758 | 2758 | 1933 | NHLLHL49/35 | 128 | 496 | 330 | [8 empty] | Zehnder |  |  |  | Heizwand
NHLLHL49/35496 | 1700 | 2.931 | 2931 | 2005 | NHLLHL49/35 | 128 | 496 | 330 | [8 empty] | Zehnder |  |  |  | Heizwand
NHLLHL49/35496 | 1800 | 3.103 | 3103 | 2078 | NHLLHL49/35 | 128 | 496 | 330 | [8 empty] | Zehnder |  |  |  | Heizwand
NHLLHL49/35496 | 1900 | 3.276 | 3276 | 2150 | NHLLHL49/35 | 128 | 496 | 330 | [8 empty] | Zehnder |  |  |  | Heizwand
NHLLHL49/35496 | 2000 | 3.448 | 3448 | 2223 | NHLLHL49/35 | 128 | 496 | 330 | [8 empty] | Zehnder |  |  |  | Heizwand
NHLLHL49/35496 | 2200 | 3.793 | 3793 | 2367 | NHLLHL49/35 | 128 | 496 | 330 | [8 empty] | Zehnder |  |  |  | Heizwand
NHLLHL49/35496 | 2400 | 4.138 | 4138 | 2512 | NHLLHL49/35 | 128 | 496 | 330 | [8 empty] | Zehnder |  |  |  | Heizwand
NHLLHL49/35496 | 2600 | 4.482 | 4482 | 2657 | NHLLHL49/35 | 128 | 496 | 330 | [8 empty] | Zehnder |  |  |  | Heizwand
NHLLHL49/35496 | 2800 | 4.827 | 4827 | 2802 | NHLLHL49/35 | 128 | 496 | 330 | [8 empty] | Zehnder |  |  |  | Heizwand
NHLLHL49/35496 | 3000 | 5.172 | 5172 | 2946 | NHLLHL49/35 | 128 | 496 | 330 | [8 empty] | Zehnder |  |  |  | Heizwand
NHLLHL49/35496 | 3200 | 5.517 | 5517 | 3091 | NHLLHL49/35 | 128 | 496 | 330 | [8 empty] | Zehnder |  |  |  | Heizwand
NHLLHL49/35496 | 3400 | 5.862 | 5862 | 3236 | NHLLHL49/35 | 128 | 496 | 330 | [8 empty] | Zehnder |  |  |  | Heizwand
NHLLHL49/35496 | 3600 | 6.206 | 6206 | 3381 | NHLLHL49/35 | 128 | 496 | 330 | [8 empty] | Zehnder |  |  |  | Heizwand
NHLLHL49/35496 | 3800 | 6.551 | 6551 | 3525 | NHLLHL49/35 | 128 | 496 | 330 | [8 empty] | Zehnder |  |  |  | Heizwand
NHLLHL49/35496 | 4000 | 6.896 | 6896 | 3670 | NHLLHL49/35 | 128 | 496 | 330 | [8 empty] | Zehnder |  |  |  | Heizwand
NHLLHL49/35496 | 4200 | 7.241 | 7241 | 3815 | NHLLHL49/35 | 128 | 496 | 330 | [8 empty] | Zehnder |  |  |  | Heizwand
NHLLHL49/35496 | 4400 | 7.586 | 7586 | 3960 | NHLLHL49/35 | 128 | 496 | 330 | [8 empty] | Zehnder |  |  |  | Heizwand
NHLLHL49/35496 | 4600 | 7.93 | 7930 | 4104 | NHLLHL49/35 | 128 | 496 | 330 | [8 empty] | Zehnder |  |  |  | Heizwand
NHLLHL49/35496 | 4800 | 8.275 | 8275 | 4249 | NHLLHL49/35 | 128 | 496 | 330 | [8 empty] | Zehnder |  |  |  | Heizwand
NHLLHL49/42496 | 400 | 0.729 | 729 | 1078 | NHLLHL49/42 | 128 | 496 | 330 | [8 empty] | Zehnder |  |  |  | Heizwand
NHLLHL49/42496 | 500 | 0.912 | 912 | 1154 | NHLLHL49/42 | 128 | 496 | 330 | [8 empty] | Zehnder |  |  |  | Heizwand
NHLLHL49/42496 | 600 | 1.094 | 1094 | 1230 | NHLLHL49/42 | 128 | 496 | 330 | [8 empty] | Zehnder |  |  |  | Heizwand
NHLLHL49/42496 | 700 | 1.276 | 1276 | 1305 | NHLLHL49/42 | 128 | 496 | 330 | [8 empty] | Zehnder |  |  |  | Heizwand
NHLLHL49/42496 | 800 | 1.458 | 1458 | 1381 | NHLLHL49/42 | 128 | 496 | 330 | [8 empty] | Zehnder |  |  |  | Heizwand
NHLLHL49/42496 | 900 | 1.641 | 1641 | 1457 | NHLLHL49/42 | 128 | 496 | 330 | [8 empty] | Zehnder |  |  |  | Heizwand
NHLLHL49/42496 | 1000 | 1.823 | 1823 | 1533 | NHLLHL49/42 | 128 | 496 | 330 | [8 empty] | Zehnder |  |  |  | Heizwand
NHLLHL49/42496 | 1100 | 2.005 | 2005 | 1609 | NHLLHL49/42 | 128 | 496 | 330 | [8 empty] | Zehnder |  |  |  | Heizwand
NHLLHL49/42496 | 1200 | 2.188 | 2188 | 1684 | NHLLHL49/42 | 128 | 496 | 330 | [8 empty] | Zehnder |  |  |  | Heizwand
NHLLHL49/42496 | 1300 | 2.37 | 2370 | 1760 | NHLLHL49/42 | 128 | 496 | 330 | [8 empty] | Zehnder |  |  |  | Heizwand
NHLLHL49/42496 | 1400 | 2.552 | 2552 | 1836 | NHLLHL49/42 | 128 | 496 | 330 | [8 empty] | Zehnder |  |  |  | Heizwand
NHLLHL49/42496 | 1500 | 2.735 | 2735 | 1912 | NHLLHL49/42 | 128 | 496 | 330 | [8 empty] | Zehnder |  |  |  | Heizwand
NHLLHL49/42496 | 1600 | 2.917 | 2917 | 1987 | NHLLHL49/42 | 128 | 496 | 330 | [8 empty] | Zehnder |  |  |  | Heizwand
NHLLHL49/42496 | 1700 | 3.099 | 3099 | 2063 | NHLLHL49/42 | 128 | 496 | 330 | [8 empty] | Zehnder |  |  |  | Heizwand
NHLLHL49/42496 | 1800 | 3.281 | 3281 | 2139 | NHLLHL49/42 | 128 | 496 | 330 | [8 empty] | Zehnder |  |  |  | Heizwand
NHLLHL49/42496 | 1900 | 3.464 | 3464 | 2215 | NHLLHL49/42 | 128 | 496 | 330 | [8 empty] | Zehnder |  |  |  | Heizwand
NHLLHL49/42496 | 2000 | 3.646 | 3646 | 2291 | NHLLHL49/42 | 128 | 496 | 330 | [8 empty] | Zehnder |  |  |  | Heizwand
NHLLHL49/42496 | 2200 | 4.011 | 4011 | 2442 | NHLLHL49/42 | 128 | 496 | 330 | [8 empty] | Zehnder |  |  |  | Heizwand
NHLLHL49/42496 | 2400 | 4.375 | 4375 | 2594 | NHLLHL49/42 | 128 | 496 | 330 | [8 empty] | Zehnder |  |  |  | Heizwand
NHLLHL49/42496 | 2600 | 4.74 | 4740 | 2745 | NHLLHL49/42 | 128 | 496 | 330 | [8 empty] | Zehnder |  |  |  | Heizwand
NHLLHL49/42496 | 2800 | 5.104 | 5104 | 2897 | NHLLHL49/42 | 128 | 496 | 330 | [8 empty] | Zehnder |  |  |  | Heizwand
NHLLHL49/42496 | 3000 | 5.469 | 5469 | 3048 | NHLLHL49/42 | 128 | 496 | 330 | [8 empty] | Zehnder |  |  |  | Heizwand
NHLLHL49/42496 | 3200 | 5.834 | 5834 | 3200 | NHLLHL49/42 | 128 | 496 | 330 | [8 empty] | Zehnder |  |  |  | Heizwand
NHLLHL49/42496 | 3400 | 6.198 | 6198 | 3352 | NHLLHL49/42 | 128 | 496 | 330 | [8 empty] | Zehnder |  |  |  | Heizwand
NHLLHL49/42496 | 3600 | 6.563 | 6563 | 3503 | NHLLHL49/42 | 128 | 496 | 330 | [8 empty] | Zehnder |  |  |  | Heizwand
NHLLHL49/42496 | 3800 | 6.927 | 6927 | 3655 | NHLLHL49/42 | 128 | 496 | 330 | [8 empty] | Zehnder |  |  |  | Heizwand
NHLLHL49/42496 | 4000 | 7.292 | 7292 | 3806 | NHLLHL49/42 | 128 | 496 | 330 | [8 empty] | Zehnder |  |  |  | Heizwand
NHLLHL49/42496 | 4200 | 7.657 | 7657 | 3958 | NHLLHL49/42 | 128 | 496 | 330 | [8 empty] | Zehnder |  |  |  | Heizwand
NHLLHL49/42496 | 4400 | 8.021 | 8021 | 4109 | NHLLHL49/42 | 128 | 496 | 330 | [8 empty] | Zehnder |  |  |  | Heizwand
NHLLHL49/42496 | 4600 | 8.386 | 8386 | 4261 | NHLLHL49/42 | 128 | 496 | 330 | [8 empty] | Zehnder |  |  |  | Heizwand
NHLLHL49/42496 | 4800 | 8.75 | 8750 | 4412 | NHLLHL49/42 | 128 | 496 | 330 | [8 empty] | Zehnder |  |  |  | Heizwand
NHLLHL49/49496 | 400 | 0.764 | 764 | 1092 | NHLLHL49/49 | 128 | 496 | 471 | [8 empty] | Zehnder |  |  |  | Heizwand
NHLLHL49/49496 | 500 | 0.955 | 955 | 1171 | NHLLHL49/49 | 128 | 496 | 471 | [8 empty] | Zehnder |  |  |  | Heizwand
NHLLHL49/49496 | 600 | 1.146 | 1146 | 1250 | NHLLHL49/49 | 128 | 496 | 471 | [8 empty] | Zehnder |  |  |  | Heizwand
NHLLHL49/49496 | 700 | 1.337 | 1337 | 1329 | NHLLHL49/49 | 128 | 496 | 471 | [8 empty] | Zehnder |  |  |  | Heizwand
NHLLHL49/49496 | 800 | 1.528 | 1528 | 1409 | NHLLHL49/49 | 128 | 496 | 471 | [8 empty] | Zehnder |  |  |  | Heizwand
NHLLHL49/49496 | 900 | 1.719 | 1719 | 1488 | NHLLHL49/49 | 128 | 496 | 471 | [8 empty] | Zehnder |  |  |  | Heizwand
NHLLHL49/49496 | 1000 | 1.91 | 1910 | 1567 | NHLLHL49/49 | 128 | 496 | 471 | [8 empty] | Zehnder |  |  |  | Heizwand
NHLLHL49/49496 | 1100 | 2.101 | 2101 | 1646 | NHLLHL49/49 | 128 | 496 | 471 | [8 empty] | Zehnder |  |  |  | Heizwand
NHLLHL49/49496 | 1200 | 2.292 | 2292 | 1726 | NHLLHL49/49 | 128 | 496 | 471 | [8 empty] | Zehnder |  |  |  | Heizwand
NHLLHL49/49496 | 1300 | 2.483 | 2483 | 1805 | NHLLHL49/49 | 128 | 496 | 471 | [8 empty] | Zehnder |  |  |  | Heizwand
NHLLHL49/49496 | 1400 | 2.674 | 2674 | 1884 | NHLLHL49/49 | 128 | 496 | 471 | [8 empty] | Zehnder |  |  |  | Heizwand
NHLLHL49/49496 | 1500 | 2.865 | 2865 | 1963 | NHLLHL49/49 | 128 | 496 | 471 | [8 empty] | Zehnder |  |  |  | Heizwand
NHLLHL49/49496 | 1600 | 3.056 | 3056 | 2042 | NHLLHL49/49 | 128 | 496 | 471 | [8 empty] | Zehnder |  |  |  | Heizwand
NHLLHL49/49496 | 1700 | 3.247 | 3247 | 2122 | NHLLHL49/49 | 128 | 496 | 471 | [8 empty] | Zehnder |  |  |  | Heizwand
NHLLHL49/49496 | 1800 | 3.438 | 3438 | 2201 | NHLLHL49/49 | 128 | 496 | 471 | [8 empty] | Zehnder |  |  |  | Heizwand
NHLLHL49/49496 | 1900 | 3.629 | 3629 | 2280 | NHLLHL49/49 | 128 | 496 | 471 | [8 empty] | Zehnder |  |  |  | Heizwand
NHLLHL49/49496 | 2000 | 3.82 | 3820 | 2359 | NHLLHL49/49 | 128 | 496 | 471 | [8 empty] | Zehnder |  |  |  | Heizwand
NHLLHL49/49496 | 2200 | 4.202 | 4202 | 2518 | NHLLHL49/49 | 128 | 496 | 471 | [8 empty] | Zehnder |  |  |  | Heizwand
NHLLHL49/49496 | 2400 | 4.584 | 4584 | 2676 | NHLLHL49/49 | 128 | 496 | 471 | [8 empty] | Zehnder |  |  |  | Heizwand
NHLLHL49/49496 | 2600 | 4.966 | 4966 | 2834 | NHLLHL49/49 | 128 | 496 | 471 | [8 empty] | Zehnder |  |  |  | Heizwand
NHLLHL49/49496 | 2800 | 5.348 | 5348 | 2993 | NHLLHL49/49 | 128 | 496 | 471 | [8 empty] | Zehnder |  |  |  | Heizwand
NHLLHL49/49496 | 3000 | 5.73 | 5730 | 3151 | NHLLHL49/49 | 128 | 496 | 471 | [8 empty] | Zehnder |  |  |  | Heizwand
NHLLHL49/49496 | 3200 | 6.112 | 6112 | 3310 | NHLLHL49/49 | 128 | 496 | 471 | [8 empty] | Zehnder |  |  |  | Heizwand
NHLLHL49/49496 | 3400 | 6.494 | 6494 | 3468 | NHLLHL49/49 | 128 | 496 | 471 | [8 empty] | Zehnder |  |  |  | Heizwand
NHLLHL49/49496 | 3600 | 6.876 | 6876 | 3627 | NHLLHL49/49 | 128 | 496 | 471 | [8 empty] | Zehnder |  |  |  | Heizwand
NHLLHL49/49496 | 3800 | 7.258 | 7258 | 3785 | NHLLHL49/49 | 128 | 496 | 471 | [8 empty] | Zehnder |  |  |  | Heizwand
NHLLHL49/49496 | 4000 | 7.64 | 7640 | 3943 | NHLLHL49/49 | 128 | 496 | 471 | [8 empty] | Zehnder |  |  |  | Heizwand
NHLLHL49/49496 | 4200 | 8.022 | 8022 | 4102 | NHLLHL49/49 | 128 | 496 | 471 | [8 empty] | Zehnder |  |  |  | Heizwand
NHLLHL49/49496 | 4400 | 8.404 | 8404 | 4260 | NHLLHL49/49 | 128 | 496 | 471 | [8 empty] | Zehnder |  |  |  | Heizwand
NHLLHL49/49496 | 4600 | 8.786 | 8786 | 4419 | NHLLHL49/49 | 128 | 496 | 471 | [8 empty] | Zehnder |  |  |  | Heizwand
NHLLHL49/49496 | 4800 | 9.168 | 9168 | 4577 | NHLLHL49/49 | 128 | 496 | 471 | [8 empty] | Zehnder |  |  |  | Heizwand
NHLLHL56/07567 | 400 | 0.506 | 506 | 1092 | NHLLHL56/07 | 128 | 567 | 55 | [8 empty] | Zehnder |  |  |  | Heizwand
NHLLHL56/07567 | 500 | 0.633 | 633 | 1157 | NHLLHL56/07 | 128 | 567 | 55 | [8 empty] | Zehnder |  |  |  | Heizwand
NHLLHL56/07567 | 600 | 0.76 | 760 | 1222 | NHLLHL56/07 | 128 | 567 | 55 | [8 empty] | Zehnder |  |  |  | Heizwand
NHLLHL56/07567 | 700 | 0.886 | 886 | 1287 | NHLLHL56/07 | 128 | 567 | 55 | [8 empty] | Zehnder |  |  |  | Heizwand
NHLLHL56/07567 | 800 | 1.013 | 1013 | 1352 | NHLLHL56/07 | 128 | 567 | 55 | [8 empty] | Zehnder |  |  |  | Heizwand
NHLLHL56/07567 | 900 | 1.139 | 1139 | 1417 | NHLLHL56/07 | 128 | 567 | 55 | [8 empty] | Zehnder |  |  |  | Heizwand
NHLLHL56/07567 | 1000 | 1.266 | 1266 | 1482 | NHLLHL56/07 | 128 | 567 | 55 | [8 empty] | Zehnder |  |  |  | Heizwand
NHLLHL56/07567 | 1100 | 1.393 | 1393 | 1547 | NHLLHL56/07 | 128 | 567 | 55 | [8 empty] | Zehnder |  |  |  | Heizwand
NHLLHL56/07567 | 1200 | 1.519 | 1519 | 1612 | NHLLHL56/07 | 128 | 567 | 55 | [8 empty] | Zehnder |  |  |  | Heizwand
NHLLHL56/07567 | 1300 | 1.646 | 1646 | 1676 | NHLLHL56/07 | 128 | 567 | 55 | [8 empty] | Zehnder |  |  |  | Heizwand
NHLLHL56/07567 | 1400 | 1.772 | 1772 | 1741 | NHLLHL56/07 | 128 | 567 | 55 | [8 empty] | Zehnder |  |  |  | Heizwand
NHLLHL56/07567 | 1500 | 1.899 | 1899 | 1806 | NHLLHL56/07 | 128 | 567 | 55 | [8 empty] | Zehnder |  |  |  | Heizwand
NHLLHL56/07567 | 1600 | 2.026 | 2026 | 1871 | NHLLHL56/07 | 128 | 567 | 55 | [8 empty] | Zehnder |  |  |  | Heizwand
NHLLHL56/07567 | 1700 | 2.152 | 2152 | 1936 | NHLLHL56/07 | 128 | 567 | 55 | [8 empty] | Zehnder |  |  |  | Heizwand
NHLLHL56/07567 | 1800 | 2.279 | 2279 | 2001 | NHLLHL56/07 | 128 | 567 | 55 | [8 empty] | Zehnder |  |  |  | Heizwand
NHLLHL56/07567 | 1900 | 2.405 | 2405 | 2066 | NHLLHL56/07 | 128 | 567 | 55 | [8 empty] | Zehnder |  |  |  | Heizwand
NHLLHL56/07567 | 2000 | 2.532 | 2532 | 2131 | NHLLHL56/07 | 128 | 567 | 55 | [8 empty] | Zehnder |  |  |  | Heizwand
NHLLHL56/07567 | 2200 | 2.785 | 2785 | 2261 | NHLLHL56/07 | 128 | 567 | 55 | [8 empty] | Zehnder |  |  |  | Heizwand
NHLLHL56/07567 | 2400 | 3.038 | 3038 | 2391 | NHLLHL56/07 | 128 | 567 | 55 | [8 empty] | Zehnder |  |  |  | Heizwand
NHLLHL56/07567 | 2600 | 3.292 | 3292 | 2521 | NHLLHL56/07 | 128 | 567 | 55 | [8 empty] | Zehnder |  |  |  | Heizwand
NHLLHL56/07567 | 2800 | 3.545 | 3545 | 2651 | NHLLHL56/07 | 128 | 567 | 55 | [8 empty] | Zehnder |  |  |  | Heizwand
NHLLHL56/07567 | 3000 | 3.798 | 3798 | 2781 | NHLLHL56/07 | 128 | 567 | 55 | [8 empty] | Zehnder |  |  |  | Heizwand
NHLLHL56/07567 | 3200 | 4.051 | 4051 | 2911 | NHLLHL56/07 | 128 | 567 | 55 | [8 empty] | Zehnder |  |  |  | Heizwand
NHLLHL56/07567 | 3400 | 4.304 | 4304 | 3041 | NHLLHL56/07 | 128 | 567 | 55 | [8 empty] | Zehnder |  |  |  | Heizwand
NHLLHL56/07567 | 3600 | 4.558 | 4558 | 3171 | NHLLHL56/07 | 128 | 567 | 55 | [8 empty] | Zehnder |  |  |  | Heizwand
NHLLHL56/07567 | 3800 | 4.811 | 4811 | 3301 | NHLLHL56/07 | 128 | 567 | 55 | [8 empty] | Zehnder |  |  |  | Heizwand
NHLLHL56/07567 | 4000 | 5.064 | 5064 | 3431 | NHLLHL56/07 | 128 | 567 | 55 | [8 empty] | Zehnder |  |  |  | Heizwand
NHLLHL56/07567 | 4200 | 5.317 | 5317 | 3560 | NHLLHL56/07 | 128 | 567 | 55 | [8 empty] | Zehnder |  |  |  | Heizwand
NHLLHL56/07567 | 4400 | 5.57 | 5570 | 3690 | NHLLHL56/07 | 128 | 567 | 55 | [8 empty] | Zehnder |  |  |  | Heizwand
NHLLHL56/07567 | 4600 | 5.824 | 5824 | 3820 | NHLLHL56/07 | 128 | 567 | 55 | [8 empty] | Zehnder |  |  |  | Heizwand
NHLLHL56/07567 | 4800 | 6.077 | 6077 | 3950 | NHLLHL56/07 | 128 | 567 | 55 | [8 empty] | Zehnder |  |  |  | Heizwand
NHLLHL56/14567 | 400 | 0.571 | 571 | 1105 | NHLLHL56/14 | 128 | 567 | 125 | [8 empty] | Zehnder |  |  |  | Heizwand
NHLLHL56/14567 | 500 | 0.714 | 714 | 1174 | NHLLHL56/14 | 128 | 567 | 125 | [8 empty] | Zehnder |  |  |  | Heizwand
NHLLHL56/14567 | 600 | 0.857 | 857 | 1242 | NHLLHL56/14 | 128 | 567 | 125 | [8 empty] | Zehnder |  |  |  | Heizwand
NHLLHL56/14567 | 700 | 1 | 1000 | 1311 | NHLLHL56/14 | 128 | 567 | 125 | [8 empty] | Zehnder |  |  |  | Heizwand
NHLLHL56/14567 | 800 | 1.142 | 1142 | 1379 | NHLLHL56/14 | 128 | 567 | 125 | [8 empty] | Zehnder |  |  |  | Heizwand
NHLLHL56/14567 | 900 | 1.285 | 1285 | 1447 | NHLLHL56/14 | 128 | 567 | 125 | [8 empty] | Zehnder |  |  |  | Heizwand
NHLLHL56/14567 | 1000 | 1.428 | 1428 | 1516 | NHLLHL56/14 | 128 | 567 | 125 | [8 empty] | Zehnder |  |  |  | Heizwand
NHLLHL56/14567 | 1100 | 1.571 | 1571 | 1584 | NHLLHL56/14 | 128 | 567 | 125 | [8 empty] | Zehnder |  |  |  | Heizwand
NHLLHL56/14567 | 1200 | 1.714 | 1714 | 1653 | NHLLHL56/14 | 128 | 567 | 125 | [8 empty] | Zehnder |  |  |  | Heizwand
NHLLHL56/14567 | 1300 | 1.856 | 1856 | 1721 | NHLLHL56/14 | 128 | 567 | 125 | [8 empty] | Zehnder |  |  |  | Heizwand
NHLLHL56/14567 | 1400 | 1.999 | 1999 | 1789 | NHLLHL56/14 | 128 | 567 | 125 | [8 empty] | Zehnder |  |  |  | Heizwand
NHLLHL56/14567 | 1500 | 2.142 | 2142 | 1858 | NHLLHL56/14 | 128 | 567 | 125 | [8 empty] | Zehnder |  |  |  | Heizwand
NHLLHL56/14567 | 1600 | 2.285 | 2285 | 1926 | NHLLHL56/14 | 128 | 567 | 125 | [8 empty] | Zehnder |  |  |  | Heizwand
NHLLHL56/14567 | 1700 | 2.428 | 2428 | 1994 | NHLLHL56/14 | 128 | 567 | 125 | [8 empty] | Zehnder |  |  |  | Heizwand
NHLLHL56/14567 | 1800 | 2.57 | 2570 | 2063 | NHLLHL56/14 | 128 | 567 | 125 | [8 empty] | Zehnder |  |  |  | Heizwand
NHLLHL56/14567 | 1900 | 2.713 | 2713 | 2131 | NHLLHL56/14 | 128 | 567 | 125 | [8 empty] | Zehnder |  |  |  | Heizwand
NHLLHL56/14567 | 2000 | 2.856 | 2856 | 2200 | NHLLHL56/14 | 128 | 567 | 125 | [8 empty] | Zehnder |  |  |  | Heizwand
NHLLHL56/14567 | 2200 | 3.142 | 3142 | 2336 | NHLLHL56/14 | 128 | 567 | 125 | [8 empty] | Zehnder |  |  |  | Heizwand
NHLLHL56/14567 | 2400 | 3.427 | 3427 | 2473 | NHLLHL56/14 | 128 | 567 | 125 | [8 empty] | Zehnder |  |  |  | Heizwand
NHLLHL56/14567 | 2600 | 3.713 | 3713 | 2610 | NHLLHL56/14 | 128 | 567 | 125 | [8 empty] | Zehnder |  |  |  | Heizwand
NHLLHL56/14567 | 2800 | 3.998 | 3998 | 2747 | NHLLHL56/14 | 128 | 567 | 125 | [8 empty] | Zehnder |  |  |  | Heizwand
NHLLHL56/14567 | 3000 | 4.284 | 4284 | 2883 | NHLLHL56/14 | 128 | 567 | 125 | [8 empty] | Zehnder |  |  |  | Heizwand
NHLLHL56/14567 | 3200 | 4.57 | 4570 | 3020 | NHLLHL56/14 | 128 | 567 | 125 | [8 empty] | Zehnder |  |  |  | Heizwand
NHLLHL56/14567 | 3400 | 4.855 | 4855 | 3157 | NHLLHL56/14 | 128 | 567 | 125 | [8 empty] | Zehnder |  |  |  | Heizwand
NHLLHL56/14567 | 3600 | 5.141 | 5141 | 3294 | NHLLHL56/14 | 128 | 567 | 125 | [8 empty] | Zehnder |  |  |  | Heizwand
NHLLHL56/14567 | 3800 | 5.426 | 5426 | 3430 | NHLLHL56/14 | 128 | 567 | 125 | [8 empty] | Zehnder |  |  |  | Heizwand
NHLLHL56/14567 | 4000 | 5.712 | 5712 | 3567 | NHLLHL56/14 | 128 | 567 | 125 | [8 empty] | Zehnder |  |  |  | Heizwand
NHLLHL56/14567 | 4200 | 5.998 | 5998 | 3704 | NHLLHL56/14 | 128 | 567 | 125 | [8 empty] | Zehnder |  |  |  | Heizwand
NHLLHL56/14567 | 4400 | 6.283 | 6283 | 3841 | NHLLHL56/14 | 128 | 567 | 125 | [8 empty] | Zehnder |  |  |  | Heizwand
NHLLHL56/14567 | 4600 | 6.569 | 6569 | 3977 | NHLLHL56/14 | 128 | 567 | 125 | [8 empty] | Zehnder |  |  |  | Heizwand
NHLLHL56/14567 | 4800 | 6.854 | 6854 | 4114 | NHLLHL56/14 | 128 | 567 | 125 | [8 empty] | Zehnder |  |  |  | Heizwand
NHLLHL56/21567 | 400 | 0.628 | 628 | 1119 | NHLLHL56/21 | 128 | 567 | 195 | [8 empty] | Zehnder |  |  |  | Heizwand
NHLLHL56/21567 | 500 | 0.785 | 785 | 1191 | NHLLHL56/21 | 128 | 567 | 195 | [8 empty] | Zehnder |  |  |  | Heizwand
NHLLHL56/21567 | 600 | 0.942 | 942 | 1263 | NHLLHL56/21 | 128 | 567 | 195 | [8 empty] | Zehnder |  |  |  | Heizwand
NHLLHL56/21567 | 700 | 1.099 | 1099 | 1335 | NHLLHL56/21 | 128 | 567 | 195 | [8 empty] | Zehnder |  |  |  | Heizwand
NHLLHL56/21567 | 800 | 1.256 | 1256 | 1406 | NHLLHL56/21 | 128 | 567 | 195 | [8 empty] | Zehnder |  |  |  | Heizwand
NHLLHL56/21567 | 900 | 1.413 | 1413 | 1478 | NHLLHL56/21 | 128 | 567 | 195 | [8 empty] | Zehnder |  |  |  | Heizwand
NHLLHL56/21567 | 1000 | 1.57 | 1570 | 1550 | NHLLHL56/21 | 128 | 567 | 195 | [8 empty] | Zehnder |  |  |  | Heizwand
NHLLHL56/21567 | 1100 | 1.727 | 1727 | 1622 | NHLLHL56/21 | 128 | 567 | 195 | [8 empty] | Zehnder |  |  |  | Heizwand
NHLLHL56/21567 | 1200 | 1.884 | 1884 | 1693 | NHLLHL56/21 | 128 | 567 | 195 | [8 empty] | Zehnder |  |  |  | Heizwand
NHLLHL56/21567 | 1300 | 2.041 | 2041 | 1765 | NHLLHL56/21 | 128 | 567 | 195 | [8 empty] | Zehnder |  |  |  | Heizwand
NHLLHL56/21567 | 1400 | 2.198 | 2198 | 1837 | NHLLHL56/21 | 128 | 567 | 195 | [8 empty] | Zehnder |  |  |  | Heizwand
NHLLHL56/21567 | 1500 | 2.355 | 2355 | 1909 | NHLLHL56/21 | 128 | 567 | 195 | [8 empty] | Zehnder |  |  |  | Heizwand
NHLLHL56/21567 | 1600 | 2.512 | 2512 | 1981 | NHLLHL56/21 | 128 | 567 | 195 | [8 empty] | Zehnder |  |  |  | Heizwand
NHLLHL56/21567 | 1700 | 2.669 | 2669 | 2052 | NHLLHL56/21 | 128 | 567 | 195 | [8 empty] | Zehnder |  |  |  | Heizwand
NHLLHL56/21567 | 1800 | 2.826 | 2826 | 2124 | NHLLHL56/21 | 128 | 567 | 195 | [8 empty] | Zehnder |  |  |  | Heizwand
NHLLHL56/21567 | 1900 | 2.983 | 2983 | 2196 | NHLLHL56/21 | 128 | 567 | 195 | [8 empty] | Zehnder |  |  |  | Heizwand
NHLLHL56/21567 | 2000 | 3.14 | 3140 | 2268 | NHLLHL56/21 | 128 | 567 | 195 | [8 empty] | Zehnder |  |  |  | Heizwand
NHLLHL56/21567 | 2200 | 3.454 | 3454 | 2411 | NHLLHL56/21 | 128 | 567 | 195 | [8 empty] | Zehnder |  |  |  | Heizwand
NHLLHL56/21567 | 2400 | 3.768 | 3768 | 2555 | NHLLHL56/21 | 128 | 567 | 195 | [8 empty] | Zehnder |  |  |  | Heizwand
NHLLHL56/21567 | 2600 | 4.082 | 4082 | 2699 | NHLLHL56/21 | 128 | 567 | 195 | [8 empty] | Zehnder |  |  |  | Heizwand
NHLLHL56/21567 | 2800 | 4.396 | 4396 | 2842 | NHLLHL56/21 | 128 | 567 | 195 | [8 empty] | Zehnder |  |  |  | Heizwand
NHLLHL56/21567 | 3000 | 4.71 | 4710 | 2986 | NHLLHL56/21 | 128 | 567 | 195 | [8 empty] | Zehnder |  |  |  | Heizwand
NHLLHL56/21567 | 3200 | 5.024 | 5024 | 3129 | NHLLHL56/21 | 128 | 567 | 195 | [8 empty] | Zehnder |  |  |  | Heizwand
NHLLHL56/21567 | 3400 | 5.338 | 5338 | 3273 | NHLLHL56/21 | 128 | 567 | 195 | [8 empty] | Zehnder |  |  |  | Heizwand
NHLLHL56/21567 | 3600 | 5.652 | 5652 | 3417 | NHLLHL56/21 | 128 | 567 | 195 | [8 empty] | Zehnder |  |  |  | Heizwand
NHLLHL56/21567 | 3800 | 5.966 | 5966 | 3560 | NHLLHL56/21 | 128 | 567 | 195 | [8 empty] | Zehnder |  |  |  | Heizwand
NHLLHL56/21567 | 4000 | 6.28 | 6280 | 3704 | NHLLHL56/21 | 128 | 567 | 195 | [8 empty] | Zehnder |  |  |  | Heizwand
NHLLHL56/21567 | 4200 | 6.594 | 6594 | 3847 | NHLLHL56/21 | 128 | 567 | 195 | [8 empty] | Zehnder |  |  |  | Heizwand
NHLLHL56/21567 | 4400 | 6.908 | 6908 | 3991 | NHLLHL56/21 | 128 | 567 | 195 | [8 empty] | Zehnder |  |  |  | Heizwand
NHLLHL56/21567 | 4600 | 7.222 | 7222 | 4135 | NHLLHL56/21 | 128 | 567 | 195 | [8 empty] | Zehnder |  |  |  | Heizwand
NHLLHL56/21567 | 4800 | 7.536 | 7536 | 4278 | NHLLHL56/21 | 128 | 567 | 195 | [8 empty] | Zehnder |  |  |  | Heizwand
NHLLHL56/28567 | 400 | 0.681 | 681 | 1133 | NHLLHL56/28 | 128 | 567 | 265 | [8 empty] | Zehnder |  |  |  | Heizwand
NHLLHL56/28567 | 500 | 0.851 | 851 | 1208 | NHLLHL56/28 | 128 | 567 | 265 | [8 empty] | Zehnder |  |  |  | Heizwand
NHLLHL56/28567 | 600 | 1.021 | 1021 | 1283 | NHLLHL56/28 | 128 | 567 | 265 | [8 empty] | Zehnder |  |  |  | Heizwand
NHLLHL56/28567 | 700 | 1.191 | 1191 | 1358 | NHLLHL56/28 | 128 | 567 | 265 | [8 empty] | Zehnder |  |  |  | Heizwand
NHLLHL56/28567 | 800 | 1.362 | 1362 | 1434 | NHLLHL56/28 | 128 | 567 | 265 | [8 empty] | Zehnder |  |  |  | Heizwand
NHLLHL56/28567 | 900 | 1.532 | 1532 | 1509 | NHLLHL56/28 | 128 | 567 | 265 | [8 empty] | Zehnder |  |  |  | Heizwand
NHLLHL56/28567 | 1000 | 1.702 | 1702 | 1584 | NHLLHL56/28 | 128 | 567 | 265 | [8 empty] | Zehnder |  |  |  | Heizwand
NHLLHL56/28567 | 1100 | 1.872 | 1872 | 1659 | NHLLHL56/28 | 128 | 567 | 265 | [8 empty] | Zehnder |  |  |  | Heizwand
NHLLHL56/28567 | 1200 | 2.042 | 2042 | 1735 | NHLLHL56/28 | 128 | 567 | 265 | [8 empty] | Zehnder |  |  |  | Heizwand
NHLLHL56/28567 | 1300 | 2.213 | 2213 | 1810 | NHLLHL56/28 | 128 | 567 | 265 | [8 empty] | Zehnder |  |  |  | Heizwand
NHLLHL56/28567 | 1400 | 2.383 | 2383 | 1885 | NHLLHL56/28 | 128 | 567 | 265 | [8 empty] | Zehnder |  |  |  | Heizwand
NHLLHL56/28567 | 1500 | 2.553 | 2553 | 1960 | NHLLHL56/28 | 128 | 567 | 265 | [8 empty] | Zehnder |  |  |  | Heizwand
NHLLHL56/28567 | 1600 | 2.723 | 2723 | 2035 | NHLLHL56/28 | 128 | 567 | 265 | [8 empty] | Zehnder |  |  |  | Heizwand
NHLLHL56/28567 | 1700 | 2.893 | 2893 | 2111 | NHLLHL56/28 | 128 | 567 | 265 | [8 empty] | Zehnder |  |  |  | Heizwand
NHLLHL56/28567 | 1800 | 3.064 | 3064 | 2186 | NHLLHL56/28 | 128 | 567 | 265 | [8 empty] | Zehnder |  |  |  | Heizwand
NHLLHL56/28567 | 1900 | 3.234 | 3234 | 2261 | NHLLHL56/28 | 128 | 567 | 265 | [8 empty] | Zehnder |  |  |  | Heizwand
NHLLHL56/28567 | 2000 | 3.404 | 3404 | 2336 | NHLLHL56/28 | 128 | 567 | 265 | [8 empty] | Zehnder |  |  |  | Heizwand
NHLLHL56/28567 | 2200 | 3.744 | 3744 | 2487 | NHLLHL56/28 | 128 | 567 | 265 | [8 empty] | Zehnder |  |  |  | Heizwand
NHLLHL56/28567 | 2400 | 4.085 | 4085 | 2637 | NHLLHL56/28 | 128 | 567 | 265 | [8 empty] | Zehnder |  |  |  | Heizwand
NHLLHL56/28567 | 2600 | 4.425 | 4425 | 2788 | NHLLHL56/28 | 128 | 567 | 265 | [8 empty] | Zehnder |  |  |  | Heizwand
NHLLHL56/28567 | 2800 | 4.766 | 4766 | 2938 | NHLLHL56/28 | 128 | 567 | 265 | [8 empty] | Zehnder |  |  |  | Heizwand
NHLLHL56/28567 | 3000 | 5.106 | 5106 | 3089 | NHLLHL56/28 | 128 | 567 | 265 | [8 empty] | Zehnder |  |  |  | Heizwand
NHLLHL56/28567 | 3200 | 5.446 | 5446 | 3239 | NHLLHL56/28 | 128 | 567 | 265 | [8 empty] | Zehnder |  |  |  | Heizwand
NHLLHL56/28567 | 3400 | 5.787 | 5787 | 3389 | NHLLHL56/28 | 128 | 567 | 265 | [8 empty] | Zehnder |  |  |  | Heizwand
NHLLHL56/28567 | 3600 | 6.127 | 6127 | 3540 | NHLLHL56/28 | 128 | 567 | 265 | [8 empty] | Zehnder |  |  |  | Heizwand
NHLLHL56/28567 | 3800 | 6.468 | 6468 | 3690 | NHLLHL56/28 | 128 | 567 | 265 | [8 empty] | Zehnder |  |  |  | Heizwand
NHLLHL56/28567 | 4000 | 6.808 | 6808 | 3841 | NHLLHL56/28 | 128 | 567 | 265 | [8 empty] | Zehnder |  |  |  | Heizwand
NHLLHL56/28567 | 4200 | 7.148 | 7148 | 3991 | NHLLHL56/28 | 128 | 567 | 265 | [8 empty] | Zehnder |  |  |  | Heizwand
NHLLHL56/28567 | 4400 | 7.489 | 7489 | 4142 | NHLLHL56/28 | 128 | 567 | 265 | [8 empty] | Zehnder |  |  |  | Heizwand
NHLLHL56/28567 | 4600 | 7.829 | 7829 | 4292 | NHLLHL56/28 | 128 | 567 | 265 | [8 empty] | Zehnder |  |  |  | Heizwand
NHLLHL56/28567 | 4800 | 8.17 | 8170 | 4443 | NHLLHL56/28 | 128 | 567 | 265 | [8 empty] | Zehnder |  |  |  | Heizwand
NHLLHL56/35567 | 400 | 0.733 | 733 | 1146 | NHLLHL56/35 | 128 | 567 | 330 | [8 empty] | Zehnder |  |  |  | Heizwand
NHLLHL56/35567 | 500 | 0.917 | 917 | 1225 | NHLLHL56/35 | 128 | 567 | 330 | [8 empty] | Zehnder |  |  |  | Heizwand
NHLLHL56/35567 | 600 | 1.1 | 1100 | 1304 | NHLLHL56/35 | 128 | 567 | 330 | [8 empty] | Zehnder |  |  |  | Heizwand
NHLLHL56/35567 | 700 | 1.283 | 1283 | 1382 | NHLLHL56/35 | 128 | 567 | 330 | [8 empty] | Zehnder |  |  |  | Heizwand
NHLLHL56/35567 | 800 | 1.466 | 1466 | 1461 | NHLLHL56/35 | 128 | 567 | 330 | [8 empty] | Zehnder |  |  |  | Heizwand
NHLLHL56/35567 | 900 | 1.65 | 1650 | 1540 | NHLLHL56/35 | 128 | 567 | 330 | [8 empty] | Zehnder |  |  |  | Heizwand
NHLLHL56/35567 | 1000 | 1.833 | 1833 | 1618 | NHLLHL56/35 | 128 | 567 | 330 | [8 empty] | Zehnder |  |  |  | Heizwand
NHLLHL56/35567 | 1100 | 2.016 | 2016 | 1697 | NHLLHL56/35 | 128 | 567 | 330 | [8 empty] | Zehnder |  |  |  | Heizwand
NHLLHL56/35567 | 1200 | 2.2 | 2200 | 1776 | NHLLHL56/35 | 128 | 567 | 330 | [8 empty] | Zehnder |  |  |  | Heizwand
NHLLHL56/35567 | 1300 | 2.383 | 2383 | 1854 | NHLLHL56/35 | 128 | 567 | 330 | [8 empty] | Zehnder |  |  |  | Heizwand
NHLLHL56/35567 | 1400 | 2.566 | 2566 | 1933 | NHLLHL56/35 | 128 | 567 | 330 | [8 empty] | Zehnder |  |  |  | Heizwand
NHLLHL56/35567 | 1500 | 2.75 | 2750 | 2011 | NHLLHL56/35 | 128 | 567 | 330 | [8 empty] | Zehnder |  |  |  | Heizwand
NHLLHL56/35567 | 1600 | 2.933 | 2933 | 2090 | NHLLHL56/35 | 128 | 567 | 330 | [8 empty] | Zehnder |  |  |  | Heizwand
NHLLHL56/35567 | 1700 | 3.116 | 3116 | 2169 | NHLLHL56/35 | 128 | 567 | 330 | [8 empty] | Zehnder |  |  |  | Heizwand
NHLLHL56/35567 | 1800 | 3.299 | 3299 | 2247 | NHLLHL56/35 | 128 | 567 | 330 | [8 empty] | Zehnder |  |  |  | Heizwand
NHLLHL56/35567 | 1900 | 3.483 | 3483 | 2326 | NHLLHL56/35 | 128 | 567 | 330 | [8 empty] | Zehnder |  |  |  | Heizwand
NHLLHL56/35567 | 2000 | 3.666 | 3666 | 2405 | NHLLHL56/35 | 128 | 567 | 330 | [8 empty] | Zehnder |  |  |  | Heizwand
NHLLHL56/35567 | 2200 | 4.033 | 4033 | 2562 | NHLLHL56/35 | 128 | 567 | 330 | [8 empty] | Zehnder |  |  |  | Heizwand
NHLLHL56/35567 | 2400 | 4.399 | 4399 | 2719 | NHLLHL56/35 | 128 | 567 | 330 | [8 empty] | Zehnder |  |  |  | Heizwand
NHLLHL56/35567 | 2600 | 4.766 | 4766 | 2876 | NHLLHL56/35 | 128 | 567 | 330 | [8 empty] | Zehnder |  |  |  | Heizwand
NHLLHL56/35567 | 2800 | 5.132 | 5132 | 3034 | NHLLHL56/35 | 128 | 567 | 330 | [8 empty] | Zehnder |  |  |  | Heizwand
NHLLHL56/35567 | 3000 | 5.499 | 5499 | 3191 | NHLLHL56/35 | 128 | 567 | 330 | [8 empty] | Zehnder |  |  |  | Heizwand
NHLLHL56/35567 | 3200 | 5.866 | 5866 | 3348 | NHLLHL56/35 | 128 | 567 | 330 | [8 empty] | Zehnder |  |  |  | Heizwand
NHLLHL56/35567 | 3400 | 6.232 | 6232 | 3506 | NHLLHL56/35 | 128 | 567 | 330 | [8 empty] | Zehnder |  |  |  | Heizwand
NHLLHL56/35567 | 3600 | 6.599 | 6599 | 3663 | NHLLHL56/35 | 128 | 567 | 330 | [8 empty] | Zehnder |  |  |  | Heizwand
NHLLHL56/35567 | 3800 | 6.965 | 6965 | 3820 | NHLLHL56/35 | 128 | 567 | 330 | [8 empty] | Zehnder |  |  |  | Heizwand
NHLLHL56/35567 | 4000 | 7.332 | 7332 | 3977 | NHLLHL56/35 | 128 | 567 | 330 | [8 empty] | Zehnder |  |  |  | Heizwand
NHLLHL56/35567 | 4200 | 7.699 | 7699 | 4135 | NHLLHL56/35 | 128 | 567 | 330 | [8 empty] | Zehnder |  |  |  | Heizwand
NHLLHL56/35567 | 4400 | 8.065 | 8065 | 4292 | NHLLHL56/35 | 128 | 567 | 330 | [8 empty] | Zehnder |  |  |  | Heizwand
NHLLHL56/35567 | 4600 | 8.432 | 8432 | 4449 | NHLLHL56/35 | 128 | 567 | 330 | [8 empty] | Zehnder |  |  |  | Heizwand
NHLLHL56/35567 | 4800 | 8.798 | 8798 | 4606 | NHLLHL56/35 | 128 | 567 | 330 | [8 empty] | Zehnder |  |  |  | Heizwand
NHLLHL56/42567 | 400 | 0.773 | 773 | 1160 | NHLLHL56/42 | 128 | 567 | 400 | [8 empty] | Zehnder |  |  |  | Heizwand
NHLLHL56/42567 | 500 | 0.967 | 967 | 1242 | NHLLHL56/42 | 128 | 567 | 400 | [8 empty] | Zehnder |  |  |  | Heizwand
NHLLHL56/42567 | 600 | 1.16 | 1160 | 1324 | NHLLHL56/42 | 128 | 567 | 400 | [8 empty] | Zehnder |  |  |  | Heizwand
NHLLHL56/42567 | 700 | 1.353 | 1353 | 1406 | NHLLHL56/42 | 128 | 567 | 400 | [8 empty] | Zehnder |  |  |  | Heizwand
NHLLHL56/42567 | 800 | 1.546 | 1546 | 1488 | NHLLHL56/42 | 128 | 567 | 400 | [8 empty] | Zehnder |  |  |  | Heizwand
NHLLHL56/42567 | 900 | 1.74 | 1740 | 1570 | NHLLHL56/42 | 128 | 567 | 400 | [8 empty] | Zehnder |  |  |  | Heizwand
NHLLHL56/42567 | 1000 | 1.933 | 1933 | 1653 | NHLLHL56/42 | 128 | 567 | 400 | [8 empty] | Zehnder |  |  |  | Heizwand
NHLLHL56/42567 | 1100 | 2.126 | 2126 | 1735 | NHLLHL56/42 | 128 | 567 | 400 | [8 empty] | Zehnder |  |  |  | Heizwand
NHLLHL56/42567 | 1200 | 2.32 | 2320 | 1817 | NHLLHL56/42 | 128 | 567 | 400 | [8 empty] | Zehnder |  |  |  | Heizwand
NHLLHL56/42567 | 1300 | 2.513 | 2513 | 1899 | NHLLHL56/42 | 128 | 567 | 400 | [8 empty] | Zehnder |  |  |  | Heizwand
NHLLHL56/42567 | 1400 | 2.706 | 2706 | 1981 | NHLLHL56/42 | 128 | 567 | 400 | [8 empty] | Zehnder |  |  |  | Heizwand
NHLLHL56/42567 | 1500 | 2.9 | 2900 | 2063 | NHLLHL56/42 | 128 | 567 | 400 | [8 empty] | Zehnder |  |  |  | Heizwand
NHLLHL56/42567 | 1600 | 3.093 | 3093 | 2145 | NHLLHL56/42 | 128 | 567 | 400 | [8 empty] | Zehnder |  |  |  | Heizwand
NHLLHL56/42567 | 1700 | 3.286 | 3286 | 2227 | NHLLHL56/42 | 128 | 567 | 400 | [8 empty] | Zehnder |  |  |  | Heizwand
NHLLHL56/42567 | 1800 | 3.479 | 3479 | 2309 | NHLLHL56/42 | 128 | 567 | 400 | [8 empty] | Zehnder |  |  |  | Heizwand
NHLLHL56/42567 | 1900 | 3.673 | 3673 | 2391 | NHLLHL56/42 | 128 | 567 | 400 | [8 empty] | Zehnder |  |  |  | Heizwand
NHLLHL56/42567 | 2000 | 3.866 | 3866 | 2473 | NHLLHL56/42 | 128 | 567 | 400 | [8 empty] | Zehnder |  |  |  | Heizwand
NHLLHL56/42567 | 2200 | 4.253 | 4253 | 2637 | NHLLHL56/42 | 128 | 567 | 400 | [8 empty] | Zehnder |  |  |  | Heizwand
NHLLHL56/42567 | 2400 | 4.639 | 4639 | 2801 | NHLLHL56/42 | 128 | 567 | 400 | [8 empty] | Zehnder |  |  |  | Heizwand
NHLLHL56/42567 | 2600 | 5.026 | 5026 | 2965 | NHLLHL56/42 | 128 | 567 | 400 | [8 empty] | Zehnder |  |  |  | Heizwand
NHLLHL56/42567 | 2800 | 5.412 | 5412 | 3129 | NHLLHL56/42 | 128 | 567 | 400 | [8 empty] | Zehnder |  |  |  | Heizwand
NHLLHL56/42567 | 3000 | 5.799 | 5799 | 3294 | NHLLHL56/42 | 128 | 567 | 400 | [8 empty] | Zehnder |  |  |  | Heizwand
NHLLHL56/42567 | 3200 | 6.186 | 6186 | 3458 | NHLLHL56/42 | 128 | 567 | 400 | [8 empty] | Zehnder |  |  |  | Heizwand
NHLLHL56/42567 | 3400 | 6.572 | 6572 | 3622 | NHLLHL56/42 | 128 | 567 | 400 | [8 empty] | Zehnder |  |  |  | Heizwand
NHLLHL56/42567 | 3600 | 6.959 | 6959 | 3786 | NHLLHL56/42 | 128 | 567 | 400 | [8 empty] | Zehnder |  |  |  | Heizwand
NHLLHL56/42567 | 3800 | 7.345 | 7345 | 3950 | NHLLHL56/42 | 128 | 567 | 400 | [8 empty] | Zehnder |  |  |  | Heizwand
NHLLHL56/42567 | 4000 | 7.732 | 7732 | 4114 | NHLLHL56/42 | 128 | 567 | 400 | [8 empty] | Zehnder |  |  |  | Heizwand
NHLLHL56/42567 | 4200 | 8.119 | 8119 | 4278 | NHLLHL56/42 | 128 | 567 | 400 | [8 empty] | Zehnder |  |  |  | Heizwand
NHLLHL56/42567 | 4400 | 8.505 | 8505 | 4442 | NHLLHL56/42 | 128 | 567 | 400 | [8 empty] | Zehnder |  |  |  | Heizwand
NHLLHL56/42567 | 4600 | 8.892 | 8892 | 4606 | NHLLHL56/42 | 128 | 567 | 400 | [8 empty] | Zehnder |  |  |  | Heizwand
NHLLHL56/49567 | 400 | 0.808 | 808 | 1174 | NHLLHL56/49 | 128 | 567 | 471 | [8 empty] | Zehnder |  |  |  | Heizwand
NHLLHL56/49567 | 500 | 1.01 | 1010 | 1259 | NHLLHL56/49 | 128 | 567 | 471 | [8 empty] | Zehnder |  |  |  | Heizwand
NHLLHL56/49567 | 600 | 1.212 | 1212 | 1345 | NHLLHL56/49 | 128 | 567 | 471 | [8 empty] | Zehnder |  |  |  | Heizwand
NHLLHL56/49567 | 700 | 1.414 | 1414 | 1430 | NHLLHL56/49 | 128 | 567 | 471 | [8 empty] | Zehnder |  |  |  | Heizwand
NHLLHL56/49567 | 800 | 1.616 | 1616 | 1516 | NHLLHL56/49 | 128 | 567 | 471 | [8 empty] | Zehnder |  |  |  | Heizwand
NHLLHL56/49567 | 900 | 1.818 | 1818 | 1601 | NHLLHL56/49 | 128 | 567 | 471 | [8 empty] | Zehnder |  |  |  | Heizwand
NHLLHL56/49567 | 1000 | 2.02 | 2020 | 1687 | NHLLHL56/49 | 128 | 567 | 471 | [8 empty] | Zehnder |  |  |  | Heizwand
NHLLHL56/49567 | 1100 | 2.222 | 2222 | 1772 | NHLLHL56/49 | 128 | 567 | 471 | [8 empty] | Zehnder |  |  |  | Heizwand
NHLLHL56/49567 | 1200 | 2.424 | 2424 | 1858 | NHLLHL56/49 | 128 | 567 | 471 | [8 empty] | Zehnder |  |  |  | Heizwand
NHLLHL56/49567 | 1300 | 2.626 | 2626 | 1943 | NHLLHL56/49 | 128 | 567 | 471 | [8 empty] | Zehnder |  |  |  | Heizwand
NHLLHL56/49567 | 1400 | 2.828 | 2828 | 2029 | NHLLHL56/49 | 128 | 567 | 471 | [8 empty] | Zehnder |  |  |  | Heizwand
NHLLHL56/49567 | 1500 | 3.03 | 3030 | 2114 | NHLLHL56/49 | 128 | 567 | 471 | [8 empty] | Zehnder |  |  |  | Heizwand
NHLLHL56/49567 | 1600 | 3.232 | 3232 | 2200 | NHLLHL56/49 | 128 | 567 | 471 | [8 empty] | Zehnder |  |  |  | Heizwand
NHLLHL56/49567 | 1700 | 3.434 | 3434 | 2285 | NHLLHL56/49 | 128 | 567 | 471 | [8 empty] | Zehnder |  |  |  | Heizwand
NHLLHL56/49567 | 1800 | 3.636 | 3636 | 2371 | NHLLHL56/49 | 128 | 567 | 471 | [8 empty] | Zehnder |  |  |  | Heizwand
NHLLHL56/49567 | 1900 | 3.838 | 3838 | 2456 | NHLLHL56/49 | 128 | 567 | 471 | [8 empty] | Zehnder |  |  |  | Heizwand
NHLLHL56/49567 | 2000 | 4.04 | 4040 | 2542 | NHLLHL56/49 | 128 | 567 | 471 | [8 empty] | Zehnder |  |  |  | Heizwand
NHLLHL56/49567 | 2200 | 4.444 | 4444 | 2713 | NHLLHL56/49 | 128 | 567 | 471 | [8 empty] | Zehnder |  |  |  | Heizwand
NHLLHL56/49567 | 2400 | 4.848 | 4848 | 2884 | NHLLHL56/49 | 128 | 567 | 471 | [8 empty] | Zehnder |  |  |  | Heizwand
NHLLHL56/49567 | 2600 | 5.252 | 5252 | 3055 | NHLLHL56/49 | 128 | 567 | 471 | [8 empty] | Zehnder |  |  |  | Heizwand
NHLLHL56/49567 | 2800 | 5.656 | 5656 | 3226 | NHLLHL56/49 | 128 | 567 | 471 | [8 empty] | Zehnder |  |  |  | Heizwand
NHLLHL56/49567 | 3000 | 6.06 | 6060 | 3397 | NHLLHL56/49 | 128 | 567 | 471 | [8 empty] | Zehnder |  |  |  | Heizwand
NHLLHL56/49567 | 3200 | 6.464 | 6464 | 3567 | NHLLHL56/49 | 128 | 567 | 471 | [8 empty] | Zehnder |  |  |  | Heizwand
NHLLHL56/49567 | 3400 | 6.868 | 6868 | 3738 | NHLLHL56/49 | 128 | 567 | 471 | [8 empty] | Zehnder |  |  |  | Heizwand
NHLLHL56/49567 | 3600 | 7.272 | 7272 | 3909 | NHLLHL56/49 | 128 | 567 | 471 | [8 empty] | Zehnder |  |  |  | Heizwand
NHLLHL56/49567 | 3800 | 7.676 | 7676 | 4080 | NHLLHL56/49 | 128 | 567 | 471 | [8 empty] | Zehnder |  |  |  | Heizwand
NHLLHL56/49567 | 4000 | 8.08 | 8080 | 4251 | NHLLHL56/49 | 128 | 567 | 471 | [8 empty] | Zehnder |  |  |  | Heizwand
NHLLHL56/49567 | 4200 | 8.484 | 8484 | 4422 | NHLLHL56/49 | 128 | 567 | 471 | [8 empty] | Zehnder |  |  |  | Heizwand
NHLLHL56/49567 | 4400 | 8.888 | 8888 | 4593 | NHLLHL56/49 | 128 | 567 | 471 | [8 empty] | Zehnder |  |  |  | Heizwand
NHLLHL56/56567 | 400 | 0.844 | 844 | 1188 | NHLLHL56/56 | 128 | 567 | 541 | [8 empty] | Zehnder |  |  |  | Heizwand
NHLLHL56/56567 | 500 | 1.055 | 1055 | 1276 | NHLLHL56/56 | 128 | 567 | 541 | [8 empty] | Zehnder |  |  |  | Heizwand
NHLLHL56/56567 | 600 | 1.265 | 1265 | 1365 | NHLLHL56/56 | 128 | 567 | 541 | [8 empty] | Zehnder |  |  |  | Heizwand
NHLLHL56/56567 | 700 | 1.476 | 1476 | 1454 | NHLLHL56/56 | 128 | 567 | 541 | [8 empty] | Zehnder |  |  |  | Heizwand
NHLLHL56/56567 | 800 | 1.687 | 1687 | 1543 | NHLLHL56/56 | 128 | 567 | 541 | [8 empty] | Zehnder |  |  |  | Heizwand
NHLLHL56/56567 | 900 | 1.898 | 1898 | 1632 | NHLLHL56/56 | 128 | 567 | 541 | [8 empty] | Zehnder |  |  |  | Heizwand
NHLLHL56/56567 | 1000 | 2.109 | 2109 | 1721 | NHLLHL56/56 | 128 | 567 | 541 | [8 empty] | Zehnder |  |  |  | Heizwand
NHLLHL56/56567 | 1100 | 2.32 | 2320 | 1810 | NHLLHL56/56 | 128 | 567 | 541 | [8 empty] | Zehnder |  |  |  | Heizwand
NHLLHL56/56567 | 1200 | 2.531 | 2531 | 1899 | NHLLHL56/56 | 128 | 567 | 541 | [8 empty] | Zehnder |  |  |  | Heizwand
NHLLHL56/56567 | 1300 | 2.742 | 2742 | 1988 | NHLLHL56/56 | 128 | 567 | 541 | [8 empty] | Zehnder |  |  |  | Heizwand
NHLLHL56/56567 | 1400 | 2.953 | 2953 | 2076 | NHLLHL56/56 | 128 | 567 | 541 | [8 empty] | Zehnder |  |  |  | Heizwand
NHLLHL56/56567 | 1500 | 3.164 | 3164 | 2165 | NHLLHL56/56 | 128 | 567 | 541 | [8 empty] | Zehnder |  |  |  | Heizwand
NHLLHL56/56567 | 1600 | 3.374 | 3374 | 2254 | NHLLHL56/56 | 128 | 567 | 541 | [8 empty] | Zehnder |  |  |  | Heizwand
NHLLHL56/56567 | 1700 | 3.585 | 3585 | 2343 | NHLLHL56/56 | 128 | 567 | 541 | [8 empty] | Zehnder |  |  |  | Heizwand
NHLLHL56/56567 | 1800 | 3.796 | 3796 | 2432 | NHLLHL56/56 | 128 | 567 | 541 | [8 empty] | Zehnder |  |  |  | Heizwand
NHLLHL56/56567 | 1900 | 4.007 | 4007 | 2521 | NHLLHL56/56 | 128 | 567 | 541 | [8 empty] | Zehnder |  |  |  | Heizwand
NHLLHL56/56567 | 2000 | 4.218 | 4218 | 2610 | NHLLHL56/56 | 128 | 567 | 541 | [8 empty] | Zehnder |  |  |  | Heizwand
NHLLHL56/56567 | 2200 | 4.64 | 4640 | 2788 | NHLLHL56/56 | 128 | 567 | 541 | [8 empty] | Zehnder |  |  |  | Heizwand
NHLLHL56/56567 | 2400 | 5.062 | 5062 | 2965 | NHLLHL56/56 | 128 | 567 | 541 | [8 empty] | Zehnder |  |  |  | Heizwand
NHLLHL56/56567 | 2600 | 5.483 | 5483 | 3143 | NHLLHL56/56 | 128 | 567 | 541 | [8 empty] | Zehnder |  |  |  | Heizwand
NHLLHL56/56567 | 2800 | 5.905 | 5905 | 3321 | NHLLHL56/56 | 128 | 567 | 541 | [8 empty] | Zehnder |  |  |  | Heizwand
NHLLHL56/56567 | 3000 | 6.327 | 6327 | 3499 | NHLLHL56/56 | 128 | 567 | 541 | [8 empty] | Zehnder |  |  |  | Heizwand
NHLLHL56/56567 | 3200 | 6.749 | 6749 | 3677 | NHLLHL56/56 | 128 | 567 | 541 | [8 empty] | Zehnder |  |  |  | Heizwand
NHLLHL56/56567 | 3400 | 7.171 | 7171 | 3854 | NHLLHL56/56 | 128 | 567 | 541 | [8 empty] | Zehnder |  |  |  | Heizwand
NHLLHL56/56567 | 3600 | 7.592 | 7592 | 4032 | NHLLHL56/56 | 128 | 567 | 541 | [8 empty] | Zehnder |  |  |  | Heizwand
NHLLHL56/56567 | 3800 | 8.014 | 8014 | 4210 | NHLLHL56/56 | 128 | 567 | 541 | [8 empty] | Zehnder |  |  |  | Heizwand
NHLLHL56/56567 | 4000 | 8.436 | 8436 | 4388 | NHLLHL56/56 | 128 | 567 | 541 | [8 empty] | Zehnder |  |  |  | Heizwand
NHLLHL56/56567 | 4200 | 8.858 | 8858 | 4566 | NHLLHL56/56 | 128 | 567 | 541 | [8 empty] | Zehnder |  |  |  | Heizwand
NHLLHL63/07638 | 400 | 0.553 | 553 | 1174 | NHLLHL63/07 | 128 | 638 | 55 | [8 empty] | Zehnder |  |  |  | Heizwand
NHLLHL63/07638 | 500 | 0.691 | 691 | 1245 | NHLLHL63/07 | 128 | 638 | 55 | [8 empty] | Zehnder |  |  |  | Heizwand
NHLLHL63/07638 | 600 | 0.829 | 829 | 1316 | NHLLHL63/07 | 128 | 638 | 55 | [8 empty] | Zehnder |  |  |  | Heizwand
NHLLHL63/07638 | 700 | 0.967 | 967 | 1388 | NHLLHL63/07 | 128 | 638 | 55 | [8 empty] | Zehnder |  |  |  | Heizwand
NHLLHL63/07638 | 800 | 1.106 | 1106 | 1459 | NHLLHL63/07 | 128 | 638 | 55 | [8 empty] | Zehnder |  |  |  | Heizwand
NHLLHL63/07638 | 900 | 1.244 | 1244 | 1530 | NHLLHL63/07 | 128 | 638 | 55 | [8 empty] | Zehnder |  |  |  | Heizwand
NHLLHL63/07638 | 1000 | 1.382 | 1382 | 1601 | NHLLHL63/07 | 128 | 638 | 55 | [8 empty] | Zehnder |  |  |  | Heizwand
NHLLHL63/07638 | 1100 | 1.52 | 1520 | 1672 | NHLLHL63/07 | 128 | 638 | 55 | [8 empty] | Zehnder |  |  |  | Heizwand
NHLLHL63/07638 | 1200 | 1.658 | 1658 | 1744 | NHLLHL63/07 | 128 | 638 | 55 | [8 empty] | Zehnder |  |  |  | Heizwand
NHLLHL63/07638 | 1300 | 1.797 | 1797 | 1815 | NHLLHL63/07 | 128 | 638 | 55 | [8 empty] | Zehnder |  |  |  | Heizwand
NHLLHL63/07638 | 1400 | 1.935 | 1935 | 1886 | NHLLHL63/07 | 128 | 638 | 55 | [8 empty] | Zehnder |  |  |  | Heizwand
NHLLHL63/07638 | 1500 | 2.073 | 2073 | 1957 | NHLLHL63/07 | 128 | 638 | 55 | [8 empty] | Zehnder |  |  |  | Heizwand
NHLLHL63/07638 | 1600 | 2.211 | 2211 | 2029 | NHLLHL63/07 | 128 | 638 | 55 | [8 empty] | Zehnder |  |  |  | Heizwand
NHLLHL63/07638 | 1700 | 2.349 | 2349 | 2100 | NHLLHL63/07 | 128 | 638 | 55 | [8 empty] | Zehnder |  |  |  | Heizwand
NHLLHL63/07638 | 1800 | 2.488 | 2488 | 2171 | NHLLHL63/07 | 128 | 638 | 55 | [8 empty] | Zehnder |  |  |  | Heizwand
NHLLHL63/07638 | 1900 | 2.626 | 2626 | 2242 | NHLLHL63/07 | 128 | 638 | 55 | [8 empty] | Zehnder |  |  |  | Heizwand
NHLLHL63/07638 | 2000 | 2.764 | 2764 | 2313 | NHLLHL63/07 | 128 | 638 | 55 | [8 empty] | Zehnder |  |  |  | Heizwand
NHLLHL63/07638 | 2200 | 3.04 | 3040 | 2456 | NHLLHL63/07 | 128 | 638 | 55 | [8 empty] | Zehnder |  |  |  | Heizwand
NHLLHL63/07638 | 2400 | 3.317 | 3317 | 2598 | NHLLHL63/07 | 128 | 638 | 55 | [8 empty] | Zehnder |  |  |  | Heizwand
NHLLHL63/07638 | 2600 | 3.593 | 3593 | 2741 | NHLLHL63/07 | 128 | 638 | 55 | [8 empty] | Zehnder |  |  |  | Heizwand
NHLLHL63/07638 | 2800 | 3.87 | 3870 | 2883 | NHLLHL63/07 | 128 | 638 | 55 | [8 empty] | Zehnder |  |  |  | Heizwand
NHLLHL63/07638 | 3000 | 4.146 | 4146 | 3026 | NHLLHL63/07 | 128 | 638 | 55 | [8 empty] | Zehnder |  |  |  | Heizwand
NHLLHL63/07638 | 3200 | 4.422 | 4422 | 3168 | NHLLHL63/07 | 128 | 638 | 55 | [8 empty] | Zehnder |  |  |  | Heizwand
NHLLHL63/07638 | 3400 | 4.699 | 4699 | 3311 | NHLLHL63/07 | 128 | 638 | 55 | [8 empty] | Zehnder |  |  |  | Heizwand
NHLLHL63/07638 | 3600 | 4.975 | 4975 | 3453 | NHLLHL63/07 | 128 | 638 | 55 | [8 empty] | Zehnder |  |  |  | Heizwand
NHLLHL63/07638 | 3800 | 5.252 | 5252 | 3596 | NHLLHL63/07 | 128 | 638 | 55 | [8 empty] | Zehnder |  |  |  | Heizwand
NHLLHL63/07638 | 4000 | 5.528 | 5528 | 3738 | NHLLHL63/07 | 128 | 638 | 55 | [8 empty] | Zehnder |  |  |  | Heizwand
NHLLHL63/07638 | 4200 | 5.804 | 5804 | 3880 | NHLLHL63/07 | 128 | 638 | 55 | [8 empty] | Zehnder |  |  |  | Heizwand
NHLLHL63/07638 | 4400 | 6.081 | 6081 | 4023 | NHLLHL63/07 | 128 | 638 | 55 | [8 empty] | Zehnder |  |  |  | Heizwand
NHLLHL63/07638 | 4600 | 6.357 | 6357 | 4165 | NHLLHL63/07 | 128 | 638 | 55 | [8 empty] | Zehnder |  |  |  | Heizwand
NHLLHL63/07638 | 4800 | 6.634 | 6634 | 4308 | NHLLHL63/07 | 128 | 638 | 55 | [8 empty] | Zehnder |  |  |  | Heizwand
NHLLHL63/14638 | 400 | 0.619 | 619 | 1188 | NHLLHL63/14 | 128 | 638 | 125 | [8 empty] | Zehnder |  |  |  | Heizwand
NHLLHL63/14638 | 500 | 0.774 | 774 | 1262 | NHLLHL63/14 | 128 | 638 | 125 | [8 empty] | Zehnder |  |  |  | Heizwand
NHLLHL63/14638 | 600 | 0.928 | 928 | 1337 | NHLLHL63/14 | 128 | 638 | 125 | [8 empty] | Zehnder |  |  |  | Heizwand
NHLLHL63/14638 | 700 | 1.083 | 1083 | 1411 | NHLLHL63/14 | 128 | 638 | 125 | [8 empty] | Zehnder |  |  |  | Heizwand
NHLLHL63/14638 | 800 | 1.238 | 1238 | 1486 | NHLLHL63/14 | 128 | 638 | 125 | [8 empty] | Zehnder |  |  |  | Heizwand
NHLLHL63/14638 | 900 | 1.392 | 1392 | 1561 | NHLLHL63/14 | 128 | 638 | 125 | [8 empty] | Zehnder |  |  |  | Heizwand
NHLLHL63/14638 | 1000 | 1.547 | 1547 | 1635 | NHLLHL63/14 | 128 | 638 | 125 | [8 empty] | Zehnder |  |  |  | Heizwand
NHLLHL63/14638 | 1100 | 1.702 | 1702 | 1710 | NHLLHL63/14 | 128 | 638 | 125 | [8 empty] | Zehnder |  |  |  | Heizwand
NHLLHL63/14638 | 1200 | 1.856 | 1856 | 1785 | NHLLHL63/14 | 128 | 638 | 125 | [8 empty] | Zehnder |  |  |  | Heizwand
NHLLHL63/14638 | 1300 | 2.011 | 2011 | 1859 | NHLLHL63/14 | 128 | 638 | 125 | [8 empty] | Zehnder |  |  |  | Heizwand
NHLLHL63/14638 | 1400 | 2.166 | 2166 | 1934 | NHLLHL63/14 | 128 | 638 | 125 | [8 empty] | Zehnder |  |  |  | Heizwand
NHLLHL63/14638 | 1500 | 2.321 | 2321 | 2009 | NHLLHL63/14 | 128 | 638 | 125 | [8 empty] | Zehnder |  |  |  | Heizwand
NHLLHL63/14638 | 1600 | 2.475 | 2475 | 2083 | NHLLHL63/14 | 128 | 638 | 125 | [8 empty] | Zehnder |  |  |  | Heizwand
NHLLHL63/14638 | 1700 | 2.63 | 2630 | 2158 | NHLLHL63/14 | 128 | 638 | 125 | [8 empty] | Zehnder |  |  |  | Heizwand
NHLLHL63/14638 | 1800 | 2.785 | 2785 | 2232 | NHLLHL63/14 | 128 | 638 | 125 | [8 empty] | Zehnder |  |  |  | Heizwand
NHLLHL63/14638 | 1900 | 2.939 | 2939 | 2307 | NHLLHL63/14 | 128 | 638 | 125 | [8 empty] | Zehnder |  |  |  | Heizwand
NHLLHL63/14638 | 2000 | 3.094 | 3094 | 2382 | NHLLHL63/14 | 128 | 638 | 125 | [8 empty] | Zehnder |  |  |  | Heizwand
NHLLHL63/14638 | 2200 | 3.403 | 3403 | 2531 | NHLLHL63/14 | 128 | 638 | 125 | [8 empty] | Zehnder |  |  |  | Heizwand
NHLLHL63/14638 | 2400 | 3.713 | 3713 | 2680 | NHLLHL63/14 | 128 | 638 | 125 | [8 empty] | Zehnder |  |  |  | Heizwand
NHLLHL63/14638 | 2600 | 4.022 | 4022 | 2830 | NHLLHL63/14 | 128 | 638 | 125 | [8 empty] | Zehnder |  |  |  | Heizwand
NHLLHL63/14638 | 2800 | 4.332 | 4332 | 2979 | NHLLHL63/14 | 128 | 638 | 125 | [8 empty] | Zehnder |  |  |  | Heizwand
NHLLHL63/14638 | 3000 | 4.641 | 4641 | 3128 | NHLLHL63/14 | 128 | 638 | 125 | [8 empty] | Zehnder |  |  |  | Heizwand
NHLLHL63/14638 | 3200 | 4.95 | 4950 | 3277 | NHLLHL63/14 | 128 | 638 | 125 | [8 empty] | Zehnder |  |  |  | Heizwand
NHLLHL63/14638 | 3400 | 5.26 | 5260 | 3427 | NHLLHL63/14 | 128 | 638 | 125 | [8 empty] | Zehnder |  |  |  | Heizwand
NHLLHL63/14638 | 3600 | 5.569 | 5569 | 3576 | NHLLHL63/14 | 128 | 638 | 125 | [8 empty] | Zehnder |  |  |  | Heizwand
NHLLHL63/14638 | 3800 | 5.879 | 5879 | 3725 | NHLLHL63/14 | 128 | 638 | 125 | [8 empty] | Zehnder |  |  |  | Heizwand
NHLLHL63/14638 | 4000 | 6.188 | 6188 | 3875 | NHLLHL63/14 | 128 | 638 | 125 | [8 empty] | Zehnder |  |  |  | Heizwand
NHLLHL63/14638 | 4200 | 6.497 | 6497 | 4024 | NHLLHL63/14 | 128 | 638 | 125 | [8 empty] | Zehnder |  |  |  | Heizwand
NHLLHL63/14638 | 4400 | 6.807 | 6807 | 4173 | NHLLHL63/14 | 128 | 638 | 125 | [8 empty] | Zehnder |  |  |  | Heizwand
NHLLHL63/14638 | 4600 | 7.116 | 7116 | 4322 | NHLLHL63/14 | 128 | 638 | 125 | [8 empty] | Zehnder |  |  |  | Heizwand
NHLLHL63/14638 | 4800 | 7.426 | 7426 | 4472 | NHLLHL63/14 | 128 | 638 | 125 | [8 empty] | Zehnder |  |  |  | Heizwand
NHLLHL63/21638 | 400 | 0.677 | 677 | 1201 | NHLLHL63/21 | 128 | 638 | 195 | [8 empty] | Zehnder |  |  |  | Heizwand
NHLLHL63/21638 | 500 | 0.846 | 846 | 1279 | NHLLHL63/21 | 128 | 638 | 195 | [8 empty] | Zehnder |  |  |  | Heizwand
NHLLHL63/21638 | 600 | 1.015 | 1015 | 1357 | NHLLHL63/21 | 128 | 638 | 195 | [8 empty] | Zehnder |  |  |  | Heizwand
NHLLHL63/21638 | 700 | 1.184 | 1184 | 1435 | NHLLHL63/21 | 128 | 638 | 195 | [8 empty] | Zehnder |  |  |  | Heizwand
NHLLHL63/21638 | 800 | 1.354 | 1354 | 1514 | NHLLHL63/21 | 128 | 638 | 195 | [8 empty] | Zehnder |  |  |  | Heizwand
NHLLHL63/21638 | 900 | 1.523 | 1523 | 1592 | NHLLHL63/21 | 128 | 638 | 195 | [8 empty] | Zehnder |  |  |  | Heizwand
NHLLHL63/21638 | 1000 | 1.692 | 1692 | 1670 | NHLLHL63/21 | 128 | 638 | 195 | [8 empty] | Zehnder |  |  |  | Heizwand
NHLLHL63/21638 | 1100 | 1.861 | 1861 | 1748 | NHLLHL63/21 | 128 | 638 | 195 | [8 empty] | Zehnder |  |  |  | Heizwand
NHLLHL63/21638 | 1200 | 2.03 | 2030 | 1826 | NHLLHL63/21 | 128 | 638 | 195 | [8 empty] | Zehnder |  |  |  | Heizwand
NHLLHL63/21638 | 1300 | 2.2 | 2200 | 1904 | NHLLHL63/21 | 128 | 638 | 195 | [8 empty] | Zehnder |  |  |  | Heizwand
NHLLHL63/21638 | 1400 | 2.369 | 2369 | 1982 | NHLLHL63/21 | 128 | 638 | 195 | [8 empty] | Zehnder |  |  |  | Heizwand
NHLLHL63/21638 | 1500 | 2.538 | 2538 | 2060 | NHLLHL63/21 | 128 | 638 | 195 | [8 empty] | Zehnder |  |  |  | Heizwand
NHLLHL63/21638 | 1600 | 2.707 | 2707 | 2138 | NHLLHL63/21 | 128 | 638 | 195 | [8 empty] | Zehnder |  |  |  | Heizwand
NHLLHL63/21638 | 1700 | 2.876 | 2876 | 2216 | NHLLHL63/21 | 128 | 638 | 195 | [8 empty] | Zehnder |  |  |  | Heizwand
NHLLHL63/21638 | 1800 | 3.046 | 3046 | 2294 | NHLLHL63/21 | 128 | 638 | 195 | [8 empty] | Zehnder |  |  |  | Heizwand
NHLLHL63/21638 | 1900 | 3.215 | 3215 | 2372 | NHLLHL63/21 | 128 | 638 | 195 | [8 empty] | Zehnder |  |  |  | Heizwand
NHLLHL63/21638 | 2000 | 3.384 | 3384 | 2450 | NHLLHL63/21 | 128 | 638 | 195 | [8 empty] | Zehnder |  |  |  | Heizwand
NHLLHL63/21638 | 2200 | 3.722 | 3722 | 2606 | NHLLHL63/21 | 128 | 638 | 195 | [8 empty] | Zehnder |  |  |  | Heizwand
NHLLHL63/21638 | 2400 | 4.061 | 4061 | 2763 | NHLLHL63/21 | 128 | 638 | 195 | [8 empty] | Zehnder |  |  |  | Heizwand
NHLLHL63/21638 | 2600 | 4.399 | 4399 | 2919 | NHLLHL63/21 | 128 | 638 | 195 | [8 empty] | Zehnder |  |  |  | Heizwand
NHLLHL63/21638 | 2800 | 4.738 | 4738 | 3075 | NHLLHL63/21 | 128 | 638 | 195 | [8 empty] | Zehnder |  |  |  | Heizwand
NHLLHL63/21638 | 3000 | 5.076 | 5076 | 3231 | NHLLHL63/21 | 128 | 638 | 195 | [8 empty] | Zehnder |  |  |  | Heizwand
NHLLHL63/21638 | 3200 | 5.414 | 5414 | 3387 | NHLLHL63/21 | 128 | 638 | 195 | [8 empty] | Zehnder |  |  |  | Heizwand
NHLLHL63/21638 | 3400 | 5.753 | 5753 | 3543 | NHLLHL63/21 | 128 | 638 | 195 | [8 empty] | Zehnder |  |  |  | Heizwand
NHLLHL63/21638 | 3600 | 6.091 | 6091 | 3699 | NHLLHL63/21 | 128 | 638 | 195 | [8 empty] | Zehnder |  |  |  | Heizwand
NHLLHL63/21638 | 3800 | 6.43 | 6430 | 3856 | NHLLHL63/21 | 128 | 638 | 195 | [8 empty] | Zehnder |  |  |  | Heizwand
NHLLHL63/21638 | 4000 | 6.768 | 6768 | 4012 | NHLLHL63/21 | 128 | 638 | 195 | [8 empty] | Zehnder |  |  |  | Heizwand
NHLLHL63/21638 | 4200 | 7.106 | 7106 | 4168 | NHLLHL63/21 | 128 | 638 | 195 | [8 empty] | Zehnder |  |  |  | Heizwand
NHLLHL63/21638 | 4400 | 7.445 | 7445 | 4324 | NHLLHL63/21 | 128 | 638 | 195 | [8 empty] | Zehnder |  |  |  | Heizwand
NHLLHL63/21638 | 4600 | 7.783 | 7783 | 4480 | NHLLHL63/21 | 128 | 638 | 195 | [8 empty] | Zehnder |  |  |  | Heizwand
NHLLHL63/21638 | 4800 | 8.122 | 8122 | 4636 | NHLLHL63/21 | 128 | 638 | 195 | [8 empty] | Zehnder |  |  |  | Heizwand
NHLLHL63/28638 | 400 | 0.729 | 729 | 1215 | NHLLHL63/28 | 128 | 638 | 265 | [8 empty] | Zehnder |  |  |  | Heizwand
NHLLHL63/28638 | 500 | 0.912 | 912 | 1296 | NHLLHL63/28 | 128 | 638 | 265 | [8 empty] | Zehnder |  |  |  | Heizwand
NHLLHL63/28638 | 600 | 1.094 | 1094 | 1378 | NHLLHL63/28 | 128 | 638 | 265 | [8 empty] | Zehnder |  |  |  | Heizwand
NHLLHL63/28638 | 700 | 1.276 | 1276 | 1459 | NHLLHL63/28 | 128 | 638 | 265 | [8 empty] | Zehnder |  |  |  | Heizwand
NHLLHL63/28638 | 800 | 1.458 | 1458 | 1541 | NHLLHL63/28 | 128 | 638 | 265 | [8 empty] | Zehnder |  |  |  | Heizwand
NHLLHL63/28638 | 900 | 1.641 | 1641 | 1622 | NHLLHL63/28 | 128 | 638 | 265 | [8 empty] | Zehnder |  |  |  | Heizwand
NHLLHL63/28638 | 1000 | 1.823 | 1823 | 1704 | NHLLHL63/28 | 128 | 638 | 265 | [8 empty] | Zehnder |  |  |  | Heizwand
NHLLHL63/28638 | 1100 | 2.005 | 2005 | 1785 | NHLLHL63/28 | 128 | 638 | 265 | [8 empty] | Zehnder |  |  |  | Heizwand
NHLLHL63/28638 | 1200 | 2.188 | 2188 | 1867 | NHLLHL63/28 | 128 | 638 | 265 | [8 empty] | Zehnder |  |  |  | Heizwand
NHLLHL63/28638 | 1300 | 2.37 | 2370 | 1948 | NHLLHL63/28 | 128 | 638 | 265 | [8 empty] | Zehnder |  |  |  | Heizwand
NHLLHL63/28638 | 1400 | 2.552 | 2552 | 2030 | NHLLHL63/28 | 128 | 638 | 265 | [8 empty] | Zehnder |  |  |  | Heizwand
NHLLHL63/28638 | 1500 | 2.735 | 2735 | 2111 | NHLLHL63/28 | 128 | 638 | 265 | [8 empty] | Zehnder |  |  |  | Heizwand
NHLLHL63/28638 | 1600 | 2.917 | 2917 | 2193 | NHLLHL63/28 | 128 | 638 | 265 | [8 empty] | Zehnder |  |  |  | Heizwand
NHLLHL63/28638 | 1700 | 3.099 | 3099 | 2274 | NHLLHL63/28 | 128 | 638 | 265 | [8 empty] | Zehnder |  |  |  | Heizwand
NHLLHL63/28638 | 1800 | 3.281 | 3281 | 2356 | NHLLHL63/28 | 128 | 638 | 265 | [8 empty] | Zehnder |  |  |  | Heizwand
NHLLHL63/28638 | 1900 | 3.464 | 3464 | 2437 | NHLLHL63/28 | 128 | 638 | 265 | [8 empty] | Zehnder |  |  |  | Heizwand
NHLLHL63/28638 | 2000 | 3.646 | 3646 | 2519 | NHLLHL63/28 | 128 | 638 | 265 | [8 empty] | Zehnder |  |  |  | Heizwand
NHLLHL63/28638 | 2200 | 4.011 | 4011 | 2682 | NHLLHL63/28 | 128 | 638 | 265 | [8 empty] | Zehnder |  |  |  | Heizwand
NHLLHL63/28638 | 2400 | 4.375 | 4375 | 2845 | NHLLHL63/28 | 128 | 638 | 265 | [8 empty] | Zehnder |  |  |  | Heizwand
NHLLHL63/28638 | 2600 | 4.74 | 4740 | 3008 | NHLLHL63/28 | 128 | 638 | 265 | [8 empty] | Zehnder |  |  |  | Heizwand
NHLLHL63/28638 | 2800 | 5.104 | 5104 | 3171 | NHLLHL63/28 | 128 | 638 | 265 | [8 empty] | Zehnder |  |  |  | Heizwand
NHLLHL63/28638 | 3000 | 5.469 | 5469 | 3334 | NHLLHL63/28 | 128 | 638 | 265 | [8 empty] | Zehnder |  |  |  | Heizwand
NHLLHL63/28638 | 3200 | 5.834 | 5834 | 3497 | NHLLHL63/28 | 128 | 638 | 265 | [8 empty] | Zehnder |  |  |  | Heizwand
NHLLHL63/28638 | 3400 | 6.198 | 6198 | 3660 | NHLLHL63/28 | 128 | 638 | 265 | [8 empty] | Zehnder |  |  |  | Heizwand
NHLLHL63/28638 | 3600 | 6.563 | 6563 | 3823 | NHLLHL63/28 | 128 | 638 | 265 | [8 empty] | Zehnder |  |  |  | Heizwand
NHLLHL63/28638 | 3800 | 6.927 | 6927 | 3986 | NHLLHL63/28 | 128 | 638 | 265 | [8 empty] | Zehnder |  |  |  | Heizwand
NHLLHL63/28638 | 4000 | 7.292 | 7292 | 4149 | NHLLHL63/28 | 128 | 638 | 265 | [8 empty] | Zehnder |  |  |  | Heizwand
NHLLHL63/28638 | 4200 | 7.657 | 7657 | 4312 | NHLLHL63/28 | 128 | 638 | 265 | [8 empty] | Zehnder |  |  |  | Heizwand
NHLLHL63/28638 | 4400 | 8.021 | 8021 | 4475 | NHLLHL63/28 | 128 | 638 | 265 | [8 empty] | Zehnder |  |  |  | Heizwand
NHLLHL63/28638 | 4600 | 8.386 | 8386 | 4637 | NHLLHL63/28 | 128 | 638 | 265 | [8 empty] | Zehnder |  |  |  | Heizwand
NHLLHL63/28638 | 4800 | 8.75 | 8750 | 4800 | NHLLHL63/28 | 128 | 638 | 265 | [8 empty] | Zehnder |  |  |  | Heizwand
NHLLHL63/35638 | 400 | 0.776 | 776 | 1229 | NHLLHL63/35 | 128 | 638 | 330 | [8 empty] | Zehnder |  |  |  | Heizwand
NHLLHL63/35638 | 500 | 0.971 | 971 | 1313 | NHLLHL63/35 | 128 | 638 | 330 | [8 empty] | Zehnder |  |  |  | Heizwand
NHLLHL63/35638 | 600 | 1.165 | 1165 | 1398 | NHLLHL63/35 | 128 | 638 | 330 | [8 empty] | Zehnder |  |  |  | Heizwand
NHLLHL63/35638 | 700 | 1.359 | 1359 | 1483 | NHLLHL63/35 | 128 | 638 | 330 | [8 empty] | Zehnder |  |  |  | Heizwand
NHLLHL63/35638 | 800 | 1.553 | 1553 | 1568 | NHLLHL63/35 | 128 | 638 | 330 | [8 empty] | Zehnder |  |  |  | Heizwand
NHLLHL63/35638 | 900 | 1.747 | 1747 | 1653 | NHLLHL63/35 | 128 | 638 | 330 | [8 empty] | Zehnder |  |  |  | Heizwand
NHLLHL63/35638 | 1000 | 1.941 | 1941 | 1738 | NHLLHL63/35 | 128 | 638 | 330 | [8 empty] | Zehnder |  |  |  | Heizwand
NHLLHL63/35638 | 1100 | 2.135 | 2135 | 1823 | NHLLHL63/35 | 128 | 638 | 330 | [8 empty] | Zehnder |  |  |  | Heizwand
NHLLHL63/35638 | 1200 | 2.329 | 2329 | 1908 | NHLLHL63/35 | 128 | 638 | 330 | [8 empty] | Zehnder |  |  |  | Heizwand
NHLLHL63/35638 | 1300 | 2.523 | 2523 | 1993 | NHLLHL63/35 | 128 | 638 | 330 | [8 empty] | Zehnder |  |  |  | Heizwand
NHLLHL63/35638 | 1400 | 2.717 | 2717 | 2077 | NHLLHL63/35 | 128 | 638 | 330 | [8 empty] | Zehnder |  |  |  | Heizwand
NHLLHL63/35638 | 1500 | 2.912 | 2912 | 2162 | NHLLHL63/35 | 128 | 638 | 330 | [8 empty] | Zehnder |  |  |  | Heizwand
NHLLHL63/35638 | 1600 | 3.106 | 3106 | 2247 | NHLLHL63/35 | 128 | 638 | 330 | [8 empty] | Zehnder |  |  |  | Heizwand
NHLLHL63/35638 | 1700 | 3.3 | 3300 | 2332 | NHLLHL63/35 | 128 | 638 | 330 | [8 empty] | Zehnder |  |  |  | Heizwand
NHLLHL63/35638 | 1800 | 3.494 | 3494 | 2417 | NHLLHL63/35 | 128 | 638 | 330 | [8 empty] | Zehnder |  |  |  | Heizwand
NHLLHL63/35638 | 1900 | 3.688 | 3688 | 2502 | NHLLHL63/35 | 128 | 638 | 330 | [8 empty] | Zehnder |  |  |  | Heizwand
NHLLHL63/35638 | 2000 | 3.882 | 3882 | 2587 | NHLLHL63/35 | 128 | 638 | 330 | [8 empty] | Zehnder |  |  |  | Heizwand
NHLLHL63/35638 | 2200 | 4.27 | 4270 | 2757 | NHLLHL63/35 | 128 | 638 | 330 | [8 empty] | Zehnder |  |  |  | Heizwand
NHLLHL63/35638 | 2400 | 4.658 | 4658 | 2926 | NHLLHL63/35 | 128 | 638 | 330 | [8 empty] | Zehnder |  |  |  | Heizwand
NHLLHL63/35638 | 2600 | 5.047 | 5047 | 3096 | NHLLHL63/35 | 128 | 638 | 330 | [8 empty] | Zehnder |  |  |  | Heizwand
NHLLHL63/35638 | 2800 | 5.435 | 5435 | 3266 | NHLLHL63/35 | 128 | 638 | 330 | [8 empty] | Zehnder |  |  |  | Heizwand
NHLLHL63/35638 | 3000 | 5.823 | 5823 | 3436 | NHLLHL63/35 | 128 | 638 | 330 | [8 empty] | Zehnder |  |  |  | Heizwand
NHLLHL63/35638 | 3200 | 6.211 | 6211 | 3606 | NHLLHL63/35 | 128 | 638 | 330 | [8 empty] | Zehnder |  |  |  | Heizwand
NHLLHL63/35638 | 3400 | 6.599 | 6599 | 3775 | NHLLHL63/35 | 128 | 638 | 330 | [8 empty] | Zehnder |  |  |  | Heizwand
NHLLHL63/35638 | 3600 | 6.988 | 6988 | 3945 | NHLLHL63/35 | 128 | 638 | 330 | [8 empty] | Zehnder |  |  |  | Heizwand
NHLLHL63/35638 | 3800 | 7.376 | 7376 | 4115 | NHLLHL63/35 | 128 | 638 | 330 | [8 empty] | Zehnder |  |  |  | Heizwand
NHLLHL63/35638 | 4000 | 7.764 | 7764 | 4285 | NHLLHL63/35 | 128 | 638 | 330 | [8 empty] | Zehnder |  |  |  | Heizwand
NHLLHL63/35638 | 4200 | 8.152 | 8152 | 4455 | NHLLHL63/35 | 128 | 638 | 330 | [8 empty] | Zehnder |  |  |  | Heizwand
NHLLHL63/35638 | 4400 | 8.54 | 8540 | 4624 | NHLLHL63/35 | 128 | 638 | 330 | [8 empty] | Zehnder |  |  |  | Heizwand
NHLLHL63/35638 | 4600 | 8.929 | 8929 | 4794 | NHLLHL63/35 | 128 | 638 | 330 | [8 empty] | Zehnder |  |  |  | Heizwand
NHLLHL63/42638 | 400 | 0.816 | 816 | 1242 | NHLLHL63/42 | 128 | 638 | 400 | [8 empty] | Zehnder |  |  |  | Heizwand
NHLLHL63/42638 | 500 | 1.021 | 1021 | 1331 | NHLLHL63/42 | 128 | 638 | 400 | [8 empty] | Zehnder |  |  |  | Heizwand
NHLLHL63/42638 | 600 | 1.225 | 1225 | 1419 | NHLLHL63/42 | 128 | 638 | 400 | [8 empty] | Zehnder |  |  |  | Heizwand
NHLLHL63/42638 | 700 | 1.429 | 1429 | 1507 | NHLLHL63/42 | 128 | 638 | 400 | [8 empty] | Zehnder |  |  |  | Heizwand
NHLLHL63/42638 | 800 | 1.633 | 1633 | 1596 | NHLLHL63/42 | 128 | 638 | 400 | [8 empty] | Zehnder |  |  |  | Heizwand
NHLLHL63/42638 | 900 | 1.837 | 1837 | 1684 | NHLLHL63/42 | 128 | 638 | 400 | [8 empty] | Zehnder |  |  |  | Heizwand
NHLLHL63/42638 | 1000 | 2.041 | 2041 | 1772 | NHLLHL63/42 | 128 | 638 | 400 | [8 empty] | Zehnder |  |  |  | Heizwand
NHLLHL63/42638 | 1100 | 2.245 | 2245 | 1861 | NHLLHL63/42 | 128 | 638 | 400 | [8 empty] | Zehnder |  |  |  | Heizwand
NHLLHL63/42638 | 1200 | 2.449 | 2449 | 1949 | NHLLHL63/42 | 128 | 638 | 400 | [8 empty] | Zehnder |  |  |  | Heizwand
NHLLHL63/42638 | 1300 | 2.653 | 2653 | 2037 | NHLLHL63/42 | 128 | 638 | 400 | [8 empty] | Zehnder |  |  |  | Heizwand
NHLLHL63/42638 | 1400 | 2.857 | 2857 | 2126 | NHLLHL63/42 | 128 | 638 | 400 | [8 empty] | Zehnder |  |  |  | Heizwand
NHLLHL63/42638 | 1500 | 3.062 | 3062 | 2214 | NHLLHL63/42 | 128 | 638 | 400 | [8 empty] | Zehnder |  |  |  | Heizwand
NHLLHL63/42638 | 1600 | 3.266 | 3266 | 2302 | NHLLHL63/42 | 128 | 638 | 400 | [8 empty] | Zehnder |  |  |  | Heizwand
NHLLHL63/42638 | 1700 | 3.47 | 3470 | 2390 | NHLLHL63/42 | 128 | 638 | 400 | [8 empty] | Zehnder |  |  |  | Heizwand
NHLLHL63/42638 | 1800 | 3.674 | 3674 | 2479 | NHLLHL63/42 | 128 | 638 | 400 | [8 empty] | Zehnder |  |  |  | Heizwand
NHLLHL63/42638 | 1900 | 3.878 | 3878 | 2567 | NHLLHL63/42 | 128 | 638 | 400 | [8 empty] | Zehnder |  |  |  | Heizwand
NHLLHL63/42638 | 2000 | 4.082 | 4082 | 2655 | NHLLHL63/42 | 128 | 638 | 400 | [8 empty] | Zehnder |  |  |  | Heizwand
NHLLHL63/42638 | 2200 | 4.49 | 4490 | 2832 | NHLLHL63/42 | 128 | 638 | 400 | [8 empty] | Zehnder |  |  |  | Heizwand
NHLLHL63/42638 | 2400 | 4.898 | 4898 | 3009 | NHLLHL63/42 | 128 | 638 | 400 | [8 empty] | Zehnder |  |  |  | Heizwand
NHLLHL63/42638 | 2600 | 5.307 | 5307 | 3185 | NHLLHL63/42 | 128 | 638 | 400 | [8 empty] | Zehnder |  |  |  | Heizwand
NHLLHL63/42638 | 2800 | 5.715 | 5715 | 3362 | NHLLHL63/42 | 128 | 638 | 400 | [8 empty] | Zehnder |  |  |  | Heizwand
NHLLHL63/42638 | 3000 | 6.123 | 6123 | 3539 | NHLLHL63/42 | 128 | 638 | 400 | [8 empty] | Zehnder |  |  |  | Heizwand
NHLLHL63/42638 | 3200 | 6.531 | 6531 | 3715 | NHLLHL63/42 | 128 | 638 | 400 | [8 empty] | Zehnder |  |  |  | Heizwand
NHLLHL63/42638 | 3400 | 6.939 | 6939 | 3892 | NHLLHL63/42 | 128 | 638 | 400 | [8 empty] | Zehnder |  |  |  | Heizwand
NHLLHL63/42638 | 3600 | 7.348 | 7348 | 4069 | NHLLHL63/42 | 128 | 638 | 400 | [8 empty] | Zehnder |  |  |  | Heizwand
NHLLHL63/42638 | 3800 | 7.756 | 7756 | 4245 | NHLLHL63/42 | 128 | 638 | 400 | [8 empty] | Zehnder |  |  |  | Heizwand
NHLLHL63/42638 | 4000 | 8.164 | 8164 | 4422 | NHLLHL63/42 | 128 | 638 | 400 | [8 empty] | Zehnder |  |  |  | Heizwand
NHLLHL63/42638 | 4200 | 8.572 | 8572 | 4599 | NHLLHL63/42 | 128 | 638 | 400 | [8 empty] | Zehnder |  |  |  | Heizwand
NHLLHL63/42638 | 4400 | 8.98 | 8980 | 4775 | NHLLHL63/42 | 128 | 638 | 400 | [8 empty] | Zehnder |  |  |  | Heizwand
NHLLHL63/49638 | 400 | 0.85 | 850 | 1256 | NHLLHL63/49 | 128 | 638 | 471 | [8 empty] | Zehnder |  |  |  | Heizwand
NHLLHL63/49638 | 500 | 1.063 | 1063 | 1348 | NHLLHL63/49 | 128 | 638 | 471 | [8 empty] | Zehnder |  |  |  | Heizwand
NHLLHL63/49638 | 600 | 1.275 | 1275 | 1439 | NHLLHL63/49 | 128 | 638 | 471 | [8 empty] | Zehnder |  |  |  | Heizwand
NHLLHL63/49638 | 700 | 1.488 | 1488 | 1531 | NHLLHL63/49 | 128 | 638 | 471 | [8 empty] | Zehnder |  |  |  | Heizwand
NHLLHL63/49638 | 800 | 1.7 | 1700 | 1623 | NHLLHL63/49 | 128 | 638 | 471 | [8 empty] | Zehnder |  |  |  | Heizwand
NHLLHL63/49638 | 900 | 1.913 | 1913 | 1715 | NHLLHL63/49 | 128 | 638 | 471 | [8 empty] | Zehnder |  |  |  | Heizwand
NHLLHL63/49638 | 1000 | 2.125 | 2125 | 1806 | NHLLHL63/49 | 128 | 638 | 471 | [8 empty] | Zehnder |  |  |  | Heizwand
NHLLHL63/49638 | 1100 | 2.338 | 2338 | 1898 | NHLLHL63/49 | 128 | 638 | 471 | [8 empty] | Zehnder |  |  |  | Heizwand
NHLLHL63/49638 | 1200 | 2.55 | 2550 | 1990 | NHLLHL63/49 | 128 | 638 | 471 | [8 empty] | Zehnder |  |  |  | Heizwand
NHLLHL63/49638 | 1300 | 2.763 | 2763 | 2082 | NHLLHL63/49 | 128 | 638 | 471 | [8 empty] | Zehnder |  |  |  | Heizwand
NHLLHL63/49638 | 1400 | 2.975 | 2975 | 2173 | NHLLHL63/49 | 128 | 638 | 471 | [8 empty] | Zehnder |  |  |  | Heizwand
NHLLHL63/49638 | 1500 | 3.188 | 3188 | 2265 | NHLLHL63/49 | 128 | 638 | 471 | [8 empty] | Zehnder |  |  |  | Heizwand
NHLLHL63/49638 | 1600 | 3.4 | 3400 | 2357 | NHLLHL63/49 | 128 | 638 | 471 | [8 empty] | Zehnder |  |  |  | Heizwand
NHLLHL63/49638 | 1700 | 3.613 | 3613 | 2449 | NHLLHL63/49 | 128 | 638 | 471 | [8 empty] | Zehnder |  |  |  | Heizwand
NHLLHL63/49638 | 1800 | 3.825 | 3825 | 2540 | NHLLHL63/49 | 128 | 638 | 471 | [8 empty] | Zehnder |  |  |  | Heizwand
NHLLHL63/49638 | 1900 | 4.038 | 4038 | 2632 | NHLLHL63/49 | 128 | 638 | 471 | [8 empty] | Zehnder |  |  |  | Heizwand
NHLLHL63/49638 | 2000 | 4.25 | 4250 | 2724 | NHLLHL63/49 | 128 | 638 | 471 | [8 empty] | Zehnder |  |  |  | Heizwand
NHLLHL63/49638 | 2200 | 4.675 | 4675 | 2907 | NHLLHL63/49 | 128 | 638 | 471 | [8 empty] | Zehnder |  |  |  | Heizwand
NHLLHL63/49638 | 2400 | 5.1 | 5100 | 3091 | NHLLHL63/49 | 128 | 638 | 471 | [8 empty] | Zehnder |  |  |  | Heizwand
NHLLHL63/49638 | 2600 | 5.525 | 5525 | 3274 | NHLLHL63/49 | 128 | 638 | 471 | [8 empty] | Zehnder |  |  |  | Heizwand
NHLLHL63/49638 | 2800 | 5.95 | 5950 | 3458 | NHLLHL63/49 | 128 | 638 | 471 | [8 empty] | Zehnder |  |  |  | Heizwand
NHLLHL63/49638 | 3000 | 6.375 | 6375 | 3641 | NHLLHL63/49 | 128 | 638 | 471 | [8 empty] | Zehnder |  |  |  | Heizwand
NHLLHL63/49638 | 3200 | 6.8 | 6800 | 3825 | NHLLHL63/49 | 128 | 638 | 471 | [8 empty] | Zehnder |  |  |  | Heizwand
NHLLHL63/49638 | 3400 | 7.225 | 7225 | 4008 | NHLLHL63/49 | 128 | 638 | 471 | [8 empty] | Zehnder |  |  |  | Heizwand
NHLLHL63/49638 | 3600 | 7.65 | 7650 | 4192 | NHLLHL63/49 | 128 | 638 | 471 | [8 empty] | Zehnder |  |  |  | Heizwand
NHLLHL63/49638 | 3800 | 8.075 | 8075 | 4375 | NHLLHL63/49 | 128 | 638 | 471 | [8 empty] | Zehnder |  |  |  | Heizwand
NHLLHL63/49638 | 4000 | 8.5 | 8500 | 4559 | NHLLHL63/49 | 128 | 638 | 471 | [8 empty] | Zehnder |  |  |  | Heizwand
NHLLHL63/56638 | 400 | 0.88 | 880 | 1270 | NHLLHL63/56 | 128 | 638 | 541 | [8 empty] | Zehnder |  |  |  | Heizwand
NHLLHL63/56638 | 500 | 1.1 | 1100 | 1365 | NHLLHL63/56 | 128 | 638 | 541 | [8 empty] | Zehnder |  |  |  | Heizwand
NHLLHL63/56638 | 600 | 1.32 | 1320 | 1460 | NHLLHL63/56 | 128 | 638 | 541 | [8 empty] | Zehnder |  |  |  | Heizwand
NHLLHL63/56638 | 700 | 1.54 | 1540 | 1555 | NHLLHL63/56 | 128 | 638 | 541 | [8 empty] | Zehnder |  |  |  | Heizwand
NHLLHL63/56638 | 800 | 1.76 | 1760 | 1650 | NHLLHL63/56 | 128 | 638 | 541 | [8 empty] | Zehnder |  |  |  | Heizwand
NHLLHL63/56638 | 900 | 1.98 | 1980 | 1745 | NHLLHL63/56 | 128 | 638 | 541 | [8 empty] | Zehnder |  |  |  | Heizwand
NHLLHL63/56638 | 1000 | 2.2 | 2200 | 1841 | NHLLHL63/56 | 128 | 638 | 541 | [8 empty] | Zehnder |  |  |  | Heizwand
NHLLHL63/56638 | 1100 | 2.42 | 2420 | 1936 | NHLLHL63/56 | 128 | 638 | 541 | [8 empty] | Zehnder |  |  |  | Heizwand
NHLLHL63/56638 | 1200 | 2.64 | 2640 | 2031 | NHLLHL63/56 | 128 | 638 | 541 | [8 empty] | Zehnder |  |  |  | Heizwand
NHLLHL63/56638 | 1300 | 2.86 | 2860 | 2126 | NHLLHL63/56 | 128 | 638 | 541 | [8 empty] | Zehnder |  |  |  | Heizwand
NHLLHL63/56638 | 1400 | 3.08 | 3080 | 2221 | NHLLHL63/56 | 128 | 638 | 541 | [8 empty] | Zehnder |  |  |  | Heizwand
NHLLHL63/56638 | 1500 | 3.3 | 3300 | 2317 | NHLLHL63/56 | 128 | 638 | 541 | [8 empty] | Zehnder |  |  |  | Heizwand
NHLLHL63/56638 | 1600 | 3.52 | 3520 | 2412 | NHLLHL63/56 | 128 | 638 | 541 | [8 empty] | Zehnder |  |  |  | Heizwand
NHLLHL63/56638 | 1700 | 3.74 | 3740 | 2507 | NHLLHL63/56 | 128 | 638 | 541 | [8 empty] | Zehnder |  |  |  | Heizwand
NHLLHL63/56638 | 1800 | 3.96 | 3960 | 2602 | NHLLHL63/56 | 128 | 638 | 541 | [8 empty] | Zehnder |  |  |  | Heizwand
NHLLHL63/56638 | 1900 | 4.18 | 4180 | 2697 | NHLLHL63/56 | 128 | 638 | 541 | [8 empty] | Zehnder |  |  |  | Heizwand
NHLLHL63/56638 | 2000 | 4.4 | 4400 | 2792 | NHLLHL63/56 | 128 | 638 | 541 | [8 empty] | Zehnder |  |  |  | Heizwand
NHLLHL63/56638 | 2200 | 4.84 | 4840 | 2983 | NHLLHL63/56 | 128 | 638 | 541 | [8 empty] | Zehnder |  |  |  | Heizwand
NHLLHL63/56638 | 2400 | 5.28 | 5280 | 3173 | NHLLHL63/56 | 128 | 638 | 541 | [8 empty] | Zehnder |  |  |  | Heizwand
NHLLHL63/56638 | 2600 | 5.72 | 5720 | 3363 | NHLLHL63/56 | 128 | 638 | 541 | [8 empty] | Zehnder |  |  |  | Heizwand
NHLLHL63/56638 | 2800 | 6.16 | 6160 | 3554 | NHLLHL63/56 | 128 | 638 | 541 | [8 empty] | Zehnder |  |  |  | Heizwand
NHLLHL63/56638 | 3000 | 6.6 | 6600 | 3744 | NHLLHL63/56 | 128 | 638 | 541 | [8 empty] | Zehnder |  |  |  | Heizwand
NHLLHL63/56638 | 3200 | 7.04 | 7040 | 3934 | NHLLHL63/56 | 128 | 638 | 541 | [8 empty] | Zehnder |  |  |  | Heizwand
NHLLHL63/56638 | 3400 | 7.48 | 7480 | 4125 | NHLLHL63/56 | 128 | 638 | 541 | [8 empty] | Zehnder |  |  |  | Heizwand
NHLLHL63/56638 | 3600 | 7.92 | 7920 | 4315 | NHLLHL63/56 | 128 | 638 | 541 | [8 empty] | Zehnder |  |  |  | Heizwand
NHLLHL63/56638 | 3800 | 8.36 | 8360 | 4505 | NHLLHL63/56 | 128 | 638 | 541 | [8 empty] | Zehnder |  |  |  | Heizwand
NHLLHL70/07709 | 400 | 0.6 | 600 | 1256 | NHLLHL70/07 | 128 | 709 | 55 | [8 empty] | Zehnder |  |  |  | Heizwand
NHLLHL70/07709 | 500 | 0.75 | 750 | 1333 | NHLLHL70/07 | 128 | 709 | 55 | [8 empty] | Zehnder |  |  |  | Heizwand
NHLLHL70/07709 | 600 | 0.899 | 899 | 1411 | NHLLHL70/07 | 128 | 709 | 55 | [8 empty] | Zehnder |  |  |  | Heizwand
NHLLHL70/07709 | 700 | 1.049 | 1049 | 1488 | NHLLHL70/07 | 128 | 709 | 55 | [8 empty] | Zehnder |  |  |  | Heizwand
NHLLHL70/07709 | 800 | 1.199 | 1199 | 1566 | NHLLHL70/07 | 128 | 709 | 55 | [8 empty] | Zehnder |  |  |  | Heizwand
NHLLHL70/07709 | 900 | 1.349 | 1349 | 1643 | NHLLHL70/07 | 128 | 709 | 55 | [8 empty] | Zehnder |  |  |  | Heizwand
NHLLHL70/07709 | 1000 | 1.499 | 1499 | 1721 | NHLLHL70/07 | 128 | 709 | 55 | [8 empty] | Zehnder |  |  |  | Heizwand
NHLLHL70/07709 | 1100 | 1.649 | 1649 | 1798 | NHLLHL70/07 | 128 | 709 | 55 | [8 empty] | Zehnder |  |  |  | Heizwand
NHLLHL70/07709 | 1200 | 1.799 | 1799 | 1876 | NHLLHL70/07 | 128 | 709 | 55 | [8 empty] | Zehnder |  |  |  | Heizwand
NHLLHL70/07709 | 1300 | 1.949 | 1949 | 1953 | NHLLHL70/07 | 128 | 709 | 55 | [8 empty] | Zehnder |  |  |  | Heizwand
NHLLHL70/07709 | 1400 | 2.099 | 2099 | 2031 | NHLLHL70/07 | 128 | 709 | 55 | [8 empty] | Zehnder |  |  |  | Heizwand
NHLLHL70/07709 | 1500 | 2.249 | 2249 | 2108 | NHLLHL70/07 | 128 | 709 | 55 | [8 empty] | Zehnder |  |  |  | Heizwand
NHLLHL70/07709 | 1600 | 2.398 | 2398 | 2186 | NHLLHL70/07 | 128 | 709 | 55 | [8 empty] | Zehnder |  |  |  | Heizwand
NHLLHL70/07709 | 1700 | 2.548 | 2548 | 2263 | NHLLHL70/07 | 128 | 709 | 55 | [8 empty] | Zehnder |  |  |  | Heizwand
NHLLHL70/07709 | 1800 | 2.698 | 2698 | 2341 | NHLLHL70/07 | 128 | 709 | 55 | [8 empty] | Zehnder |  |  |  | Heizwand
NHLLHL70/07709 | 1900 | 2.848 | 2848 | 2418 | NHLLHL70/07 | 128 | 709 | 55 | [8 empty] | Zehnder |  |  |  | Heizwand
NHLLHL70/07709 | 2000 | 2.998 | 2998 | 2496 | NHLLHL70/07 | 128 | 709 | 55 | [8 empty] | Zehnder |  |  |  | Heizwand
NHLLHL70/07709 | 2200 | 3.298 | 3298 | 2651 | NHLLHL70/07 | 128 | 709 | 55 | [8 empty] | Zehnder |  |  |  | Heizwand
NHLLHL70/07709 | 2400 | 3.598 | 3598 | 2806 | NHLLHL70/07 | 128 | 709 | 55 | [8 empty] | Zehnder |  |  |  | Heizwand
NHLLHL70/07709 | 2600 | 3.897 | 3897 | 2961 | NHLLHL70/07 | 128 | 709 | 55 | [8 empty] | Zehnder |  |  |  | Heizwand
NHLLHL70/07709 | 2800 | 4.197 | 4197 | 3116 | NHLLHL70/07 | 128 | 709 | 55 | [8 empty] | Zehnder |  |  |  | Heizwand
NHLLHL70/07709 | 3000 | 4.497 | 4497 | 3271 | NHLLHL70/07 | 128 | 709 | 55 | [8 empty] | Zehnder |  |  |  | Heizwand
NHLLHL70/07709 | 3200 | 4.797 | 4797 | 3426 | NHLLHL70/07 | 128 | 709 | 55 | [8 empty] | Zehnder |  |  |  | Heizwand
NHLLHL70/07709 | 3400 | 5.097 | 5097 | 3581 | NHLLHL70/07 | 128 | 709 | 55 | [8 empty] | Zehnder |  |  |  | Heizwand
NHLLHL70/07709 | 3600 | 5.396 | 5396 | 3736 | NHLLHL70/07 | 128 | 709 | 55 | [8 empty] | Zehnder |  |  |  | Heizwand
NHLLHL70/07709 | 3800 | 5.696 | 5696 | 3891 | NHLLHL70/07 | 128 | 709 | 55 | [8 empty] | Zehnder |  |  |  | Heizwand
NHLLHL70/07709 | 4000 | 5.996 | 5996 | 4046 | NHLLHL70/07 | 128 | 709 | 55 | [8 empty] | Zehnder |  |  |  | Heizwand
NHLLHL70/07709 | 4200 | 6.296 | 6296 | 4201 | NHLLHL70/07 | 128 | 709 | 55 | [8 empty] | Zehnder |  |  |  | Heizwand
NHLLHL70/07709 | 4400 | 6.596 | 6596 | 4356 | NHLLHL70/07 | 128 | 709 | 55 | [8 empty] | Zehnder |  |  |  | Heizwand
NHLLHL70/07709 | 4600 | 6.895 | 6895 | 4511 | NHLLHL70/07 | 128 | 709 | 55 | [8 empty] | Zehnder |  |  |  | Heizwand
NHLLHL70/07709 | 4800 | 7.195 | 7195 | 4666 | NHLLHL70/07 | 128 | 709 | 55 | [8 empty] | Zehnder |  |  |  | Heizwand
NHLLHL70/14709 | 400 | 0.666 | 666 | 1270 | NHLLHL70/14 | 128 | 709 | 125 | [8 empty] | Zehnder |  |  |  | Heizwand
NHLLHL70/14709 | 500 | 0.832 | 832 | 1350 | NHLLHL70/14 | 128 | 709 | 125 | [8 empty] | Zehnder |  |  |  | Heizwand
NHLLHL70/14709 | 600 | 0.998 | 998 | 1431 | NHLLHL70/14 | 128 | 709 | 125 | [8 empty] | Zehnder |  |  |  | Heizwand
NHLLHL70/14709 | 700 | 1.165 | 1165 | 1512 | NHLLHL70/14 | 128 | 709 | 125 | [8 empty] | Zehnder |  |  |  | Heizwand
NHLLHL70/14709 | 800 | 1.331 | 1331 | 1593 | NHLLHL70/14 | 128 | 709 | 125 | [8 empty] | Zehnder |  |  |  | Heizwand
NHLLHL70/14709 | 900 | 1.498 | 1498 | 1674 | NHLLHL70/14 | 128 | 709 | 125 | [8 empty] | Zehnder |  |  |  | Heizwand
NHLLHL70/14709 | 1000 | 1.664 | 1664 | 1755 | NHLLHL70/14 | 128 | 709 | 125 | [8 empty] | Zehnder |  |  |  | Heizwand
NHLLHL70/14709 | 1100 | 1.83 | 1830 | 1836 | NHLLHL70/14 | 128 | 709 | 125 | [8 empty] | Zehnder |  |  |  | Heizwand
NHLLHL70/14709 | 1200 | 1.997 | 1997 | 1917 | NHLLHL70/14 | 128 | 709 | 125 | [8 empty] | Zehnder |  |  |  | Heizwand
NHLLHL70/14709 | 1300 | 2.163 | 2163 | 1998 | NHLLHL70/14 | 128 | 709 | 125 | [8 empty] | Zehnder |  |  |  | Heizwand
NHLLHL70/14709 | 1400 | 2.33 | 2330 | 2079 | NHLLHL70/14 | 128 | 709 | 125 | [8 empty] | Zehnder |  |  |  | Heizwand
NHLLHL70/14709 | 1500 | 2.496 | 2496 | 2160 | NHLLHL70/14 | 128 | 709 | 125 | [8 empty] | Zehnder |  |  |  | Heizwand
NHLLHL70/14709 | 1600 | 2.662 | 2662 | 2240 | NHLLHL70/14 | 128 | 709 | 125 | [8 empty] | Zehnder |  |  |  | Heizwand
NHLLHL70/14709 | 1700 | 2.829 | 2829 | 2321 | NHLLHL70/14 | 128 | 709 | 125 | [8 empty] | Zehnder |  |  |  | Heizwand
NHLLHL70/14709 | 1800 | 2.995 | 2995 | 2402 | NHLLHL70/14 | 128 | 709 | 125 | [8 empty] | Zehnder |  |  |  | Heizwand
NHLLHL70/14709 | 1900 | 3.162 | 3162 | 2483 | NHLLHL70/14 | 128 | 709 | 125 | [8 empty] | Zehnder |  |  |  | Heizwand
NHLLHL70/14709 | 2000 | 3.328 | 3328 | 2564 | NHLLHL70/14 | 128 | 709 | 125 | [8 empty] | Zehnder |  |  |  | Heizwand
NHLLHL70/14709 | 2200 | 3.661 | 3661 | 2726 | NHLLHL70/14 | 128 | 709 | 125 | [8 empty] | Zehnder |  |  |  | Heizwand
NHLLHL70/14709 | 2400 | 3.994 | 3994 | 2888 | NHLLHL70/14 | 128 | 709 | 125 | [8 empty] | Zehnder |  |  |  | Heizwand
NHLLHL70/14709 | 2600 | 4.326 | 4326 | 3050 | NHLLHL70/14 | 128 | 709 | 125 | [8 empty] | Zehnder |  |  |  | Heizwand
NHLLHL70/14709 | 2800 | 4.659 | 4659 | 3211 | NHLLHL70/14 | 128 | 709 | 125 | [8 empty] | Zehnder |  |  |  | Heizwand
NHLLHL70/14709 | 3000 | 4.992 | 4992 | 3373 | NHLLHL70/14 | 128 | 709 | 125 | [8 empty] | Zehnder |  |  |  | Heizwand
NHLLHL70/14709 | 3200 | 5.325 | 5325 | 3535 | NHLLHL70/14 | 128 | 709 | 125 | [8 empty] | Zehnder |  |  |  | Heizwand
NHLLHL70/14709 | 3400 | 5.658 | 5658 | 3697 | NHLLHL70/14 | 128 | 709 | 125 | [8 empty] | Zehnder |  |  |  | Heizwand
NHLLHL70/14709 | 3600 | 5.99 | 5990 | 3859 | NHLLHL70/14 | 128 | 709 | 125 | [8 empty] | Zehnder |  |  |  | Heizwand
NHLLHL70/14709 | 3800 | 6.323 | 6323 | 4021 | NHLLHL70/14 | 128 | 709 | 125 | [8 empty] | Zehnder |  |  |  | Heizwand
NHLLHL70/14709 | 4000 | 6.656 | 6656 | 4182 | NHLLHL70/14 | 128 | 709 | 125 | [8 empty] | Zehnder |  |  |  | Heizwand
NHLLHL70/14709 | 4200 | 6.989 | 6989 | 4344 | NHLLHL70/14 | 128 | 709 | 125 | [8 empty] | Zehnder |  |  |  | Heizwand
NHLLHL70/14709 | 4400 | 7.322 | 7322 | 4506 | NHLLHL70/14 | 128 | 709 | 125 | [8 empty] | Zehnder |  |  |  | Heizwand
NHLLHL70/14709 | 4600 | 7.654 | 7654 | 4668 | NHLLHL70/14 | 128 | 709 | 125 | [8 empty] | Zehnder |  |  |  | Heizwand
NHLLHL70/14709 | 4800 | 7.987 | 7987 | 4830 | NHLLHL70/14 | 128 | 709 | 125 | [8 empty] | Zehnder |  |  |  | Heizwand
NHLLHL70/21709 | 400 | 0.724 | 724 | 1283 | NHLLHL70/21 | 128 | 709 | 195 | [8 empty] | Zehnder |  |  |  | Heizwand
NHLLHL70/21709 | 500 | 0.906 | 906 | 1368 | NHLLHL70/21 | 128 | 709 | 195 | [8 empty] | Zehnder |  |  |  | Heizwand
NHLLHL70/21709 | 600 | 1.087 | 1087 | 1452 | NHLLHL70/21 | 128 | 709 | 195 | [8 empty] | Zehnder |  |  |  | Heizwand
NHLLHL70/21709 | 700 | 1.268 | 1268 | 1536 | NHLLHL70/21 | 128 | 709 | 195 | [8 empty] | Zehnder |  |  |  | Heizwand
NHLLHL70/21709 | 800 | 1.449 | 1449 | 1621 | NHLLHL70/21 | 128 | 709 | 195 | [8 empty] | Zehnder |  |  |  | Heizwand
NHLLHL70/21709 | 900 | 1.63 | 1630 | 1705 | NHLLHL70/21 | 128 | 709 | 195 | [8 empty] | Zehnder |  |  |  | Heizwand
NHLLHL70/21709 | 1000 | 1.811 | 1811 | 1789 | NHLLHL70/21 | 128 | 709 | 195 | [8 empty] | Zehnder |  |  |  | Heizwand
NHLLHL70/21709 | 1100 | 1.992 | 1992 | 1874 | NHLLHL70/21 | 128 | 709 | 195 | [8 empty] | Zehnder |  |  |  | Heizwand
NHLLHL70/21709 | 1200 | 2.173 | 2173 | 1958 | NHLLHL70/21 | 128 | 709 | 195 | [8 empty] | Zehnder |  |  |  | Heizwand
NHLLHL70/21709 | 1300 | 2.354 | 2354 | 2042 | NHLLHL70/21 | 128 | 709 | 195 | [8 empty] | Zehnder |  |  |  | Heizwand
NHLLHL70/21709 | 1400 | 2.535 | 2535 | 2127 | NHLLHL70/21 | 128 | 709 | 195 | [8 empty] | Zehnder |  |  |  | Heizwand
NHLLHL70/21709 | 1500 | 2.717 | 2717 | 2211 | NHLLHL70/21 | 128 | 709 | 195 | [8 empty] | Zehnder |  |  |  | Heizwand
NHLLHL70/21709 | 1600 | 2.898 | 2898 | 2295 | NHLLHL70/21 | 128 | 709 | 195 | [8 empty] | Zehnder |  |  |  | Heizwand
NHLLHL70/21709 | 1700 | 3.079 | 3079 | 2380 | NHLLHL70/21 | 128 | 709 | 195 | [8 empty] | Zehnder |  |  |  | Heizwand
NHLLHL70/21709 | 1800 | 3.26 | 3260 | 2464 | NHLLHL70/21 | 128 | 709 | 195 | [8 empty] | Zehnder |  |  |  | Heizwand
NHLLHL70/21709 | 1900 | 3.441 | 3441 | 2548 | NHLLHL70/21 | 128 | 709 | 195 | [8 empty] | Zehnder |  |  |  | Heizwand
NHLLHL70/21709 | 2000 | 3.622 | 3622 | 2633 | NHLLHL70/21 | 128 | 709 | 195 | [8 empty] | Zehnder |  |  |  | Heizwand
NHLLHL70/21709 | 2200 | 3.984 | 3984 | 2801 | NHLLHL70/21 | 128 | 709 | 195 | [8 empty] | Zehnder |  |  |  | Heizwand
NHLLHL70/21709 | 2400 | 4.346 | 4346 | 2970 | NHLLHL70/21 | 128 | 709 | 195 | [8 empty] | Zehnder |  |  |  | Heizwand
NHLLHL70/21709 | 2600 | 4.709 | 4709 | 3139 | NHLLHL70/21 | 128 | 709 | 195 | [8 empty] | Zehnder |  |  |  | Heizwand
NHLLHL70/21709 | 2800 | 5.071 | 5071 | 3308 | NHLLHL70/21 | 128 | 709 | 195 | [8 empty] | Zehnder |  |  |  | Heizwand
NHLLHL70/21709 | 3000 | 5.433 | 5433 | 3476 | NHLLHL70/21 | 128 | 709 | 195 | [8 empty] | Zehnder |  |  |  | Heizwand
NHLLHL70/21709 | 3200 | 5.795 | 5795 | 3645 | NHLLHL70/21 | 128 | 709 | 195 | [8 empty] | Zehnder |  |  |  | Heizwand
NHLLHL70/21709 | 3400 | 6.157 | 6157 | 3814 | NHLLHL70/21 | 128 | 709 | 195 | [8 empty] | Zehnder |  |  |  | Heizwand
NHLLHL70/21709 | 3600 | 6.52 | 6520 | 3982 | NHLLHL70/21 | 128 | 709 | 195 | [8 empty] | Zehnder |  |  |  | Heizwand
NHLLHL70/21709 | 3800 | 6.882 | 6882 | 4151 | NHLLHL70/21 | 128 | 709 | 195 | [8 empty] | Zehnder |  |  |  | Heizwand
NHLLHL70/21709 | 4000 | 7.244 | 7244 | 4320 | NHLLHL70/21 | 128 | 709 | 195 | [8 empty] | Zehnder |  |  |  | Heizwand
NHLLHL70/21709 | 4200 | 7.606 | 7606 | 4488 | NHLLHL70/21 | 128 | 709 | 195 | [8 empty] | Zehnder |  |  |  | Heizwand
NHLLHL70/21709 | 4400 | 7.968 | 7968 | 4657 | NHLLHL70/21 | 128 | 709 | 195 | [8 empty] | Zehnder |  |  |  | Heizwand
NHLLHL70/21709 | 4600 | 8.331 | 8331 | 4826 | NHLLHL70/21 | 128 | 709 | 195 | [8 empty] | Zehnder |  |  |  | Heizwand
NHLLHL70/21709 | 4800 | 8.693 | 8693 | 4994 | NHLLHL70/21 | 128 | 709 | 195 | [8 empty] | Zehnder |  |  |  | Heizwand
NHLLHL70/28709 | 400 | 0.777 | 777 | 1297 | NHLLHL70/28 | 128 | 709 | 265 | [8 empty] | Zehnder |  |  |  | Heizwand
NHLLHL70/28709 | 500 | 0.971 | 971 | 1385 | NHLLHL70/28 | 128 | 709 | 265 | [8 empty] | Zehnder |  |  |  | Heizwand
NHLLHL70/28709 | 600 | 1.165 | 1165 | 1472 | NHLLHL70/28 | 128 | 709 | 265 | [8 empty] | Zehnder |  |  |  | Heizwand
NHLLHL70/28709 | 700 | 1.359 | 1359 | 1560 | NHLLHL70/28 | 128 | 709 | 265 | [8 empty] | Zehnder |  |  |  | Heizwand
NHLLHL70/28709 | 800 | 1.554 | 1554 | 1648 | NHLLHL70/28 | 128 | 709 | 265 | [8 empty] | Zehnder |  |  |  | Heizwand
NHLLHL70/28709 | 900 | 1.748 | 1748 | 1736 | NHLLHL70/28 | 128 | 709 | 265 | [8 empty] | Zehnder |  |  |  | Heizwand
NHLLHL70/28709 | 1000 | 1.942 | 1942 | 1823 | NHLLHL70/28 | 128 | 709 | 265 | [8 empty] | Zehnder |  |  |  | Heizwand
NHLLHL70/28709 | 1100 | 2.136 | 2136 | 1911 | NHLLHL70/28 | 128 | 709 | 265 | [8 empty] | Zehnder |  |  |  | Heizwand
NHLLHL70/28709 | 1200 | 2.33 | 2330 | 1999 | NHLLHL70/28 | 128 | 709 | 265 | [8 empty] | Zehnder |  |  |  | Heizwand
NHLLHL70/28709 | 1300 | 2.525 | 2525 | 2087 | NHLLHL70/28 | 128 | 709 | 265 | [8 empty] | Zehnder |  |  |  | Heizwand
NHLLHL70/28709 | 1400 | 2.719 | 2719 | 2174 | NHLLHL70/28 | 128 | 709 | 265 | [8 empty] | Zehnder |  |  |  | Heizwand
NHLLHL70/28709 | 1500 | 2.913 | 2913 | 2262 | NHLLHL70/28 | 128 | 709 | 265 | [8 empty] | Zehnder |  |  |  | Heizwand
NHLLHL70/28709 | 1600 | 3.107 | 3107 | 2350 | NHLLHL70/28 | 128 | 709 | 265 | [8 empty] | Zehnder |  |  |  | Heizwand
NHLLHL70/28709 | 1700 | 3.301 | 3301 | 2438 | NHLLHL70/28 | 128 | 709 | 265 | [8 empty] | Zehnder |  |  |  | Heizwand
NHLLHL70/28709 | 1800 | 3.496 | 3496 | 2525 | NHLLHL70/28 | 128 | 709 | 265 | [8 empty] | Zehnder |  |  |  | Heizwand
NHLLHL70/28709 | 1900 | 3.69 | 3690 | 2613 | NHLLHL70/28 | 128 | 709 | 265 | [8 empty] | Zehnder |  |  |  | Heizwand
NHLLHL70/28709 | 2000 | 3.884 | 3884 | 2701 | NHLLHL70/28 | 128 | 709 | 265 | [8 empty] | Zehnder |  |  |  | Heizwand
NHLLHL70/28709 | 2200 | 4.272 | 4272 | 2876 | NHLLHL70/28 | 128 | 709 | 265 | [8 empty] | Zehnder |  |  |  | Heizwand
NHLLHL70/28709 | 2400 | 4.661 | 4661 | 3052 | NHLLHL70/28 | 128 | 709 | 265 | [8 empty] | Zehnder |  |  |  | Heizwand
NHLLHL70/28709 | 2600 | 5.049 | 5049 | 3227 | NHLLHL70/28 | 128 | 709 | 265 | [8 empty] | Zehnder |  |  |  | Heizwand
NHLLHL70/28709 | 2800 | 5.438 | 5438 | 3403 | NHLLHL70/28 | 128 | 709 | 265 | [8 empty] | Zehnder |  |  |  | Heizwand
NHLLHL70/28709 | 3000 | 5.826 | 5826 | 3578 | NHLLHL70/28 | 128 | 709 | 265 | [8 empty] | Zehnder |  |  |  | Heizwand
NHLLHL70/28709 | 3200 | 6.214 | 6214 | 3754 | NHLLHL70/28 | 128 | 709 | 265 | [8 empty] | Zehnder |  |  |  | Heizwand
NHLLHL70/28709 | 3400 | 6.603 | 6603 | 3929 | NHLLHL70/28 | 128 | 709 | 265 | [8 empty] | Zehnder |  |  |  | Heizwand
NHLLHL70/28709 | 3600 | 6.991 | 6991 | 4105 | NHLLHL70/28 | 128 | 709 | 265 | [8 empty] | Zehnder |  |  |  | Heizwand
NHLLHL70/28709 | 3800 | 7.38 | 7380 | 4280 | NHLLHL70/28 | 128 | 709 | 265 | [8 empty] | Zehnder |  |  |  | Heizwand
NHLLHL70/28709 | 4000 | 7.768 | 7768 | 4456 | NHLLHL70/28 | 128 | 709 | 265 | [8 empty] | Zehnder |  |  |  | Heizwand
NHLLHL70/28709 | 4200 | 8.156 | 8156 | 4631 | NHLLHL70/28 | 128 | 709 | 265 | [8 empty] | Zehnder |  |  |  | Heizwand
NHLLHL70/28709 | 4400 | 8.545 | 8545 | 4807 | NHLLHL70/28 | 128 | 709 | 265 | [8 empty] | Zehnder |  |  |  | Heizwand
NHLLHL70/28709 | 4600 | 8.933 | 8933 | 4982 | NHLLHL70/28 | 128 | 709 | 265 | [8 empty] | Zehnder |  |  |  | Heizwand
NHLLHL70/35709 | 400 | 0.819 | 819 | 1311 | NHLLHL70/35 | 128 | 709 | 330 | [8 empty] | Zehnder |  |  |  | Heizwand
NHLLHL70/35709 | 500 | 1.024 | 1024 | 1402 | NHLLHL70/35 | 128 | 709 | 330 | [8 empty] | Zehnder |  |  |  | Heizwand
NHLLHL70/35709 | 600 | 1.229 | 1229 | 1493 | NHLLHL70/35 | 128 | 709 | 330 | [8 empty] | Zehnder |  |  |  | Heizwand
NHLLHL70/35709 | 700 | 1.434 | 1434 | 1584 | NHLLHL70/35 | 128 | 709 | 330 | [8 empty] | Zehnder |  |  |  | Heizwand
NHLLHL70/35709 | 800 | 1.638 | 1638 | 1675 | NHLLHL70/35 | 128 | 709 | 330 | [8 empty] | Zehnder |  |  |  | Heizwand
NHLLHL70/35709 | 900 | 1.843 | 1843 | 1766 | NHLLHL70/35 | 128 | 709 | 330 | [8 empty] | Zehnder |  |  |  | Heizwand
NHLLHL70/35709 | 1000 | 2.048 | 2048 | 1858 | NHLLHL70/35 | 128 | 709 | 330 | [8 empty] | Zehnder |  |  |  | Heizwand
NHLLHL70/35709 | 1100 | 2.253 | 2253 | 1949 | NHLLHL70/35 | 128 | 709 | 330 | [8 empty] | Zehnder |  |  |  | Heizwand
NHLLHL70/35709 | 1200 | 2.458 | 2458 | 2040 | NHLLHL70/35 | 128 | 709 | 330 | [8 empty] | Zehnder |  |  |  | Heizwand
NHLLHL70/35709 | 1300 | 2.662 | 2662 | 2131 | NHLLHL70/35 | 128 | 709 | 330 | [8 empty] | Zehnder |  |  |  | Heizwand
NHLLHL70/35709 | 1400 | 2.867 | 2867 | 2222 | NHLLHL70/35 | 128 | 709 | 330 | [8 empty] | Zehnder |  |  |  | Heizwand
NHLLHL70/35709 | 1500 | 3.072 | 3072 | 2313 | NHLLHL70/35 | 128 | 709 | 330 | [8 empty] | Zehnder |  |  |  | Heizwand
NHLLHL70/35709 | 1600 | 3.277 | 3277 | 2405 | NHLLHL70/35 | 128 | 709 | 330 | [8 empty] | Zehnder |  |  |  | Heizwand
NHLLHL70/35709 | 1700 | 3.482 | 3482 | 2496 | NHLLHL70/35 | 128 | 709 | 330 | [8 empty] | Zehnder |  |  |  | Heizwand
NHLLHL70/35709 | 1800 | 3.686 | 3686 | 2587 | NHLLHL70/35 | 128 | 709 | 330 | [8 empty] | Zehnder |  |  |  | Heizwand
NHLLHL70/35709 | 1900 | 3.891 | 3891 | 2678 | NHLLHL70/35 | 128 | 709 | 330 | [8 empty] | Zehnder |  |  |  | Heizwand
NHLLHL70/35709 | 2000 | 4.096 | 4096 | 2769 | NHLLHL70/35 | 128 | 709 | 330 | [8 empty] | Zehnder |  |  |  | Heizwand
NHLLHL70/35709 | 2200 | 4.506 | 4506 | 2952 | NHLLHL70/35 | 128 | 709 | 330 | [8 empty] | Zehnder |  |  |  | Heizwand
NHLLHL70/35709 | 2400 | 4.915 | 4915 | 3134 | NHLLHL70/35 | 128 | 709 | 330 | [8 empty] | Zehnder |  |  |  | Heizwand
NHLLHL70/35709 | 2600 | 5.325 | 5325 | 3316 | NHLLHL70/35 | 128 | 709 | 330 | [8 empty] | Zehnder |  |  |  | Heizwand
NHLLHL70/35709 | 2800 | 5.734 | 5734 | 3499 | NHLLHL70/35 | 128 | 709 | 330 | [8 empty] | Zehnder |  |  |  | Heizwand
NHLLHL70/35709 | 3000 | 6.144 | 6144 | 3681 | NHLLHL70/35 | 128 | 709 | 330 | [8 empty] | Zehnder |  |  |  | Heizwand
NHLLHL70/35709 | 3200 | 6.554 | 6554 | 3863 | NHLLHL70/35 | 128 | 709 | 330 | [8 empty] | Zehnder |  |  |  | Heizwand
NHLLHL70/35709 | 3400 | 6.963 | 6963 | 4046 | NHLLHL70/35 | 128 | 709 | 330 | [8 empty] | Zehnder |  |  |  | Heizwand
NHLLHL70/35709 | 3600 | 7.373 | 7373 | 4228 | NHLLHL70/35 | 128 | 709 | 330 | [8 empty] | Zehnder |  |  |  | Heizwand
NHLLHL70/35709 | 3800 | 7.782 | 7782 | 4410 | NHLLHL70/35 | 128 | 709 | 330 | [8 empty] | Zehnder |  |  |  | Heizwand
NHLLHL70/35709 | 4000 | 8.192 | 8192 | 4593 | NHLLHL70/35 | 128 | 709 | 330 | [8 empty] | Zehnder |  |  |  | Heizwand
NHLLHL70/35709 | 4200 | 8.602 | 8602 | 4775 | NHLLHL70/35 | 128 | 709 | 330 | [8 empty] | Zehnder |  |  |  | Heizwand
NHLLHL70/35709 | 4400 | 9.011 | 9011 | 4957 | NHLLHL70/35 | 128 | 709 | 330 | [8 empty] | Zehnder |  |  |  | Heizwand
NHLLHL70/42709 | 400 | 0.858 | 858 | 1324 | NHLLHL70/42 | 128 | 709 | 400 | [8 empty] | Zehnder |  |  |  | Heizwand
NHLLHL70/42709 | 500 | 1.073 | 1073 | 1419 | NHLLHL70/42 | 128 | 709 | 400 | [8 empty] | Zehnder |  |  |  | Heizwand
NHLLHL70/42709 | 600 | 1.288 | 1288 | 1513 | NHLLHL70/42 | 128 | 709 | 400 | [8 empty] | Zehnder |  |  |  | Heizwand
NHLLHL70/42709 | 700 | 1.502 | 1502 | 1608 | NHLLHL70/42 | 128 | 709 | 400 | [8 empty] | Zehnder |  |  |  | Heizwand
NHLLHL70/42709 | 800 | 1.717 | 1717 | 1703 | NHLLHL70/42 | 128 | 709 | 400 | [8 empty] | Zehnder |  |  |  | Heizwand
NHLLHL70/42709 | 900 | 1.931 | 1931 | 1797 | NHLLHL70/42 | 128 | 709 | 400 | [8 empty] | Zehnder |  |  |  | Heizwand
NHLLHL70/42709 | 1000 | 2.146 | 2146 | 1892 | NHLLHL70/42 | 128 | 709 | 400 | [8 empty] | Zehnder |  |  |  | Heizwand
NHLLHL70/42709 | 1100 | 2.361 | 2361 | 1986 | NHLLHL70/42 | 128 | 709 | 400 | [8 empty] | Zehnder |  |  |  | Heizwand
NHLLHL70/42709 | 1200 | 2.575 | 2575 | 2081 | NHLLHL70/42 | 128 | 709 | 400 | [8 empty] | Zehnder |  |  |  | Heizwand
NHLLHL70/42709 | 1300 | 2.79 | 2790 | 2175 | NHLLHL70/42 | 128 | 709 | 400 | [8 empty] | Zehnder |  |  |  | Heizwand
NHLLHL70/42709 | 1400 | 3.004 | 3004 | 2270 | NHLLHL70/42 | 128 | 709 | 400 | [8 empty] | Zehnder |  |  |  | Heizwand
NHLLHL70/42709 | 1500 | 3.219 | 3219 | 2365 | NHLLHL70/42 | 128 | 709 | 400 | [8 empty] | Zehnder |  |  |  | Heizwand
NHLLHL70/42709 | 1600 | 3.434 | 3434 | 2459 | NHLLHL70/42 | 128 | 709 | 400 | [8 empty] | Zehnder |  |  |  | Heizwand
NHLLHL70/42709 | 1700 | 3.648 | 3648 | 2554 | NHLLHL70/42 | 128 | 709 | 400 | [8 empty] | Zehnder |  |  |  | Heizwand
NHLLHL70/42709 | 1800 | 3.863 | 3863 | 2648 | NHLLHL70/42 | 128 | 709 | 400 | [8 empty] | Zehnder |  |  |  | Heizwand
NHLLHL70/42709 | 1900 | 4.077 | 4077 | 2743 | NHLLHL70/42 | 128 | 709 | 400 | [8 empty] | Zehnder |  |  |  | Heizwand
NHLLHL70/42709 | 2000 | 4.292 | 4292 | 2838 | NHLLHL70/42 | 128 | 709 | 400 | [8 empty] | Zehnder |  |  |  | Heizwand
NHLLHL70/42709 | 2200 | 4.721 | 4721 | 3027 | NHLLHL70/42 | 128 | 709 | 400 | [8 empty] | Zehnder |  |  |  | Heizwand
NHLLHL70/42709 | 2400 | 5.15 | 5150 | 3216 | NHLLHL70/42 | 128 | 709 | 400 | [8 empty] | Zehnder |  |  |  | Heizwand
NHLLHL70/42709 | 2600 | 5.58 | 5580 | 3405 | NHLLHL70/42 | 128 | 709 | 400 | [8 empty] | Zehnder |  |  |  | Heizwand
NHLLHL70/42709 | 2800 | 6.009 | 6009 | 3594 | NHLLHL70/42 | 128 | 709 | 400 | [8 empty] | Zehnder |  |  |  | Heizwand
NHLLHL70/42709 | 3000 | 6.438 | 6438 | 3783 | NHLLHL70/42 | 128 | 709 | 400 | [8 empty] | Zehnder |  |  |  | Heizwand
NHLLHL70/42709 | 3200 | 6.867 | 6867 | 3973 | NHLLHL70/42 | 128 | 709 | 400 | [8 empty] | Zehnder |  |  |  | Heizwand
NHLLHL70/42709 | 3400 | 7.296 | 7296 | 4162 | NHLLHL70/42 | 128 | 709 | 400 | [8 empty] | Zehnder |  |  |  | Heizwand
NHLLHL70/42709 | 3600 | 7.726 | 7726 | 4351 | NHLLHL70/42 | 128 | 709 | 400 | [8 empty] | Zehnder |  |  |  | Heizwand
NHLLHL70/42709 | 3800 | 8.155 | 8155 | 4540 | NHLLHL70/42 | 128 | 709 | 400 | [8 empty] | Zehnder |  |  |  | Heizwand
NHLLHL70/42709 | 4000 | 8.584 | 8584 | 4729 | NHLLHL70/42 | 128 | 709 | 400 | [8 empty] | Zehnder |  |  |  | Heizwand
NHLLHL70/49709 | 400 | 0.891 | 891 | 1338 | NHLLHL70/49 | 128 | 709 | 471 | [8 empty] | Zehnder |  |  |  | Heizwand
NHLLHL70/49709 | 500 | 1.114 | 1114 | 1436 | NHLLHL70/49 | 128 | 709 | 471 | [8 empty] | Zehnder |  |  |  | Heizwand
NHLLHL70/49709 | 600 | 1.336 | 1336 | 1534 | NHLLHL70/49 | 128 | 709 | 471 | [8 empty] | Zehnder |  |  |  | Heizwand
NHLLHL70/49709 | 700 | 1.559 | 1559 | 1632 | NHLLHL70/49 | 128 | 709 | 471 | [8 empty] | Zehnder |  |  |  | Heizwand
NHLLHL70/49709 | 800 | 1.782 | 1782 | 1730 | NHLLHL70/49 | 128 | 709 | 471 | [8 empty] | Zehnder |  |  |  | Heizwand
NHLLHL70/49709 | 900 | 2.004 | 2004 | 1828 | NHLLHL70/49 | 128 | 709 | 471 | [8 empty] | Zehnder |  |  |  | Heizwand
NHLLHL70/49709 | 1000 | 2.227 | 2227 | 1926 | NHLLHL70/49 | 128 | 709 | 471 | [8 empty] | Zehnder |  |  |  | Heizwand
NHLLHL70/49709 | 1100 | 2.45 | 2450 | 2024 | NHLLHL70/49 | 128 | 709 | 471 | [8 empty] | Zehnder |  |  |  | Heizwand
NHLLHL70/49709 | 1200 | 2.672 | 2672 | 2122 | NHLLHL70/49 | 128 | 709 | 471 | [8 empty] | Zehnder |  |  |  | Heizwand
NHLLHL70/49709 | 1300 | 2.895 | 2895 | 2220 | NHLLHL70/49 | 128 | 709 | 471 | [8 empty] | Zehnder |  |  |  | Heizwand
NHLLHL70/49709 | 1400 | 3.118 | 3118 | 2318 | NHLLHL70/49 | 128 | 709 | 471 | [8 empty] | Zehnder |  |  |  | Heizwand
NHLLHL70/49709 | 1500 | 3.341 | 3341 | 2416 | NHLLHL70/49 | 128 | 709 | 471 | [8 empty] | Zehnder |  |  |  | Heizwand
NHLLHL70/49709 | 1600 | 3.563 | 3563 | 2514 | NHLLHL70/49 | 128 | 709 | 471 | [8 empty] | Zehnder |  |  |  | Heizwand
NHLLHL70/49709 | 1700 | 3.786 | 3786 | 2612 | NHLLHL70/49 | 128 | 709 | 471 | [8 empty] | Zehnder |  |  |  | Heizwand
NHLLHL70/49709 | 1800 | 4.009 | 4009 | 2710 | NHLLHL70/49 | 128 | 709 | 471 | [8 empty] | Zehnder |  |  |  | Heizwand
NHLLHL70/49709 | 1900 | 4.231 | 4231 | 2808 | NHLLHL70/49 | 128 | 709 | 471 | [8 empty] | Zehnder |  |  |  | Heizwand
NHLLHL70/49709 | 2000 | 4.454 | 4454 | 2906 | NHLLHL70/49 | 128 | 709 | 471 | [8 empty] | Zehnder |  |  |  | Heizwand
NHLLHL70/49709 | 2200 | 4.899 | 4899 | 3102 | NHLLHL70/49 | 128 | 709 | 471 | [8 empty] | Zehnder |  |  |  | Heizwand
NHLLHL70/49709 | 2400 | 5.345 | 5345 | 3298 | NHLLHL70/49 | 128 | 709 | 471 | [8 empty] | Zehnder |  |  |  | Heizwand
NHLLHL70/49709 | 2600 | 5.79 | 5790 | 3494 | NHLLHL70/49 | 128 | 709 | 471 | [8 empty] | Zehnder |  |  |  | Heizwand
NHLLHL70/49709 | 2800 | 6.236 | 6236 | 3690 | NHLLHL70/49 | 128 | 709 | 471 | [8 empty] | Zehnder |  |  |  | Heizwand
NHLLHL70/49709 | 3000 | 6.681 | 6681 | 3886 | NHLLHL70/49 | 128 | 709 | 471 | [8 empty] | Zehnder |  |  |  | Heizwand
NHLLHL70/49709 | 3200 | 7.126 | 7126 | 4082 | NHLLHL70/49 | 128 | 709 | 471 | [8 empty] | Zehnder |  |  |  | Heizwand
NHLLHL70/49709 | 3400 | 7.572 | 7572 | 4278 | NHLLHL70/49 | 128 | 709 | 471 | [8 empty] | Zehnder |  |  |  | Heizwand
NHLLHL70/49709 | 3600 | 8.017 | 8017 | 4474 | NHLLHL70/49 | 128 | 709 | 471 | [8 empty] | Zehnder |  |  |  | Heizwand
NHLLHL70/49709 | 3800 | 8.463 | 8463 | 4670 | NHLLHL70/49 | 128 | 709 | 471 | [8 empty] | Zehnder |  |  |  | Heizwand
NHLLHL70/56709 | 400 | 0.916 | 916 | 1352 | NHLLHL70/56 | 128 | 709 | 541 | [8 empty] | Zehnder |  |  |  | Heizwand
NHLLHL70/56709 | 500 | 1.146 | 1146 | 1453 | NHLLHL70/56 | 128 | 709 | 541 | [8 empty] | Zehnder |  |  |  | Heizwand
NHLLHL70/56709 | 600 | 1.375 | 1375 | 1555 | NHLLHL70/56 | 128 | 709 | 541 | [8 empty] | Zehnder |  |  |  | Heizwand
NHLLHL70/56709 | 700 | 1.604 | 1604 | 1656 | NHLLHL70/56 | 128 | 709 | 541 | [8 empty] | Zehnder |  |  |  | Heizwand
NHLLHL70/56709 | 800 | 1.833 | 1833 | 1757 | NHLLHL70/56 | 128 | 709 | 541 | [8 empty] | Zehnder |  |  |  | Heizwand
NHLLHL70/56709 | 900 | 2.062 | 2062 | 1859 | NHLLHL70/56 | 128 | 709 | 541 | [8 empty] | Zehnder |  |  |  | Heizwand
NHLLHL70/56709 | 1000 | 2.291 | 2291 | 1960 | NHLLHL70/56 | 128 | 709 | 541 | [8 empty] | Zehnder |  |  |  | Heizwand
NHLLHL70/56709 | 1100 | 2.52 | 2520 | 2062 | NHLLHL70/56 | 128 | 709 | 541 | [8 empty] | Zehnder |  |  |  | Heizwand
NHLLHL70/56709 | 1200 | 2.749 | 2749 | 2163 | NHLLHL70/56 | 128 | 709 | 541 | [8 empty] | Zehnder |  |  |  | Heizwand
NHLLHL70/56709 | 1300 | 2.978 | 2978 | 2265 | NHLLHL70/56 | 128 | 709 | 541 | [8 empty] | Zehnder |  |  |  | Heizwand
NHLLHL70/56709 | 1400 | 3.207 | 3207 | 2366 | NHLLHL70/56 | 128 | 709 | 541 | [8 empty] | Zehnder |  |  |  | Heizwand
NHLLHL70/56709 | 1500 | 3.437 | 3437 | 2468 | NHLLHL70/56 | 128 | 709 | 541 | [8 empty] | Zehnder |  |  |  | Heizwand
NHLLHL70/56709 | 1600 | 3.666 | 3666 | 2569 | NHLLHL70/56 | 128 | 709 | 541 | [8 empty] | Zehnder |  |  |  | Heizwand
NHLLHL70/56709 | 1700 | 3.895 | 3895 | 2671 | NHLLHL70/56 | 128 | 709 | 541 | [8 empty] | Zehnder |  |  |  | Heizwand
NHLLHL70/56709 | 1800 | 4.124 | 4124 | 2772 | NHLLHL70/56 | 128 | 709 | 541 | [8 empty] | Zehnder |  |  |  | Heizwand
NHLLHL70/56709 | 1900 | 4.353 | 4353 | 2873 | NHLLHL70/56 | 128 | 709 | 541 | [8 empty] | Zehnder |  |  |  | Heizwand
NHLLHL70/56709 | 2000 | 4.582 | 4582 | 2975 | NHLLHL70/56 | 128 | 709 | 541 | [8 empty] | Zehnder |  |  |  | Heizwand
NHLLHL70/56709 | 2200 | 5.04 | 5040 | 3178 | NHLLHL70/56 | 128 | 709 | 541 | [8 empty] | Zehnder |  |  |  | Heizwand
NHLLHL70/56709 | 2400 | 5.498 | 5498 | 3381 | NHLLHL70/56 | 128 | 709 | 541 | [8 empty] | Zehnder |  |  |  | Heizwand
NHLLHL70/56709 | 2600 | 5.957 | 5957 | 3584 | NHLLHL70/56 | 128 | 709 | 541 | [8 empty] | Zehnder |  |  |  | Heizwand
NHLLHL70/56709 | 2800 | 6.415 | 6415 | 3787 | NHLLHL70/56 | 128 | 709 | 541 | [8 empty] | Zehnder |  |  |  | Heizwand
NHLLHL70/56709 | 3000 | 6.873 | 6873 | 3990 | NHLLHL70/56 | 128 | 709 | 541 | [8 empty] | Zehnder |  |  |  | Heizwand
NHLLHL70/56709 | 3200 | 7.331 | 7331 | 4192 | NHLLHL70/56 | 128 | 709 | 541 | [8 empty] | Zehnder |  |  |  | Heizwand
NHLLHL70/56709 | 3400 | 7.789 | 7789 | 4395 | NHLLHL70/56 | 128 | 709 | 541 | [8 empty] | Zehnder |  |  |  | Heizwand
NHLLHL70/56709 | 3600 | 8.248 | 8248 | 4598 | NHLLHL70/56 | 128 | 709 | 541 | [8 empty] | Zehnder |  |  |  | Heizwand
NHLLHL77/14780 | 400 | 0.711 | 711 | 1352 | NHLLHL77/14 | 128 | 780 | 125 | [8 empty] | Zehnder |  |  |  | Heizwand
NHLLHL77/14780 | 500 | 0.889 | 889 | 1439 | NHLLHL77/14 | 128 | 780 | 125 | [8 empty] | Zehnder |  |  |  | Heizwand
NHLLHL77/14780 | 600 | 1.067 | 1067 | 1526 | NHLLHL77/14 | 128 | 780 | 125 | [8 empty] | Zehnder |  |  |  | Heizwand
NHLLHL77/14780 | 700 | 1.245 | 1245 | 1613 | NHLLHL77/14 | 128 | 780 | 125 | [8 empty] | Zehnder |  |  |  | Heizwand
NHLLHL77/14780 | 800 | 1.422 | 1422 | 1700 | NHLLHL77/14 | 128 | 780 | 125 | [8 empty] | Zehnder |  |  |  | Heizwand
NHLLHL77/14780 | 900 | 1.6 | 1600 | 1788 | NHLLHL77/14 | 128 | 780 | 125 | [8 empty] | Zehnder |  |  |  | Heizwand
NHLLHL77/14780 | 1000 | 1.778 | 1778 | 1875 | NHLLHL77/14 | 128 | 780 | 125 | [8 empty] | Zehnder |  |  |  | Heizwand
NHLLHL77/14780 | 1100 | 1.956 | 1956 | 1962 | NHLLHL77/14 | 128 | 780 | 125 | [8 empty] | Zehnder |  |  |  | Heizwand
NHLLHL77/14780 | 1200 | 2.134 | 2134 | 2049 | NHLLHL77/14 | 128 | 780 | 125 | [8 empty] | Zehnder |  |  |  | Heizwand
NHLLHL77/14780 | 1300 | 2.311 | 2311 | 2136 | NHLLHL77/14 | 128 | 780 | 125 | [8 empty] | Zehnder |  |  |  | Heizwand
NHLLHL77/14780 | 1400 | 2.489 | 2489 | 2223 | NHLLHL77/14 | 128 | 780 | 125 | [8 empty] | Zehnder |  |  |  | Heizwand
NHLLHL77/14780 | 1500 | 2.667 | 2667 | 2311 | NHLLHL77/14 | 128 | 780 | 125 | [8 empty] | Zehnder |  |  |  | Heizwand
NHLLHL77/14780 | 1600 | 2.845 | 2845 | 2398 | NHLLHL77/14 | 128 | 780 | 125 | [8 empty] | Zehnder |  |  |  | Heizwand
NHLLHL77/14780 | 1700 | 3.023 | 3023 | 2485 | NHLLHL77/14 | 128 | 780 | 125 | [8 empty] | Zehnder |  |  |  | Heizwand
NHLLHL77/14780 | 1800 | 3.2 | 3200 | 2572 | NHLLHL77/14 | 128 | 780 | 125 | [8 empty] | Zehnder |  |  |  | Heizwand
NHLLHL77/14780 | 1900 | 3.378 | 3378 | 2659 | NHLLHL77/14 | 128 | 780 | 125 | [8 empty] | Zehnder |  |  |  | Heizwand
NHLLHL77/14780 | 2000 | 3.556 | 3556 | 2747 | NHLLHL77/14 | 128 | 780 | 125 | [8 empty] | Zehnder |  |  |  | Heizwand
NHLLHL77/14780 | 2200 | 3.912 | 3912 | 2921 | NHLLHL77/14 | 128 | 780 | 125 | [8 empty] | Zehnder |  |  |  | Heizwand
NHLLHL77/14780 | 2400 | 4.267 | 4267 | 3095 | NHLLHL77/14 | 128 | 780 | 125 | [8 empty] | Zehnder |  |  |  | Heizwand
NHLLHL77/14780 | 2600 | 4.623 | 4623 | 3270 | NHLLHL77/14 | 128 | 780 | 125 | [8 empty] | Zehnder |  |  |  | Heizwand
NHLLHL77/14780 | 2800 | 4.978 | 4978 | 3444 | NHLLHL77/14 | 128 | 780 | 125 | [8 empty] | Zehnder |  |  |  | Heizwand
NHLLHL77/14780 | 3000 | 5.334 | 5334 | 3619 | NHLLHL77/14 | 128 | 780 | 125 | [8 empty] | Zehnder |  |  |  | Heizwand
NHLLHL77/14780 | 3200 | 5.69 | 5690 | 3793 | NHLLHL77/14 | 128 | 780 | 125 | [8 empty] | Zehnder |  |  |  | Heizwand
NHLLHL77/14780 | 3400 | 6.045 | 6045 | 3967 | NHLLHL77/14 | 128 | 780 | 125 | [8 empty] | Zehnder |  |  |  | Heizwand
NHLLHL77/14780 | 3600 | 6.401 | 6401 | 4142 | NHLLHL77/14 | 128 | 780 | 125 | [8 empty] | Zehnder |  |  |  | Heizwand
NHLLHL77/14780 | 3800 | 6.756 | 6756 | 4316 | NHLLHL77/14 | 128 | 780 | 125 | [8 empty] | Zehnder |  |  |  | Heizwand
NHLLHL77/14780 | 4000 | 7.112 | 7112 | 4490 | NHLLHL77/14 | 128 | 780 | 125 | [8 empty] | Zehnder |  |  |  | Heizwand
NHLLHL77/14780 | 4200 | 7.468 | 7468 | 4665 | NHLLHL77/14 | 128 | 780 | 125 | [8 empty] | Zehnder |  |  |  | Heizwand
NHLLHL77/14780 | 4400 | 7.823 | 7823 | 4839 | NHLLHL77/14 | 128 | 780 | 125 | [8 empty] | Zehnder |  |  |  | Heizwand
NHLLHL77/14780 | 4600 | 8.179 | 8179 | 5014 | NHLLHL77/14 | 128 | 780 | 125 | [8 empty] | Zehnder |  |  |  | Heizwand
NHLLHL77/14780 | 4800 | 8.534 | 8534 | 5188 | NHLLHL77/14 | 128 | 780 | 125 | [8 empty] | Zehnder |  |  |  | Heizwand
NHLLHL77/21780 | 400 | 0.77 | 770 | 1365 | NHLLHL77/21 | 128 | 780 | 195 | [8 empty] | Zehnder |  |  |  | Heizwand
NHLLHL77/21780 | 500 | 0.963 | 963 | 1456 | NHLLHL77/21 | 128 | 780 | 195 | [8 empty] | Zehnder |  |  |  | Heizwand
NHLLHL77/21780 | 600 | 1.156 | 1156 | 1546 | NHLLHL77/21 | 128 | 780 | 195 | [8 empty] | Zehnder |  |  |  | Heizwand
NHLLHL77/21780 | 700 | 1.348 | 1348 | 1637 | NHLLHL77/21 | 128 | 780 | 195 | [8 empty] | Zehnder |  |  |  | Heizwand
NHLLHL77/21780 | 800 | 1.541 | 1541 | 1728 | NHLLHL77/21 | 128 | 780 | 195 | [8 empty] | Zehnder |  |  |  | Heizwand
NHLLHL77/21780 | 900 | 1.733 | 1733 | 1818 | NHLLHL77/21 | 128 | 780 | 195 | [8 empty] | Zehnder |  |  |  | Heizwand
NHLLHL77/21780 | 1000 | 1.926 | 1926 | 1909 | NHLLHL77/21 | 128 | 780 | 195 | [8 empty] | Zehnder |  |  |  | Heizwand
NHLLHL77/21780 | 1100 | 2.119 | 2119 | 1999 | NHLLHL77/21 | 128 | 780 | 195 | [8 empty] | Zehnder |  |  |  | Heizwand
NHLLHL77/21780 | 1200 | 2.311 | 2311 | 2090 | NHLLHL77/21 | 128 | 780 | 195 | [8 empty] | Zehnder |  |  |  | Heizwand
NHLLHL77/21780 | 1300 | 2.504 | 2504 | 2181 | NHLLHL77/21 | 128 | 780 | 195 | [8 empty] | Zehnder |  |  |  | Heizwand
NHLLHL77/21780 | 1400 | 2.696 | 2696 | 2271 | NHLLHL77/21 | 128 | 780 | 195 | [8 empty] | Zehnder |  |  |  | Heizwand
NHLLHL77/21780 | 1500 | 2.889 | 2889 | 2362 | NHLLHL77/21 | 128 | 780 | 195 | [8 empty] | Zehnder |  |  |  | Heizwand
NHLLHL77/21780 | 1600 | 3.082 | 3082 | 2452 | NHLLHL77/21 | 128 | 780 | 195 | [8 empty] | Zehnder |  |  |  | Heizwand
NHLLHL77/21780 | 1700 | 3.274 | 3274 | 2543 | NHLLHL77/21 | 128 | 780 | 195 | [8 empty] | Zehnder |  |  |  | Heizwand
NHLLHL77/21780 | 1800 | 3.467 | 3467 | 2634 | NHLLHL77/21 | 128 | 780 | 195 | [8 empty] | Zehnder |  |  |  | Heizwand
NHLLHL77/21780 | 1900 | 3.659 | 3659 | 2724 | NHLLHL77/21 | 128 | 780 | 195 | [8 empty] | Zehnder |  |  |  | Heizwand
NHLLHL77/21780 | 2000 | 3.852 | 3852 | 2815 | NHLLHL77/21 | 128 | 780 | 195 | [8 empty] | Zehnder |  |  |  | Heizwand
NHLLHL77/21780 | 2200 | 4.237 | 4237 | 2996 | NHLLHL77/21 | 128 | 780 | 195 | [8 empty] | Zehnder |  |  |  | Heizwand
NHLLHL77/21780 | 2400 | 4.622 | 4622 | 3177 | NHLLHL77/21 | 128 | 780 | 195 | [8 empty] | Zehnder |  |  |  | Heizwand
NHLLHL77/21780 | 2600 | 5.008 | 5008 | 3359 | NHLLHL77/21 | 128 | 780 | 195 | [8 empty] | Zehnder |  |  |  | Heizwand
NHLLHL77/21780 | 2800 | 5.393 | 5393 | 3540 | NHLLHL77/21 | 128 | 780 | 195 | [8 empty] | Zehnder |  |  |  | Heizwand
NHLLHL77/21780 | 3000 | 5.778 | 5778 | 3721 | NHLLHL77/21 | 128 | 780 | 195 | [8 empty] | Zehnder |  |  |  | Heizwand
NHLLHL77/21780 | 3200 | 6.163 | 6163 | 3902 | NHLLHL77/21 | 128 | 780 | 195 | [8 empty] | Zehnder |  |  |  | Heizwand
NHLLHL77/21780 | 3400 | 6.548 | 6548 | 4083 | NHLLHL77/21 | 128 | 780 | 195 | [8 empty] | Zehnder |  |  |  | Heizwand
NHLLHL77/21780 | 3600 | 6.934 | 6934 | 4265 | NHLLHL77/21 | 128 | 780 | 195 | [8 empty] | Zehnder |  |  |  | Heizwand
NHLLHL77/21780 | 3800 | 7.319 | 7319 | 4446 | NHLLHL77/21 | 128 | 780 | 195 | [8 empty] | Zehnder |  |  |  | Heizwand
NHLLHL77/21780 | 4000 | 7.704 | 7704 | 4627 | NHLLHL77/21 | 128 | 780 | 195 | [8 empty] | Zehnder |  |  |  | Heizwand
NHLLHL77/21780 | 4200 | 8.089 | 8089 | 4808 | NHLLHL77/21 | 128 | 780 | 195 | [8 empty] | Zehnder |  |  |  | Heizwand
NHLLHL77/21780 | 4400 | 8.474 | 8474 | 4989 | NHLLHL77/21 | 128 | 780 | 195 | [8 empty] | Zehnder |  |  |  | Heizwand
NHLLHL77/21780 | 4600 | 8.86 | 8860 | 5171 | NHLLHL77/21 | 128 | 780 | 195 | [8 empty] | Zehnder |  |  |  | Heizwand
NHLLHL77/28780 | 400 | 0.822 | 822 | 1379 | NHLLHL77/28 | 128 | 780 | 265 | [8 empty] | Zehnder |  |  |  | Heizwand
NHLLHL77/28780 | 500 | 1.028 | 1028 | 1473 | NHLLHL77/28 | 128 | 780 | 265 | [8 empty] | Zehnder |  |  |  | Heizwand
NHLLHL77/28780 | 600 | 1.233 | 1233 | 1567 | NHLLHL77/28 | 128 | 780 | 265 | [8 empty] | Zehnder |  |  |  | Heizwand
NHLLHL77/28780 | 700 | 1.439 | 1439 | 1661 | NHLLHL77/28 | 128 | 780 | 265 | [8 empty] | Zehnder |  |  |  | Heizwand
NHLLHL77/28780 | 800 | 1.644 | 1644 | 1755 | NHLLHL77/28 | 128 | 780 | 265 | [8 empty] | Zehnder |  |  |  | Heizwand
NHLLHL77/28780 | 900 | 1.85 | 1850 | 1849 | NHLLHL77/28 | 128 | 780 | 265 | [8 empty] | Zehnder |  |  |  | Heizwand
NHLLHL77/28780 | 1000 | 2.055 | 2055 | 1943 | NHLLHL77/28 | 128 | 780 | 265 | [8 empty] | Zehnder |  |  |  | Heizwand
NHLLHL77/28780 | 1100 | 2.261 | 2261 | 2037 | NHLLHL77/28 | 128 | 780 | 265 | [8 empty] | Zehnder |  |  |  | Heizwand
NHLLHL77/28780 | 1200 | 2.466 | 2466 | 2131 | NHLLHL77/28 | 128 | 780 | 265 | [8 empty] | Zehnder |  |  |  | Heizwand
NHLLHL77/28780 | 1300 | 2.672 | 2672 | 2225 | NHLLHL77/28 | 128 | 780 | 265 | [8 empty] | Zehnder |  |  |  | Heizwand
NHLLHL77/28780 | 1400 | 2.877 | 2877 | 2319 | NHLLHL77/28 | 128 | 780 | 265 | [8 empty] | Zehnder |  |  |  | Heizwand
NHLLHL77/28780 | 1500 | 3.083 | 3083 | 2413 | NHLLHL77/28 | 128 | 780 | 265 | [8 empty] | Zehnder |  |  |  | Heizwand
NHLLHL77/28780 | 1600 | 3.288 | 3288 | 2507 | NHLLHL77/28 | 128 | 780 | 265 | [8 empty] | Zehnder |  |  |  | Heizwand
NHLLHL77/28780 | 1700 | 3.494 | 3494 | 2601 | NHLLHL77/28 | 128 | 780 | 265 | [8 empty] | Zehnder |  |  |  | Heizwand
NHLLHL77/28780 | 1800 | 3.699 | 3699 | 2695 | NHLLHL77/28 | 128 | 780 | 265 | [8 empty] | Zehnder |  |  |  | Heizwand
NHLLHL77/28780 | 1900 | 3.905 | 3905 | 2789 | NHLLHL77/28 | 128 | 780 | 265 | [8 empty] | Zehnder |  |  |  | Heizwand
NHLLHL77/28780 | 2000 | 4.11 | 4110 | 2883 | NHLLHL77/28 | 128 | 780 | 265 | [8 empty] | Zehnder |  |  |  | Heizwand
NHLLHL77/28780 | 2200 | 4.521 | 4521 | 3071 | NHLLHL77/28 | 128 | 780 | 265 | [8 empty] | Zehnder |  |  |  | Heizwand
NHLLHL77/28780 | 2400 | 4.932 | 4932 | 3259 | NHLLHL77/28 | 128 | 780 | 265 | [8 empty] | Zehnder |  |  |  | Heizwand
NHLLHL77/28780 | 2600 | 5.343 | 5343 | 3447 | NHLLHL77/28 | 128 | 780 | 265 | [8 empty] | Zehnder |  |  |  | Heizwand
NHLLHL77/28780 | 2800 | 5.754 | 5754 | 3635 | NHLLHL77/28 | 128 | 780 | 265 | [8 empty] | Zehnder |  |  |  | Heizwand
NHLLHL77/28780 | 3000 | 6.165 | 6165 | 3823 | NHLLHL77/28 | 128 | 780 | 265 | [8 empty] | Zehnder |  |  |  | Heizwand
NHLLHL77/28780 | 3200 | 6.576 | 6576 | 4011 | NHLLHL77/28 | 128 | 780 | 265 | [8 empty] | Zehnder |  |  |  | Heizwand
NHLLHL77/28780 | 3400 | 6.987 | 6987 | 4199 | NHLLHL77/28 | 128 | 780 | 265 | [8 empty] | Zehnder |  |  |  | Heizwand
NHLLHL77/28780 | 3600 | 7.398 | 7398 | 4388 | NHLLHL77/28 | 128 | 780 | 265 | [8 empty] | Zehnder |  |  |  | Heizwand
NHLLHL77/28780 | 3800 | 7.809 | 7809 | 4576 | NHLLHL77/28 | 128 | 780 | 265 | [8 empty] | Zehnder |  |  |  | Heizwand
NHLLHL77/28780 | 4000 | 8.22 | 8220 | 4764 | NHLLHL77/28 | 128 | 780 | 265 | [8 empty] | Zehnder |  |  |  | Heizwand
NHLLHL77/28780 | 4200 | 8.631 | 8631 | 4952 | NHLLHL77/28 | 128 | 780 | 265 | [8 empty] | Zehnder |  |  |  | Heizwand
NHLLHL77/35780 | 400 | 0.862 | 862 | 1393 | NHLLHL77/35 | 128 | 780 | 330 | [8 empty] | Zehnder |  |  |  | Heizwand
NHLLHL77/35780 | 500 | 1.077 | 1077 | 1490 | NHLLHL77/35 | 128 | 780 | 330 | [8 empty] | Zehnder |  |  |  | Heizwand
NHLLHL77/35780 | 600 | 1.292 | 1292 | 1588 | NHLLHL77/35 | 128 | 780 | 330 | [8 empty] | Zehnder |  |  |  | Heizwand
NHLLHL77/35780 | 700 | 1.508 | 1508 | 1685 | NHLLHL77/35 | 128 | 780 | 330 | [8 empty] | Zehnder |  |  |  | Heizwand
NHLLHL77/35780 | 800 | 1.723 | 1723 | 1782 | NHLLHL77/35 | 128 | 780 | 330 | [8 empty] | Zehnder |  |  |  | Heizwand
NHLLHL77/35780 | 900 | 1.939 | 1939 | 1880 | NHLLHL77/35 | 128 | 780 | 330 | [8 empty] | Zehnder |  |  |  | Heizwand
NHLLHL77/35780 | 1000 | 2.154 | 2154 | 1977 | NHLLHL77/35 | 128 | 780 | 330 | [8 empty] | Zehnder |  |  |  | Heizwand
NHLLHL77/35780 | 1100 | 2.369 | 2369 | 2075 | NHLLHL77/35 | 128 | 780 | 330 | [8 empty] | Zehnder |  |  |  | Heizwand
NHLLHL77/35780 | 1200 | 2.585 | 2585 | 2172 | NHLLHL77/35 | 128 | 780 | 330 | [8 empty] | Zehnder |  |  |  | Heizwand
NHLLHL77/35780 | 1300 | 2.8 | 2800 | 2270 | NHLLHL77/35 | 128 | 780 | 330 | [8 empty] | Zehnder |  |  |  | Heizwand
NHLLHL77/35780 | 1400 | 3.016 | 3016 | 2367 | NHLLHL77/35 | 128 | 780 | 330 | [8 empty] | Zehnder |  |  |  | Heizwand
NHLLHL77/35780 | 1500 | 3.231 | 3231 | 2465 | NHLLHL77/35 | 128 | 780 | 330 | [8 empty] | Zehnder |  |  |  | Heizwand
NHLLHL77/35780 | 1600 | 3.446 | 3446 | 2562 | NHLLHL77/35 | 128 | 780 | 330 | [8 empty] | Zehnder |  |  |  | Heizwand
NHLLHL77/35780 | 1700 | 3.662 | 3662 | 2659 | NHLLHL77/35 | 128 | 780 | 330 | [8 empty] | Zehnder |  |  |  | Heizwand
NHLLHL77/35780 | 1800 | 3.877 | 3877 | 2757 | NHLLHL77/35 | 128 | 780 | 330 | [8 empty] | Zehnder |  |  |  | Heizwand
NHLLHL77/35780 | 1900 | 4.093 | 4093 | 2854 | NHLLHL77/35 | 128 | 780 | 330 | [8 empty] | Zehnder |  |  |  | Heizwand
NHLLHL77/35780 | 2000 | 4.308 | 4308 | 2952 | NHLLHL77/35 | 128 | 780 | 330 | [8 empty] | Zehnder |  |  |  | Heizwand
NHLLHL77/35780 | 2200 | 4.739 | 4739 | 3147 | NHLLHL77/35 | 128 | 780 | 330 | [8 empty] | Zehnder |  |  |  | Heizwand
NHLLHL77/35780 | 2400 | 5.17 | 5170 | 3342 | NHLLHL77/35 | 128 | 780 | 330 | [8 empty] | Zehnder |  |  |  | Heizwand
NHLLHL77/35780 | 2600 | 5.6 | 5600 | 3537 | NHLLHL77/35 | 128 | 780 | 330 | [8 empty] | Zehnder |  |  |  | Heizwand
NHLLHL77/35780 | 2800 | 6.031 | 6031 | 3731 | NHLLHL77/35 | 128 | 780 | 330 | [8 empty] | Zehnder |  |  |  | Heizwand
NHLLHL77/35780 | 3000 | 6.462 | 6462 | 3926 | NHLLHL77/35 | 128 | 780 | 330 | [8 empty] | Zehnder |  |  |  | Heizwand
NHLLHL77/35780 | 3200 | 6.893 | 6893 | 4121 | NHLLHL77/35 | 128 | 780 | 330 | [8 empty] | Zehnder |  |  |  | Heizwand
NHLLHL77/35780 | 3400 | 7.324 | 7324 | 4316 | NHLLHL77/35 | 128 | 780 | 330 | [8 empty] | Zehnder |  |  |  | Heizwand
NHLLHL77/35780 | 3600 | 7.754 | 7754 | 4511 | NHLLHL77/35 | 128 | 780 | 330 | [8 empty] | Zehnder |  |  |  | Heizwand
NHLLHL77/35780 | 3800 | 8.185 | 8185 | 4706 | NHLLHL77/35 | 128 | 780 | 330 | [8 empty] | Zehnder |  |  |  | Heizwand
NHLLHL77/35780 | 4000 | 8.616 | 8616 | 4901 | NHLLHL77/35 | 128 | 780 | 330 | [8 empty] | Zehnder |  |  |  | Heizwand
NHLLHL77/42780 | 400 | 0.899 | 899 | 1406 | NHLLHL77/42 | 128 | 780 | 400 | [8 empty] | Zehnder |  |  |  | Heizwand
NHLLHL77/42780 | 500 | 1.124 | 1124 | 1507 | NHLLHL77/42 | 128 | 780 | 400 | [8 empty] | Zehnder |  |  |  | Heizwand
NHLLHL77/42780 | 600 | 1.349 | 1349 | 1608 | NHLLHL77/42 | 128 | 780 | 400 | [8 empty] | Zehnder |  |  |  | Heizwand
NHLLHL77/42780 | 700 | 1.574 | 1574 | 1709 | NHLLHL77/42 | 128 | 780 | 400 | [8 empty] | Zehnder |  |  |  | Heizwand
NHLLHL77/42780 | 800 | 1.798 | 1798 | 1810 | NHLLHL77/42 | 128 | 780 | 400 | [8 empty] | Zehnder |  |  |  | Heizwand
NHLLHL77/42780 | 900 | 2.023 | 2023 | 1911 | NHLLHL77/42 | 128 | 780 | 400 | [8 empty] | Zehnder |  |  |  | Heizwand
NHLLHL77/42780 | 1000 | 2.248 | 2248 | 2011 | NHLLHL77/42 | 128 | 780 | 400 | [8 empty] | Zehnder |  |  |  | Heizwand
NHLLHL77/42780 | 1100 | 2.473 | 2473 | 2112 | NHLLHL77/42 | 128 | 780 | 400 | [8 empty] | Zehnder |  |  |  | Heizwand
NHLLHL77/42780 | 1200 | 2.698 | 2698 | 2213 | NHLLHL77/42 | 128 | 780 | 400 | [8 empty] | Zehnder |  |  |  | Heizwand
NHLLHL77/42780 | 1300 | 2.922 | 2922 | 2314 | NHLLHL77/42 | 128 | 780 | 400 | [8 empty] | Zehnder |  |  |  | Heizwand
NHLLHL77/42780 | 1400 | 3.147 | 3147 | 2415 | NHLLHL77/42 | 128 | 780 | 400 | [8 empty] | Zehnder |  |  |  | Heizwand
NHLLHL77/42780 | 1500 | 3.372 | 3372 | 2516 | NHLLHL77/42 | 128 | 780 | 400 | [8 empty] | Zehnder |  |  |  | Heizwand
NHLLHL77/42780 | 1600 | 3.597 | 3597 | 2617 | NHLLHL77/42 | 128 | 780 | 400 | [8 empty] | Zehnder |  |  |  | Heizwand
NHLLHL77/42780 | 1700 | 3.822 | 3822 | 2717 | NHLLHL77/42 | 128 | 780 | 400 | [8 empty] | Zehnder |  |  |  | Heizwand
NHLLHL77/42780 | 1800 | 4.046 | 4046 | 2818 | NHLLHL77/42 | 128 | 780 | 400 | [8 empty] | Zehnder |  |  |  | Heizwand
NHLLHL77/42780 | 1900 | 4.271 | 4271 | 2919 | NHLLHL77/42 | 128 | 780 | 400 | [8 empty] | Zehnder |  |  |  | Heizwand
NHLLHL77/42780 | 2000 | 4.496 | 4496 | 3020 | NHLLHL77/42 | 128 | 780 | 400 | [8 empty] | Zehnder |  |  |  | Heizwand
NHLLHL77/42780 | 2200 | 4.946 | 4946 | 3222 | NHLLHL77/42 | 128 | 780 | 400 | [8 empty] | Zehnder |  |  |  | Heizwand
NHLLHL77/42780 | 2400 | 5.395 | 5395 | 3423 | NHLLHL77/42 | 128 | 780 | 400 | [8 empty] | Zehnder |  |  |  | Heizwand
NHLLHL77/42780 | 2600 | 5.845 | 5845 | 3625 | NHLLHL77/42 | 128 | 780 | 400 | [8 empty] | Zehnder |  |  |  | Heizwand
NHLLHL77/42780 | 2800 | 6.294 | 6294 | 3827 | NHLLHL77/42 | 128 | 780 | 400 | [8 empty] | Zehnder |  |  |  | Heizwand
NHLLHL77/42780 | 3000 | 6.744 | 6744 | 4029 | NHLLHL77/42 | 128 | 780 | 400 | [8 empty] | Zehnder |  |  |  | Heizwand
NHLLHL77/42780 | 3200 | 7.194 | 7194 | 4230 | NHLLHL77/42 | 128 | 780 | 400 | [8 empty] | Zehnder |  |  |  | Heizwand
NHLLHL77/42780 | 3400 | 7.643 | 7643 | 4432 | NHLLHL77/42 | 128 | 780 | 400 | [8 empty] | Zehnder |  |  |  | Heizwand
NHLLHL77/42780 | 3600 | 8.093 | 8093 | 4634 | NHLLHL77/42 | 128 | 780 | 400 | [8 empty] | Zehnder |  |  |  | Heizwand
NHLLHL77/42780 | 3800 | 8.542 | 8542 | 4835 | NHLLHL77/42 | 128 | 780 | 400 | [8 empty] | Zehnder |  |  |  | Heizwand
NHLLHL77/49780 | 400 | 0.93 | 930 | 1420 | NHLLHL77/49 | 128 | 780 | 471 | [8 empty] | Zehnder |  |  |  | Heizwand
NHLLHL77/49780 | 500 | 1.163 | 1163 | 1524 | NHLLHL77/49 | 128 | 780 | 471 | [8 empty] | Zehnder |  |  |  | Heizwand
NHLLHL77/49780 | 600 | 1.396 | 1396 | 1628 | NHLLHL77/49 | 128 | 780 | 471 | [8 empty] | Zehnder |  |  |  | Heizwand
NHLLHL77/49780 | 700 | 1.628 | 1628 | 1733 | NHLLHL77/49 | 128 | 780 | 471 | [8 empty] | Zehnder |  |  |  | Heizwand
NHLLHL77/49780 | 800 | 1.861 | 1861 | 1837 | NHLLHL77/49 | 128 | 780 | 471 | [8 empty] | Zehnder |  |  |  | Heizwand
NHLLHL77/49780 | 900 | 2.093 | 2093 | 1941 | NHLLHL77/49 | 128 | 780 | 471 | [8 empty] | Zehnder |  |  |  | Heizwand
NHLLHL77/49780 | 1000 | 2.326 | 2326 | 2046 | NHLLHL77/49 | 128 | 780 | 471 | [8 empty] | Zehnder |  |  |  | Heizwand
NHLLHL77/49780 | 1100 | 2.559 | 2559 | 2150 | NHLLHL77/49 | 128 | 780 | 471 | [8 empty] | Zehnder |  |  |  | Heizwand
NHLLHL77/49780 | 1200 | 2.791 | 2791 | 2254 | NHLLHL77/49 | 128 | 780 | 471 | [8 empty] | Zehnder |  |  |  | Heizwand
NHLLHL77/49780 | 1300 | 3.024 | 3024 | 2358 | NHLLHL77/49 | 128 | 780 | 471 | [8 empty] | Zehnder |  |  |  | Heizwand
NHLLHL77/49780 | 1400 | 3.256 | 3256 | 2463 | NHLLHL77/49 | 128 | 780 | 471 | [8 empty] | Zehnder |  |  |  | Heizwand
NHLLHL77/49780 | 1500 | 3.489 | 3489 | 2567 | NHLLHL77/49 | 128 | 780 | 471 | [8 empty] | Zehnder |  |  |  | Heizwand
NHLLHL77/49780 | 1600 | 3.722 | 3722 | 2671 | NHLLHL77/49 | 128 | 780 | 471 | [8 empty] | Zehnder |  |  |  | Heizwand
NHLLHL77/49780 | 1700 | 3.954 | 3954 | 2775 | NHLLHL77/49 | 128 | 780 | 471 | [8 empty] | Zehnder |  |  |  | Heizwand
NHLLHL77/49780 | 1800 | 4.187 | 4187 | 2880 | NHLLHL77/49 | 128 | 780 | 471 | [8 empty] | Zehnder |  |  |  | Heizwand
NHLLHL77/49780 | 1900 | 4.419 | 4419 | 2984 | NHLLHL77/49 | 128 | 780 | 471 | [8 empty] | Zehnder |  |  |  | Heizwand
NHLLHL77/49780 | 2000 | 4.652 | 4652 | 3088 | NHLLHL77/49 | 128 | 780 | 471 | [8 empty] | Zehnder |  |  |  | Heizwand
NHLLHL77/49780 | 2200 | 5.117 | 5117 | 3297 | NHLLHL77/49 | 128 | 780 | 471 | [8 empty] | Zehnder |  |  |  | Heizwand
NHLLHL77/49780 | 2400 | 5.582 | 5582 | 3505 | NHLLHL77/49 | 128 | 780 | 471 | [8 empty] | Zehnder |  |  |  | Heizwand
NHLLHL77/49780 | 2600 | 6.048 | 6048 | 3714 | NHLLHL77/49 | 128 | 780 | 471 | [8 empty] | Zehnder |  |  |  | Heizwand
NHLLHL77/49780 | 2800 | 6.513 | 6513 | 3922 | NHLLHL77/49 | 128 | 780 | 471 | [8 empty] | Zehnder |  |  |  | Heizwand
NHLLHL77/49780 | 3000 | 6.978 | 6978 | 4131 | NHLLHL77/49 | 128 | 780 | 471 | [8 empty] | Zehnder |  |  |  | Heizwand
NHLLHL77/49780 | 3200 | 7.443 | 7443 | 4339 | NHLLHL77/49 | 128 | 780 | 471 | [8 empty] | Zehnder |  |  |  | Heizwand
NHLLHL77/49780 | 3400 | 7.908 | 7908 | 4548 | NHLLHL77/49 | 128 | 780 | 471 | [8 empty] | Zehnder |  |  |  | Heizwand
NHLLHL77/49780 | 3600 | 8.374 | 8374 | 4757 | NHLLHL77/49 | 128 | 780 | 471 | [8 empty] | Zehnder |  |  |  | Heizwand
NHLLHL77/56780 | 400 | 0.953 | 953 | 1434 | NHLLHL77/56 | 128 | 780 | 541 | [8 empty] | Zehnder |  |  |  | Heizwand
NHLLHL77/56780 | 500 | 1.191 | 1191 | 1541 | NHLLHL77/56 | 128 | 780 | 541 | [8 empty] | Zehnder |  |  |  | Heizwand
NHLLHL77/56780 | 600 | 1.429 | 1429 | 1649 | NHLLHL77/56 | 128 | 780 | 541 | [8 empty] | Zehnder |  |  |  | Heizwand
NHLLHL77/56780 | 700 | 1.667 | 1667 | 1757 | NHLLHL77/56 | 128 | 780 | 541 | [8 empty] | Zehnder |  |  |  | Heizwand
NHLLHL77/56780 | 800 | 1.906 | 1906 | 1864 | NHLLHL77/56 | 128 | 780 | 541 | [8 empty] | Zehnder |  |  |  | Heizwand
NHLLHL77/56780 | 900 | 2.144 | 2144 | 1972 | NHLLHL77/56 | 128 | 780 | 541 | [8 empty] | Zehnder |  |  |  | Heizwand
NHLLHL77/56780 | 1000 | 2.382 | 2382 | 2080 | NHLLHL77/56 | 128 | 780 | 541 | [8 empty] | Zehnder |  |  |  | Heizwand
NHLLHL77/56780 | 1100 | 2.62 | 2620 | 2187 | NHLLHL77/56 | 128 | 780 | 541 | [8 empty] | Zehnder |  |  |  | Heizwand
NHLLHL77/56780 | 1200 | 2.858 | 2858 | 2295 | NHLLHL77/56 | 128 | 780 | 541 | [8 empty] | Zehnder |  |  |  | Heizwand
NHLLHL77/56780 | 1300 | 3.097 | 3097 | 2403 | NHLLHL77/56 | 128 | 780 | 541 | [8 empty] | Zehnder |  |  |  | Heizwand
NHLLHL77/56780 | 1400 | 3.335 | 3335 | 2511 | NHLLHL77/56 | 128 | 780 | 541 | [8 empty] | Zehnder |  |  |  | Heizwand
NHLLHL77/56780 | 1500 | 3.573 | 3573 | 2618 | NHLLHL77/56 | 128 | 780 | 541 | [8 empty] | Zehnder |  |  |  | Heizwand
NHLLHL77/56780 | 1600 | 3.811 | 3811 | 2726 | NHLLHL77/56 | 128 | 780 | 541 | [8 empty] | Zehnder |  |  |  | Heizwand
NHLLHL77/56780 | 1700 | 4.049 | 4049 | 2834 | NHLLHL77/56 | 128 | 780 | 541 | [8 empty] | Zehnder |  |  |  | Heizwand
NHLLHL77/56780 | 1800 | 4.288 | 4288 | 2941 | NHLLHL77/56 | 128 | 780 | 541 | [8 empty] | Zehnder |  |  |  | Heizwand
NHLLHL77/56780 | 1900 | 4.526 | 4526 | 3049 | NHLLHL77/56 | 128 | 780 | 541 | [8 empty] | Zehnder |  |  |  | Heizwand
NHLLHL77/56780 | 2000 | 4.764 | 4764 | 3157 | NHLLHL77/56 | 128 | 780 | 541 | [8 empty] | Zehnder |  |  |  | Heizwand
NHLLHL77/56780 | 2200 | 5.24 | 5240 | 3372 | NHLLHL77/56 | 128 | 780 | 541 | [8 empty] | Zehnder |  |  |  | Heizwand
NHLLHL77/56780 | 2400 | 5.717 | 5717 | 3587 | NHLLHL77/56 | 128 | 780 | 541 | [8 empty] | Zehnder |  |  |  | Heizwand
NHLLHL77/56780 | 2600 | 6.193 | 6193 | 3803 | NHLLHL77/56 | 128 | 780 | 541 | [8 empty] | Zehnder |  |  |  | Heizwand
NHLLHL77/56780 | 2800 | 6.67 | 6670 | 4018 | NHLLHL77/56 | 128 | 780 | 541 | [8 empty] | Zehnder |  |  |  | Heizwand
NHLLHL77/56780 | 3000 | 7.146 | 7146 | 4234 | NHLLHL77/56 | 128 | 780 | 541 | [8 empty] | Zehnder |  |  |  | Heizwand
NHLLHL77/56780 | 3200 | 7.622 | 7622 | 4449 | NHLLHL77/56 | 128 | 780 | 541 | [8 empty] | Zehnder |  |  |  | Heizwand
NHLLHL77/56780 | 3400 | 8.099 | 8099 | 4664 | NHLLHL77/56 | 128 | 780 | 541 | [8 empty] | Zehnder |  |  |  | Heizwand
NHLLHL84/14851 | 400 | 0.756 | 756 | 1434 | NHLLHL84/14 | 128 | 851 | 125 | [8 empty] | Zehnder |  |  |  | Heizwand
NHLLHL84/14851 | 500 | 0.945 | 945 | 1527 | NHLLHL84/14 | 128 | 851 | 125 | [8 empty] | Zehnder |  |  |  | Heizwand
NHLLHL84/14851 | 600 | 1.133 | 1133 | 1621 | NHLLHL84/14 | 128 | 851 | 125 | [8 empty] | Zehnder |  |  |  | Heizwand
NHLLHL84/14851 | 700 | 1.322 | 1322 | 1714 | NHLLHL84/14 | 128 | 851 | 125 | [8 empty] | Zehnder |  |  |  | Heizwand
NHLLHL84/14851 | 800 | 1.511 | 1511 | 1807 | NHLLHL84/14 | 128 | 851 | 125 | [8 empty] | Zehnder |  |  |  | Heizwand
NHLLHL84/14851 | 900 | 1.7 | 1700 | 1901 | NHLLHL84/14 | 128 | 851 | 125 | [8 empty] | Zehnder |  |  |  | Heizwand
NHLLHL84/14851 | 1000 | 1.889 | 1889 | 1994 | NHLLHL84/14 | 128 | 851 | 125 | [8 empty] | Zehnder |  |  |  | Heizwand
NHLLHL84/14851 | 1100 | 2.078 | 2078 | 2088 | NHLLHL84/14 | 128 | 851 | 125 | [8 empty] | Zehnder |  |  |  | Heizwand
NHLLHL84/14851 | 1200 | 2.267 | 2267 | 2181 | NHLLHL84/14 | 128 | 851 | 125 | [8 empty] | Zehnder |  |  |  | Heizwand
NHLLHL84/14851 | 1300 | 2.456 | 2456 | 2275 | NHLLHL84/14 | 128 | 851 | 125 | [8 empty] | Zehnder |  |  |  | Heizwand
NHLLHL84/14851 | 1400 | 2.645 | 2645 | 2368 | NHLLHL84/14 | 128 | 851 | 125 | [8 empty] | Zehnder |  |  |  | Heizwand
NHLLHL84/14851 | 1500 | 2.834 | 2834 | 2462 | NHLLHL84/14 | 128 | 851 | 125 | [8 empty] | Zehnder |  |  |  | Heizwand
NHLLHL84/14851 | 1600 | 3.022 | 3022 | 2555 | NHLLHL84/14 | 128 | 851 | 125 | [8 empty] | Zehnder |  |  |  | Heizwand
NHLLHL84/14851 | 1700 | 3.211 | 3211 | 2649 | NHLLHL84/14 | 128 | 851 | 125 | [8 empty] | Zehnder |  |  |  | Heizwand
NHLLHL84/14851 | 1800 | 3.4 | 3400 | 2742 | NHLLHL84/14 | 128 | 851 | 125 | [8 empty] | Zehnder |  |  |  | Heizwand
NHLLHL84/14851 | 1900 | 3.589 | 3589 | 2835 | NHLLHL84/14 | 128 | 851 | 125 | [8 empty] | Zehnder |  |  |  | Heizwand
NHLLHL84/14851 | 2000 | 3.778 | 3778 | 2929 | NHLLHL84/14 | 128 | 851 | 125 | [8 empty] | Zehnder |  |  |  | Heizwand
NHLLHL84/14851 | 2200 | 4.156 | 4156 | 3116 | NHLLHL84/14 | 128 | 851 | 125 | [8 empty] | Zehnder |  |  |  | Heizwand
NHLLHL84/14851 | 2400 | 4.534 | 4534 | 3303 | NHLLHL84/14 | 128 | 851 | 125 | [8 empty] | Zehnder |  |  |  | Heizwand
NHLLHL84/14851 | 2600 | 4.911 | 4911 | 3490 | NHLLHL84/14 | 128 | 851 | 125 | [8 empty] | Zehnder |  |  |  | Heizwand
NHLLHL84/14851 | 2800 | 5.289 | 5289 | 3677 | NHLLHL84/14 | 128 | 851 | 125 | [8 empty] | Zehnder |  |  |  | Heizwand
NHLLHL84/14851 | 3000 | 5.667 | 5667 | 3864 | NHLLHL84/14 | 128 | 851 | 125 | [8 empty] | Zehnder |  |  |  | Heizwand
NHLLHL84/14851 | 3200 | 6.045 | 6045 | 4050 | NHLLHL84/14 | 128 | 851 | 125 | [8 empty] | Zehnder |  |  |  | Heizwand
NHLLHL84/14851 | 3400 | 6.423 | 6423 | 4237 | NHLLHL84/14 | 128 | 851 | 125 | [8 empty] | Zehnder |  |  |  | Heizwand
NHLLHL84/14851 | 3600 | 6.8 | 6800 | 4424 | NHLLHL84/14 | 128 | 851 | 125 | [8 empty] | Zehnder |  |  |  | Heizwand
NHLLHL84/14851 | 3800 | 7.178 | 7178 | 4611 | NHLLHL84/14 | 128 | 851 | 125 | [8 empty] | Zehnder |  |  |  | Heizwand
NHLLHL84/14851 | 4000 | 7.556 | 7556 | 4798 | NHLLHL84/14 | 128 | 851 | 125 | [8 empty] | Zehnder |  |  |  | Heizwand
NHLLHL84/14851 | 4200 | 7.934 | 7934 | 4985 | NHLLHL84/14 | 128 | 851 | 125 | [8 empty] | Zehnder |  |  |  | Heizwand
NHLLHL84/14851 | 4400 | 8.312 | 8312 | 5172 | NHLLHL84/14 | 128 | 851 | 125 | [8 empty] | Zehnder |  |  |  | Heizwand
NHLLHL84/14851 | 4600 | 8.689 | 8689 | 5359 | NHLLHL84/14 | 128 | 851 | 125 | [8 empty] | Zehnder |  |  |  | Heizwand
NHLLHL84/21851 | 400 | 0.813 | 813 | 1447 | NHLLHL84/21 | 128 | 851 | 195 | [8 empty] | Zehnder |  |  |  | Heizwand
NHLLHL84/21851 | 500 | 1.017 | 1017 | 1544 | NHLLHL84/21 | 128 | 851 | 195 | [8 empty] | Zehnder |  |  |  | Heizwand
NHLLHL84/21851 | 600 | 1.22 | 1220 | 1641 | NHLLHL84/21 | 128 | 851 | 195 | [8 empty] | Zehnder |  |  |  | Heizwand
NHLLHL84/21851 | 700 | 1.423 | 1423 | 1738 | NHLLHL84/21 | 128 | 851 | 195 | [8 empty] | Zehnder |  |  |  | Heizwand
NHLLHL84/21851 | 800 | 1.626 | 1626 | 1835 | NHLLHL84/21 | 128 | 851 | 195 | [8 empty] | Zehnder |  |  |  | Heizwand
NHLLHL84/21851 | 900 | 1.83 | 1830 | 1932 | NHLLHL84/21 | 128 | 851 | 195 | [8 empty] | Zehnder |  |  |  | Heizwand
NHLLHL84/21851 | 1000 | 2.033 | 2033 | 2029 | NHLLHL84/21 | 128 | 851 | 195 | [8 empty] | Zehnder |  |  |  | Heizwand
NHLLHL84/21851 | 1100 | 2.236 | 2236 | 2125 | NHLLHL84/21 | 128 | 851 | 195 | [8 empty] | Zehnder |  |  |  | Heizwand
NHLLHL84/21851 | 1200 | 2.44 | 2440 | 2222 | NHLLHL84/21 | 128 | 851 | 195 | [8 empty] | Zehnder |  |  |  | Heizwand
NHLLHL84/21851 | 1300 | 2.643 | 2643 | 2319 | NHLLHL84/21 | 128 | 851 | 195 | [8 empty] | Zehnder |  |  |  | Heizwand
NHLLHL84/21851 | 1400 | 2.846 | 2846 | 2416 | NHLLHL84/21 | 128 | 851 | 195 | [8 empty] | Zehnder |  |  |  | Heizwand
NHLLHL84/21851 | 1500 | 3.05 | 3050 | 2513 | NHLLHL84/21 | 128 | 851 | 195 | [8 empty] | Zehnder |  |  |  | Heizwand
NHLLHL84/21851 | 1600 | 3.253 | 3253 | 2610 | NHLLHL84/21 | 128 | 851 | 195 | [8 empty] | Zehnder |  |  |  | Heizwand
NHLLHL84/21851 | 1700 | 3.456 | 3456 | 2707 | NHLLHL84/21 | 128 | 851 | 195 | [8 empty] | Zehnder |  |  |  | Heizwand
NHLLHL84/21851 | 1800 | 3.659 | 3659 | 2804 | NHLLHL84/21 | 128 | 851 | 195 | [8 empty] | Zehnder |  |  |  | Heizwand
NHLLHL84/21851 | 1900 | 3.863 | 3863 | 2900 | NHLLHL84/21 | 128 | 851 | 195 | [8 empty] | Zehnder |  |  |  | Heizwand
NHLLHL84/21851 | 2000 | 4.066 | 4066 | 2997 | NHLLHL84/21 | 128 | 851 | 195 | [8 empty] | Zehnder |  |  |  | Heizwand
NHLLHL84/21851 | 2200 | 4.473 | 4473 | 3191 | NHLLHL84/21 | 128 | 851 | 195 | [8 empty] | Zehnder |  |  |  | Heizwand
NHLLHL84/21851 | 2400 | 4.879 | 4879 | 3385 | NHLLHL84/21 | 128 | 851 | 195 | [8 empty] | Zehnder |  |  |  | Heizwand
NHLLHL84/21851 | 2600 | 5.286 | 5286 | 3578 | NHLLHL84/21 | 128 | 851 | 195 | [8 empty] | Zehnder |  |  |  | Heizwand
NHLLHL84/21851 | 2800 | 5.692 | 5692 | 3772 | NHLLHL84/21 | 128 | 851 | 195 | [8 empty] | Zehnder |  |  |  | Heizwand
NHLLHL84/21851 | 3000 | 6.099 | 6099 | 3966 | NHLLHL84/21 | 128 | 851 | 195 | [8 empty] | Zehnder |  |  |  | Heizwand
NHLLHL84/21851 | 3200 | 6.506 | 6506 | 4160 | NHLLHL84/21 | 128 | 851 | 195 | [8 empty] | Zehnder |  |  |  | Heizwand
NHLLHL84/21851 | 3400 | 6.912 | 6912 | 4353 | NHLLHL84/21 | 128 | 851 | 195 | [8 empty] | Zehnder |  |  |  | Heizwand
NHLLHL84/21851 | 3600 | 7.319 | 7319 | 4547 | NHLLHL84/21 | 128 | 851 | 195 | [8 empty] | Zehnder |  |  |  | Heizwand
NHLLHL84/21851 | 3800 | 7.725 | 7725 | 4741 | NHLLHL84/21 | 128 | 851 | 195 | [8 empty] | Zehnder |  |  |  | Heizwand
NHLLHL84/21851 | 4000 | 8.132 | 8132 | 4935 | NHLLHL84/21 | 128 | 851 | 195 | [8 empty] | Zehnder |  |  |  | Heizwand
NHLLHL84/21851 | 4200 | 8.539 | 8539 | 5128 | NHLLHL84/21 | 128 | 851 | 195 | [8 empty] | Zehnder |  |  |  | Heizwand
NHLLHL84/28851 | 400 | 0.863 | 863 | 1461 | NHLLHL84/28 | 128 | 851 | 265 | [8 empty] | Zehnder |  |  |  | Heizwand
NHLLHL84/28851 | 500 | 1.079 | 1079 | 1561 | NHLLHL84/28 | 128 | 851 | 265 | [8 empty] | Zehnder |  |  |  | Heizwand
NHLLHL84/28851 | 600 | 1.295 | 1295 | 1662 | NHLLHL84/28 | 128 | 851 | 265 | [8 empty] | Zehnder |  |  |  | Heizwand
NHLLHL84/28851 | 700 | 1.511 | 1511 | 1762 | NHLLHL84/28 | 128 | 851 | 265 | [8 empty] | Zehnder |  |  |  | Heizwand
NHLLHL84/28851 | 800 | 1.726 | 1726 | 1862 | NHLLHL84/28 | 128 | 851 | 265 | [8 empty] | Zehnder |  |  |  | Heizwand
NHLLHL84/28851 | 900 | 1.942 | 1942 | 1962 | NHLLHL84/28 | 128 | 851 | 265 | [8 empty] | Zehnder |  |  |  | Heizwand
NHLLHL84/28851 | 1000 | 2.158 | 2158 | 2063 | NHLLHL84/28 | 128 | 851 | 265 | [8 empty] | Zehnder |  |  |  | Heizwand
NHLLHL84/28851 | 1100 | 2.374 | 2374 | 2163 | NHLLHL84/28 | 128 | 851 | 265 | [8 empty] | Zehnder |  |  |  | Heizwand
NHLLHL84/28851 | 1200 | 2.59 | 2590 | 2263 | NHLLHL84/28 | 128 | 851 | 265 | [8 empty] | Zehnder |  |  |  | Heizwand
NHLLHL84/28851 | 1300 | 2.805 | 2805 | 2363 | NHLLHL84/28 | 128 | 851 | 265 | [8 empty] | Zehnder |  |  |  | Heizwand
NHLLHL84/28851 | 1400 | 3.021 | 3021 | 2464 | NHLLHL84/28 | 128 | 851 | 265 | [8 empty] | Zehnder |  |  |  | Heizwand
NHLLHL84/28851 | 1500 | 3.237 | 3237 | 2564 | NHLLHL84/28 | 128 | 851 | 265 | [8 empty] | Zehnder |  |  |  | Heizwand
NHLLHL84/28851 | 1600 | 3.453 | 3453 | 2664 | NHLLHL84/28 | 128 | 851 | 265 | [8 empty] | Zehnder |  |  |  | Heizwand
NHLLHL84/28851 | 1700 | 3.669 | 3669 | 2765 | NHLLHL84/28 | 128 | 851 | 265 | [8 empty] | Zehnder |  |  |  | Heizwand
NHLLHL84/28851 | 1800 | 3.884 | 3884 | 2865 | NHLLHL84/28 | 128 | 851 | 265 | [8 empty] | Zehnder |  |  |  | Heizwand
NHLLHL84/28851 | 1900 | 4.1 | 4100 | 2965 | NHLLHL84/28 | 128 | 851 | 265 | [8 empty] | Zehnder |  |  |  | Heizwand
NHLLHL84/28851 | 2000 | 4.316 | 4316 | 3065 | NHLLHL84/28 | 128 | 851 | 265 | [8 empty] | Zehnder |  |  |  | Heizwand
NHLLHL84/28851 | 2200 | 4.748 | 4748 | 3266 | NHLLHL84/28 | 128 | 851 | 265 | [8 empty] | Zehnder |  |  |  | Heizwand
NHLLHL84/28851 | 2400 | 5.179 | 5179 | 3467 | NHLLHL84/28 | 128 | 851 | 265 | [8 empty] | Zehnder |  |  |  | Heizwand
NHLLHL84/28851 | 2600 | 5.611 | 5611 | 3667 | NHLLHL84/28 | 128 | 851 | 265 | [8 empty] | Zehnder |  |  |  | Heizwand
NHLLHL84/28851 | 2800 | 6.042 | 6042 | 3868 | NHLLHL84/28 | 128 | 851 | 265 | [8 empty] | Zehnder |  |  |  | Heizwand
NHLLHL84/28851 | 3000 | 6.474 | 6474 | 4068 | NHLLHL84/28 | 128 | 851 | 265 | [8 empty] | Zehnder |  |  |  | Heizwand
NHLLHL84/28851 | 3200 | 6.906 | 6906 | 4269 | NHLLHL84/28 | 128 | 851 | 265 | [8 empty] | Zehnder |  |  |  | Heizwand
NHLLHL84/28851 | 3400 | 7.337 | 7337 | 4469 | NHLLHL84/28 | 128 | 851 | 265 | [8 empty] | Zehnder |  |  |  | Heizwand
NHLLHL84/28851 | 3600 | 7.769 | 7769 | 4670 | NHLLHL84/28 | 128 | 851 | 265 | [8 empty] | Zehnder |  |  |  | Heizwand
NHLLHL84/28851 | 3800 | 8.2 | 8200 | 4870 | NHLLHL84/28 | 128 | 851 | 265 | [8 empty] | Zehnder |  |  |  | Heizwand
NHLLHL84/28851 | 4000 | 8.632 | 8632 | 5071 | NHLLHL84/28 | 128 | 851 | 265 | [8 empty] | Zehnder |  |  |  | Heizwand
NHLLHL84/35851 | 400 | 0.903 | 903 | 1475 | NHLLHL84/35 | 128 | 851 | 330 | [8 empty] | Zehnder |  |  |  | Heizwand
NHLLHL84/35851 | 500 | 1.129 | 1129 | 1578 | NHLLHL84/35 | 128 | 851 | 330 | [8 empty] | Zehnder |  |  |  | Heizwand
NHLLHL84/35851 | 600 | 1.355 | 1355 | 1682 | NHLLHL84/35 | 128 | 851 | 330 | [8 empty] | Zehnder |  |  |  | Heizwand
NHLLHL84/35851 | 700 | 1.581 | 1581 | 1786 | NHLLHL84/35 | 128 | 851 | 330 | [8 empty] | Zehnder |  |  |  | Heizwand
NHLLHL84/35851 | 800 | 1.806 | 1806 | 1890 | NHLLHL84/35 | 128 | 851 | 330 | [8 empty] | Zehnder |  |  |  | Heizwand
NHLLHL84/35851 | 900 | 2.032 | 2032 | 1993 | NHLLHL84/35 | 128 | 851 | 330 | [8 empty] | Zehnder |  |  |  | Heizwand
NHLLHL84/35851 | 1000 | 2.258 | 2258 | 2097 | NHLLHL84/35 | 128 | 851 | 330 | [8 empty] | Zehnder |  |  |  | Heizwand
NHLLHL84/35851 | 1100 | 2.484 | 2484 | 2201 | NHLLHL84/35 | 128 | 851 | 330 | [8 empty] | Zehnder |  |  |  | Heizwand
NHLLHL84/35851 | 1200 | 2.71 | 2710 | 2304 | NHLLHL84/35 | 128 | 851 | 330 | [8 empty] | Zehnder |  |  |  | Heizwand
NHLLHL84/35851 | 1300 | 2.935 | 2935 | 2408 | NHLLHL84/35 | 128 | 851 | 330 | [8 empty] | Zehnder |  |  |  | Heizwand
NHLLHL84/35851 | 1400 | 3.161 | 3161 | 2512 | NHLLHL84/35 | 128 | 851 | 330 | [8 empty] | Zehnder |  |  |  | Heizwand
NHLLHL84/35851 | 1500 | 3.387 | 3387 | 2616 | NHLLHL84/35 | 128 | 851 | 330 | [8 empty] | Zehnder |  |  |  | Heizwand
NHLLHL84/35851 | 1600 | 3.613 | 3613 | 2719 | NHLLHL84/35 | 128 | 851 | 330 | [8 empty] | Zehnder |  |  |  | Heizwand
NHLLHL84/35851 | 1700 | 3.839 | 3839 | 2823 | NHLLHL84/35 | 128 | 851 | 330 | [8 empty] | Zehnder |  |  |  | Heizwand
NHLLHL84/35851 | 1800 | 4.064 | 4064 | 2927 | NHLLHL84/35 | 128 | 851 | 330 | [8 empty] | Zehnder |  |  |  | Heizwand
NHLLHL84/35851 | 1900 | 4.29 | 4290 | 3031 | NHLLHL84/35 | 128 | 851 | 330 | [8 empty] | Zehnder |  |  |  | Heizwand
NHLLHL84/35851 | 2000 | 4.516 | 4516 | 3134 | NHLLHL84/35 | 128 | 851 | 330 | [8 empty] | Zehnder |  |  |  | Heizwand
NHLLHL84/35851 | 2200 | 4.968 | 4968 | 3342 | NHLLHL84/35 | 128 | 851 | 330 | [8 empty] | Zehnder |  |  |  | Heizwand
NHLLHL84/35851 | 2400 | 5.419 | 5419 | 3549 | NHLLHL84/35 | 128 | 851 | 330 | [8 empty] | Zehnder |  |  |  | Heizwand
NHLLHL84/35851 | 2600 | 5.871 | 5871 | 3757 | NHLLHL84/35 | 128 | 851 | 330 | [8 empty] | Zehnder |  |  |  | Heizwand
NHLLHL84/35851 | 2800 | 6.322 | 6322 | 3964 | NHLLHL84/35 | 128 | 851 | 330 | [8 empty] | Zehnder |  |  |  | Heizwand
NHLLHL84/35851 | 3000 | 6.774 | 6774 | 4171 | NHLLHL84/35 | 128 | 851 | 330 | [8 empty] | Zehnder |  |  |  | Heizwand
NHLLHL84/35851 | 3200 | 7.226 | 7226 | 4379 | NHLLHL84/35 | 128 | 851 | 330 | [8 empty] | Zehnder |  |  |  | Heizwand
NHLLHL84/35851 | 3400 | 7.677 | 7677 | 4586 | NHLLHL84/35 | 128 | 851 | 330 | [8 empty] | Zehnder |  |  |  | Heizwand
NHLLHL84/35851 | 3600 | 8.129 | 8129 | 4794 | NHLLHL84/35 | 128 | 851 | 330 | [8 empty] | Zehnder |  |  |  | Heizwand
NHLLHL84/35851 | 3800 | 8.58 | 8580 | 5001 | NHLLHL84/35 | 128 | 851 | 330 | [8 empty] | Zehnder |  |  |  | Heizwand
NHLLHL84/42851 | 400 | 0.939 | 939 | 1488 | NHLLHL84/42 | 128 | 851 | 400 | [8 empty] | Zehnder |  |  |  | Heizwand
NHLLHL84/42851 | 500 | 1.174 | 1174 | 1595 | NHLLHL84/42 | 128 | 851 | 400 | [8 empty] | Zehnder |  |  |  | Heizwand
NHLLHL84/42851 | 600 | 1.409 | 1409 | 1703 | NHLLHL84/42 | 128 | 851 | 400 | [8 empty] | Zehnder |  |  |  | Heizwand
NHLLHL84/42851 | 700 | 1.644 | 1644 | 1810 | NHLLHL84/42 | 128 | 851 | 400 | [8 empty] | Zehnder |  |  |  | Heizwand
NHLLHL84/42851 | 800 | 1.878 | 1878 | 1917 | NHLLHL84/42 | 128 | 851 | 400 | [8 empty] | Zehnder |  |  |  | Heizwand
NHLLHL84/42851 | 900 | 2.113 | 2113 | 2024 | NHLLHL84/42 | 128 | 851 | 400 | [8 empty] | Zehnder |  |  |  | Heizwand
NHLLHL84/42851 | 1000 | 2.348 | 2348 | 2131 | NHLLHL84/42 | 128 | 851 | 400 | [8 empty] | Zehnder |  |  |  | Heizwand
NHLLHL84/42851 | 1100 | 2.583 | 2583 | 2238 | NHLLHL84/42 | 128 | 851 | 400 | [8 empty] | Zehnder |  |  |  | Heizwand
NHLLHL84/42851 | 1200 | 2.818 | 2818 | 2345 | NHLLHL84/42 | 128 | 851 | 400 | [8 empty] | Zehnder |  |  |  | Heizwand
NHLLHL84/42851 | 1300 | 3.052 | 3052 | 2452 | NHLLHL84/42 | 128 | 851 | 400 | [8 empty] | Zehnder |  |  |  | Heizwand
NHLLHL84/42851 | 1400 | 3.287 | 3287 | 2560 | NHLLHL84/42 | 128 | 851 | 400 | [8 empty] | Zehnder |  |  |  | Heizwand
NHLLHL84/42851 | 1500 | 3.522 | 3522 | 2667 | NHLLHL84/42 | 128 | 851 | 400 | [8 empty] | Zehnder |  |  |  | Heizwand
NHLLHL84/42851 | 1600 | 3.757 | 3757 | 2774 | NHLLHL84/42 | 128 | 851 | 400 | [8 empty] | Zehnder |  |  |  | Heizwand
NHLLHL84/42851 | 1700 | 3.992 | 3992 | 2881 | NHLLHL84/42 | 128 | 851 | 400 | [8 empty] | Zehnder |  |  |  | Heizwand
NHLLHL84/42851 | 1800 | 4.226 | 4226 | 2988 | NHLLHL84/42 | 128 | 851 | 400 | [8 empty] | Zehnder |  |  |  | Heizwand
NHLLHL84/42851 | 1900 | 4.461 | 4461 | 3095 | NHLLHL84/42 | 128 | 851 | 400 | [8 empty] | Zehnder |  |  |  | Heizwand
NHLLHL84/42851 | 2000 | 4.696 | 4696 | 3202 | NHLLHL84/42 | 128 | 851 | 400 | [8 empty] | Zehnder |  |  |  | Heizwand
NHLLHL84/42851 | 2200 | 5.166 | 5166 | 3417 | NHLLHL84/42 | 128 | 851 | 400 | [8 empty] | Zehnder |  |  |  | Heizwand
NHLLHL84/42851 | 2400 | 5.635 | 5635 | 3631 | NHLLHL84/42 | 128 | 851 | 400 | [8 empty] | Zehnder |  |  |  | Heizwand
NHLLHL84/42851 | 2600 | 6.105 | 6105 | 3845 | NHLLHL84/42 | 128 | 851 | 400 | [8 empty] | Zehnder |  |  |  | Heizwand
NHLLHL84/42851 | 2800 | 6.574 | 6574 | 4059 | NHLLHL84/42 | 128 | 851 | 400 | [8 empty] | Zehnder |  |  |  | Heizwand
NHLLHL84/42851 | 3000 | 7.044 | 7044 | 4274 | NHLLHL84/42 | 128 | 851 | 400 | [8 empty] | Zehnder |  |  |  | Heizwand
NHLLHL84/42851 | 3200 | 7.514 | 7514 | 4488 | NHLLHL84/42 | 128 | 851 | 400 | [8 empty] | Zehnder |  |  |  | Heizwand
NHLLHL84/42851 | 3400 | 7.983 | 7983 | 4702 | NHLLHL84/42 | 128 | 851 | 400 | [8 empty] | Zehnder |  |  |  | Heizwand
NHLLHL84/42851 | 3600 | 8.453 | 8453 | 4916 | NHLLHL84/42 | 128 | 851 | 400 | [8 empty] | Zehnder |  |  |  | Heizwand
NHLLHL84/42851 | 400 | 0.968 | 968 | 1502 | NHLLHL84/42 | 128 | 851 | 471 | [8 empty] | Zehnder |  |  |  | Heizwand
NHLLHL84/42851 | 500 | 1.211 | 1211 | 1613 | NHLLHL84/42 | 128 | 851 | 471 | [8 empty] | Zehnder |  |  |  | Heizwand
NHLLHL84/42851 | 600 | 1.453 | 1453 | 1723 | NHLLHL84/42 | 128 | 851 | 471 | [8 empty] | Zehnder |  |  |  | Heizwand
NHLLHL84/42851 | 700 | 1.695 | 1695 | 1834 | NHLLHL84/42 | 128 | 851 | 471 | [8 empty] | Zehnder |  |  |  | Heizwand
NHLLHL84/49851 | 800 | 1.937 | 1937 | 1944 | NHLLHL84/49 | 128 | 851 | 471 | [8 empty] | Zehnder |  |  |  | Heizwand
NHLLHL84/49851 | 900 | 2.179 | 2179 | 2055 | NHLLHL84/49 | 128 | 851 | 471 | [8 empty] | Zehnder |  |  |  | Heizwand
NHLLHL84/49851 | 1000 | 2.421 | 2421 | 2165 | NHLLHL84/49 | 128 | 851 | 471 | [8 empty] | Zehnder |  |  |  | Heizwand
NHLLHL84/49851 | 1100 | 2.663 | 2663 | 2276 | NHLLHL84/49 | 128 | 851 | 471 | [8 empty] | Zehnder |  |  |  | Heizwand
NHLLHL84/49851 | 1200 | 2.905 | 2905 | 2387 | NHLLHL84/49 | 128 | 851 | 471 | [8 empty] | Zehnder |  |  |  | Heizwand
NHLLHL84/49851 | 1300 | 3.147 | 3147 | 2497 | NHLLHL84/49 | 128 | 851 | 471 | [8 empty] | Zehnder |  |  |  | Heizwand
NHLLHL84/49851 | 1400 | 3.389 | 3389 | 2608 | NHLLHL84/49 | 128 | 851 | 471 | [8 empty] | Zehnder |  |  |  | Heizwand
NHLLHL84/49851 | 1500 | 3.632 | 3632 | 2718 | NHLLHL84/49 | 128 | 851 | 471 | [8 empty] | Zehnder |  |  |  | Heizwand
NHLLHL84/49851 | 1600 | 3.874 | 3874 | 2829 | NHLLHL84/49 | 128 | 851 | 471 | [8 empty] | Zehnder |  |  |  | Heizwand
NHLLHL84/49851 | 1700 | 4.116 | 4116 | 2939 | NHLLHL84/49 | 128 | 851 | 471 | [8 empty] | Zehnder |  |  |  | Heizwand
NHLLHL84/49851 | 1800 | 4.358 | 4358 | 3050 | NHLLHL84/49 | 128 | 851 | 471 | [8 empty] | Zehnder |  |  |  | Heizwand
NHLLHL84/49851 | 1900 | 4.6 | 4600 | 3160 | NHLLHL84/49 | 128 | 851 | 471 | [8 empty] | Zehnder |  |  |  | Heizwand
NHLLHL84/49851 | 2000 | 4.842 | 4842 | 3271 | NHLLHL84/49 | 128 | 851 | 471 | [8 empty] | Zehnder |  |  |  | Heizwand
NHLLHL84/49851 | 2200 | 5.326 | 5326 | 3492 | NHLLHL84/49 | 128 | 851 | 471 | [8 empty] | Zehnder |  |  |  | Heizwand
NHLLHL84/49851 | 2400 | 5.81 | 5810 | 3713 | NHLLHL84/49 | 128 | 851 | 471 | [8 empty] | Zehnder |  |  |  | Heizwand
NHLLHL84/49851 | 2600 | 6.295 | 6295 | 3934 | NHLLHL84/49 | 128 | 851 | 471 | [8 empty] | Zehnder |  |  |  | Heizwand
NHLLHL84/49851 | 2800 | 6.779 | 6779 | 4155 | NHLLHL84/49 | 128 | 851 | 471 | [8 empty] | Zehnder |  |  |  | Heizwand
NHLLHL84/49851 | 3000 | 7.263 | 7263 | 4377 | NHLLHL84/49 | 128 | 851 | 471 | [8 empty] | Zehnder |  |  |  | Heizwand
NHLLHL84/49851 | 3200 | 7.747 | 7747 | 4598 | NHLLHL84/49 | 128 | 851 | 471 | [8 empty] | Zehnder |  |  |  | Heizwand
NHLLHL84/49851 | 3400 | 8.231 | 8231 | 4819 | NHLLHL84/49 | 128 | 851 | 471 | [8 empty] | Zehnder |  |  |  | Heizwand
NHLLHL84/56851 | 400 | 0.989 | 989 | 1516 | NHLLHL84/56 | 128 | 851 | 541 | [8 empty] | Zehnder |  |  |  | Heizwand
NHLLHL84/56851 | 500 | 1.237 | 1237 | 1630 | NHLLHL84/56 | 128 | 851 | 541 | [8 empty] | Zehnder |  |  |  | Heizwand
NHLLHL84/56851 | 600 | 1.484 | 1484 | 1744 | NHLLHL84/56 | 128 | 851 | 541 | [8 empty] | Zehnder |  |  |  | Heizwand
NHLLHL84/56851 | 700 | 1.731 | 1731 | 1858 | NHLLHL84/56 | 128 | 851 | 541 | [8 empty] | Zehnder |  |  |  | Heizwand
NHLLHL84/56851 | 800 | 1.978 | 1978 | 1972 | NHLLHL84/56 | 128 | 851 | 541 | [8 empty] | Zehnder |  |  |  | Heizwand
NHLLHL84/56851 | 900 | 2.226 | 2226 | 2086 | NHLLHL84/56 | 128 | 851 | 541 | [8 empty] | Zehnder |  |  |  | Heizwand
NHLLHL84/56851 | 1000 | 2.473 | 2473 | 2200 | NHLLHL84/56 | 128 | 851 | 541 | [8 empty] | Zehnder |  |  |  | Heizwand
NHLLHL84/56851 | 1100 | 2.72 | 2720 | 2314 | NHLLHL84/56 | 128 | 851 | 541 | [8 empty] | Zehnder |  |  |  | Heizwand
NHLLHL84/56851 | 1200 | 2.968 | 2968 | 2428 | NHLLHL84/56 | 128 | 851 | 541 | [8 empty] | Zehnder |  |  |  | Heizwand
NHLLHL84/56851 | 1300 | 3.215 | 3215 | 2542 | NHLLHL84/56 | 128 | 851 | 541 | [8 empty] | Zehnder |  |  |  | Heizwand
NHLLHL84/56851 | 1400 | 3.462 | 3462 | 2656 | NHLLHL84/56 | 128 | 851 | 541 | [8 empty] | Zehnder |  |  |  | Heizwand
NHLLHL84/56851 | 1500 | 3.71 | 3710 | 2769 | NHLLHL84/56 | 128 | 851 | 541 | [8 empty] | Zehnder |  |  |  | Heizwand
NHLLHL84/56851 | 1600 | 3.957 | 3957 | 2883 | NHLLHL84/56 | 128 | 851 | 541 | [8 empty] | Zehnder |  |  |  | Heizwand
NHLLHL84/56851 | 1700 | 4.204 | 4204 | 2997 | NHLLHL84/56 | 128 | 851 | 541 | [8 empty] | Zehnder |  |  |  | Heizwand
NHLLHL84/56851 | 1800 | 4.451 | 4451 | 3111 | NHLLHL84/56 | 128 | 851 | 541 | [8 empty] | Zehnder |  |  |  | Heizwand
NHLLHL84/56851 | 1900 | 4.699 | 4699 | 3225 | NHLLHL84/56 | 128 | 851 | 541 | [8 empty] | Zehnder |  |  |  | Heizwand
NHLLHL84/56851 | 2000 | 4.946 | 4946 | 3339 | NHLLHL84/56 | 128 | 851 | 541 | [8 empty] | Zehnder |  |  |  | Heizwand
NHLLHL84/56851 | 2200 | 5.441 | 5441 | 3567 | NHLLHL84/56 | 128 | 851 | 541 | [8 empty] | Zehnder |  |  |  | Heizwand
NHLLHL84/56851 | 2400 | 5.935 | 5935 | 3795 | NHLLHL84/56 | 128 | 851 | 541 | [8 empty] | Zehnder |  |  |  | Heizwand
NHLLHL84/56851 | 2600 | 6.43 | 6430 | 4023 | NHLLHL84/56 | 128 | 851 | 541 | [8 empty] | Zehnder |  |  |  | Heizwand
NHLLHL84/56851 | 2800 | 6.924 | 6924 | 4251 | NHLLHL84/56 | 128 | 851 | 541 | [8 empty] | Zehnder |  |  |  | Heizwand
NHLLHL84/56851 | 3000 | 7.419 | 7419 | 4479 | NHLLHL84/56 | 128 | 851 | 541 | [8 empty] | Zehnder |  |  |  | Heizwand
NHLLHL84/56851 | 3200 | 7.914 | 7914 | 4707 | NHLLHL84/56 | 128 | 851 | 541 | [8 empty] | Zehnder |  |  |  | Heizwand
THN10157 | 500 | 0.101 | 101 | 223 | THN10 | 53 | 157 | 0 | [8 empty] | Prolux |  |  |  | Heizwand
THN10157 | 600 | 0.121 | 121 | 229 | THN10 | 53 | 157 | 0 | [8 empty] | Prolux |  |  |  | Heizwand
THN10157 | 700 | 0.141 | 141 | 235 | THN10 | 53 | 157 | 0 | [8 empty] | Prolux |  |  |  | Heizwand
THN10157 | 800 | 0.161 | 161 | 242 | THN10 | 53 | 157 | 0 | [8 empty] | Prolux |  |  |  | Heizwand
THN10157 | 900 | 0.181 | 181 | 248 | THN10 | 53 | 157 | 0 | [8 empty] | Prolux |  |  |  | Heizwand
THN10157 | 1000 | 0.201 | 201 | 254 | THN10 | 53 | 157 | 0 | [8 empty] | Prolux |  |  |  | Heizwand
THN10157 | 1100 | 0.221 | 221 | 261 | THN10 | 53 | 157 | 0 | [8 empty] | Prolux |  |  |  | Heizwand
THN10157 | 1200 | 0.242 | 242 | 267 | THN10 | 53 | 157 | 0 | [8 empty] | Prolux |  |  |  | Heizwand
THN10157 | 1300 | 0.262 | 262 | 273 | THN10 | 53 | 157 | 0 | [8 empty] | Prolux |  |  |  | Heizwand
THN10157 | 1400 | 0.282 | 282 | 279 | THN10 | 53 | 157 | 0 | [8 empty] | Prolux |  |  |  | Heizwand
THN10157 | 1500 | 0.302 | 302 | 286 | THN10 | 53 | 157 | 0 | [8 empty] | Prolux |  |  |  | Heizwand
THN10157 | 1600 | 0.322 | 322 | 292 | THN10 | 53 | 157 | 0 | [8 empty] | Prolux |  |  |  | Heizwand
THN10157 | 1700 | 0.342 | 342 | 298 | THN10 | 53 | 157 | 0 | [8 empty] | Prolux |  |  |  | Heizwand
THN10157 | 1800 | 0.362 | 362 | 305 | THN10 | 53 | 157 | 0 | [8 empty] | Prolux |  |  |  | Heizwand
THN10157 | 1900 | 0.382 | 382 | 311 | THN10 | 53 | 157 | 0 | [8 empty] | Prolux |  |  |  | Heizwand
THN10157 | 2000 | 0.403 | 403 | 317 | THN10 | 53 | 157 | 0 | [8 empty] | Prolux |  |  |  | Heizwand
THN10157 | 2200 | 0.443 | 443 | 330 | THN10 | 53 | 157 | 0 | [8 empty] | Prolux |  |  |  | Heizwand
THN10157 | 2400 | 0.483 | 483 | 342 | THN10 | 53 | 157 | 0 | [8 empty] | Prolux |  |  |  | Heizwand
THN10157 | 2600 | 0.523 | 523 | 355 | THN10 | 53 | 157 | 0 | [8 empty] | Prolux |  |  |  | Heizwand
THN10157 | 2800 | 0.564 | 564 | 368 | THN10 | 53 | 157 | 0 | [8 empty] | Prolux |  |  |  | Heizwand
THN10157 | 3000 | 0.604 | 604 | 380 | THN10 | 53 | 157 | 0 | [8 empty] | Prolux |  |  |  | Heizwand
THN10157 | 3200 | 0.644 | 644 | 393 | THN10 | 53 | 157 | 0 | [8 empty] | Prolux |  |  |  | Heizwand
THN10157 | 3400 | 0.684 | 684 | 405 | THN10 | 53 | 157 | 0 | [8 empty] | Prolux |  |  |  | Heizwand
THN10157 | 3600 | 0.725 | 725 | 418 | THN10 | 53 | 157 | 0 | [8 empty] | Prolux |  |  |  | Heizwand
THN10157 | 3800 | 0.765 | 765 | 431 | THN10 | 53 | 157 | 0 | [8 empty] | Prolux |  |  |  | Heizwand
THN10157 | 4000 | 0.805 | 805 | 443 | THN10 | 53 | 157 | 0 | [8 empty] | Prolux |  |  |  | Heizwand
THN10157 | 4200 | 0.845 | 845 | 456 | THN10 | 53 | 157 | 0 | [8 empty] | Prolux |  |  |  | Heizwand
THN10157 | 4400 | 0.886 | 886 | 468 | THN10 | 53 | 157 | 0 | [8 empty] | Prolux |  |  |  | Heizwand
THN10157 | 4600 | 0.926 | 926 | 481 | THN10 | 53 | 157 | 0 | [8 empty] | Prolux |  |  |  | Heizwand
THN10157 | 4800 | 0.966 | 966 | 494 | THN10 | 53 | 157 | 0 | [8 empty] | Prolux |  |  |  | Heizwand
THN11157 | 500 | 0.188 | 188 | 319 | THN11 | 60 | 157 | 160 | [8 empty] | Prolux |  |  |  | Heizwand
THN11157 | 600 | 0.226 | 226 | 335 | THN11 | 60 | 157 | 160 | [8 empty] | Prolux |  |  |  | Heizwand
THN11157 | 700 | 0.263 | 263 | 351 | THN11 | 60 | 157 | 160 | [8 empty] | Prolux |  |  |  | Heizwand
THN11157 | 800 | 0.301 | 301 | 367 | THN11 | 60 | 157 | 160 | [8 empty] | Prolux |  |  |  | Heizwand
THN11157 | 900 | 0.338 | 338 | 383 | THN11 | 60 | 157 | 160 | [8 empty] | Prolux |  |  |  | Heizwand
THN11157 | 1000 | 0.376 | 376 | 399 | THN11 | 60 | 157 | 160 | [8 empty] | Prolux |  |  |  | Heizwand
THN11157 | 1100 | 0.414 | 414 | 415 | THN11 | 60 | 157 | 160 | [8 empty] | Prolux |  |  |  | Heizwand
THN11157 | 1200 | 0.451 | 451 | 431 | THN11 | 60 | 157 | 160 | [8 empty] | Prolux |  |  |  | Heizwand
THN11157 | 1300 | 0.489 | 489 | 447 | THN11 | 60 | 157 | 160 | [8 empty] | Prolux |  |  |  | Heizwand
THN11157 | 1400 | 0.526 | 526 | 463 | THN11 | 60 | 157 | 160 | [8 empty] | Prolux |  |  |  | Heizwand
THN11157 | 1500 | 0.564 | 564 | 479 | THN11 | 60 | 157 | 160 | [8 empty] | Prolux |  |  |  | Heizwand
THN11157 | 1600 | 0.601 | 601 | 495 | THN11 | 60 | 157 | 160 | [8 empty] | Prolux |  |  |  | Heizwand
THN11157 | 1700 | 0.639 | 639 | 511 | THN11 | 60 | 157 | 160 | [8 empty] | Prolux |  |  |  | Heizwand
THN11157 | 1800 | 0.677 | 677 | 527 | THN11 | 60 | 157 | 160 | [8 empty] | Prolux |  |  |  | Heizwand
THN11157 | 1900 | 0.714 | 714 | 543 | THN11 | 60 | 157 | 160 | [8 empty] | Prolux |  |  |  | Heizwand
THN11157 | 2000 | 0.752 | 752 | 559 | THN11 | 60 | 157 | 160 | [8 empty] | Prolux |  |  |  | Heizwand
THN11157 | 2200 | 0.827 | 827 | 591 | THN11 | 60 | 157 | 160 | [8 empty] | Prolux |  |  |  | Heizwand
THN11157 | 2400 | 0.902 | 902 | 623 | THN11 | 60 | 157 | 160 | [8 empty] | Prolux |  |  |  | Heizwand
THN11157 | 2600 | 0.977 | 977 | 655 | THN11 | 60 | 157 | 160 | [8 empty] | Prolux |  |  |  | Heizwand
THN11157 | 2800 | 1.053 | 1053 | 687 | THN11 | 60 | 157 | 160 | [8 empty] | Prolux |  |  |  | Heizwand
THN11157 | 3000 | 1.128 | 1128 | 719 | THN11 | 60 | 157 | 160 | [8 empty] | Prolux |  |  |  | Heizwand
THN11157 | 3200 | 1.203 | 1203 | 751 | THN11 | 60 | 157 | 160 | [8 empty] | Prolux |  |  |  | Heizwand
THN11157 | 3400 | 1.278 | 1278 | 783 | THN11 | 60 | 157 | 160 | [8 empty] | Prolux |  |  |  | Heizwand
THN11157 | 3600 | 1.353 | 1353 | 815 | THN11 | 60 | 157 | 160 | [8 empty] | Prolux |  |  |  | Heizwand
THN11157 | 3800 | 1.429 | 1429 | 847 | THN11 | 60 | 157 | 160 | [8 empty] | Prolux |  |  |  | Heizwand
THN11157 | 4000 | 1.504 | 1504 | 879 | THN11 | 60 | 157 | 160 | [8 empty] | Prolux |  |  |  | Heizwand
THN11157 | 4200 | 1.579 | 1579 | 911 | THN11 | 60 | 157 | 160 | [8 empty] | Prolux |  |  |  | Heizwand
THN11157 | 4400 | 1.654 | 1654 | 943 | THN11 | 60 | 157 | 160 | [8 empty] | Prolux |  |  |  | Heizwand
THN11157 | 4600 | 1.729 | 1729 | 975 | THN11 | 60 | 157 | 160 | [8 empty] | Prolux |  |  |  | Heizwand
THN11157 | 4800 | 1.804 | 1804 | 1007 | THN11 | 60 | 157 | 160 | [8 empty] | Prolux |  |  |  | Heizwand
THN21157 | 500 | 0.244 | 244 | 677 | THN21 | 102 | 157 | 160 | [8 empty] | Prolux |  |  |  | Heizwand
THN21157 | 600 | 0.293 | 293 | 703 | THN21 | 102 | 157 | 160 | [8 empty] | Prolux |  |  |  | Heizwand
THN21157 | 700 | 0.342 | 342 | 730 | THN21 | 102 | 157 | 160 | [8 empty] | Prolux |  |  |  | Heizwand
THN21157 | 800 | 0.391 | 391 | 756 | THN21 | 102 | 157 | 160 | [8 empty] | Prolux |  |  |  | Heizwand
THN21157 | 900 | 0.439 | 439 | 783 | THN21 | 102 | 157 | 160 | [8 empty] | Prolux |  |  |  | Heizwand
THN21157 | 1000 | 0.488 | 488 | 809 | THN21 | 102 | 157 | 160 | [8 empty] | Prolux |  |  |  | Heizwand
THN21157 | 1100 | 0.537 | 537 | 835 | THN21 | 102 | 157 | 160 | [8 empty] | Prolux |  |  |  | Heizwand
THN21157 | 1200 | 0.586 | 586 | 862 | THN21 | 102 | 157 | 160 | [8 empty] | Prolux |  |  |  | Heizwand
THN21157 | 1300 | 0.635 | 635 | 888 | THN21 | 102 | 157 | 160 | [8 empty] | Prolux |  |  |  | Heizwand
THN21157 | 1400 | 0.684 | 684 | 915 | THN21 | 102 | 157 | 160 | [8 empty] | Prolux |  |  |  | Heizwand
THN21157 | 1500 | 0.732 | 732 | 941 | THN21 | 102 | 157 | 160 | [8 empty] | Prolux |  |  |  | Heizwand
THN21157 | 1600 | 0.781 | 781 | 967 | THN21 | 102 | 157 | 160 | [8 empty] | Prolux |  |  |  | Heizwand
THN21157 | 1700 | 0.83 | 830 | 994 | THN21 | 102 | 157 | 160 | [8 empty] | Prolux |  |  |  | Heizwand
THN21157 | 1800 | 0.879 | 879 | 1020 | THN21 | 102 | 157 | 160 | [8 empty] | Prolux |  |  |  | Heizwand
THN21157 | 1900 | 0.928 | 928 | 1047 | THN21 | 102 | 157 | 160 | [8 empty] | Prolux |  |  |  | Heizwand
THN21157 | 2000 | 0.977 | 977 | 1073 | THN21 | 102 | 157 | 160 | [8 empty] | Prolux |  |  |  | Heizwand
THN21157 | 2200 | 1.074 | 1074 | 1126 | THN21 | 102 | 157 | 160 | [8 empty] | Prolux |  |  |  | Heizwand
THN21157 | 2400 | 1.172 | 1172 | 1179 | THN21 | 102 | 157 | 160 | [8 empty] | Prolux |  |  |  | Heizwand
THN21157 | 2600 | 1.27 | 1270 | 1232 | THN21 | 102 | 157 | 160 | [8 empty] | Prolux |  |  |  | Heizwand
THN21157 | 2800 | 1.367 | 1367 | 1284 | THN21 | 102 | 157 | 160 | [8 empty] | Prolux |  |  |  | Heizwand
THN21157 | 3000 | 1.465 | 1465 | 1337 | THN21 | 102 | 157 | 160 | [8 empty] | Prolux |  |  |  | Heizwand
THN21157 | 3200 | 1.563 | 1563 | 1390 | THN21 | 102 | 157 | 160 | [8 empty] | Prolux |  |  |  | Heizwand
THN21157 | 3400 | 1.66 | 1660 | 1443 | THN21 | 102 | 157 | 160 | [8 empty] | Prolux |  |  |  | Heizwand
THN21157 | 3600 | 1.758 | 1758 | 1496 | THN21 | 102 | 157 | 160 | [8 empty] | Prolux |  |  |  | Heizwand
THN21157 | 3800 | 1.856 | 1856 | 1548 | THN21 | 102 | 157 | 160 | [8 empty] | Prolux |  |  |  | Heizwand
THN21157 | 4000 | 1.953 | 1953 | 1601 | THN21 | 102 | 157 | 160 | [8 empty] | Prolux |  |  |  | Heizwand
THN21157 | 4200 | 2.051 | 2051 | 1654 | THN21 | 102 | 157 | 160 | [8 empty] | Prolux |  |  |  | Heizwand
THN21157 | 4400 | 2.148 | 2148 | 1707 | THN21 | 102 | 157 | 160 | [8 empty] | Prolux |  |  |  | Heizwand
THN21157 | 4600 | 2.246 | 2246 | 1760 | THN21 | 102 | 157 | 160 | [8 empty] | Prolux |  |  |  | Heizwand
THN21157 | 4800 | 2.344 | 2344 | 1812 | THN21 | 102 | 157 | 160 | [8 empty] | Prolux |  |  |  | Heizwand
THN22157 | 500 | 0.328 | 328 | 691 | THN22 | 102 | 157 | 160 | [8 empty] | Prolux |  |  |  | Heizwand
THN22157 | 600 | 0.393 | 393 | 722 | THN22 | 102 | 157 | 160 | [8 empty] | Prolux |  |  |  | Heizwand
THN22157 | 700 | 0.459 | 459 | 754 | THN22 | 102 | 157 | 160 | [8 empty] | Prolux |  |  |  | Heizwand
THN22157 | 800 | 0.524 | 524 | 785 | THN22 | 102 | 157 | 160 | [8 empty] | Prolux |  |  |  | Heizwand
THN22157 | 900 | 0.59 | 590 | 816 | THN22 | 102 | 157 | 160 | [8 empty] | Prolux |  |  |  | Heizwand
THN22157 | 1000 | 0.655 | 655 | 847 | THN22 | 102 | 157 | 160 | [8 empty] | Prolux |  |  |  | Heizwand
THN22157 | 1100 | 0.721 | 721 | 879 | THN22 | 102 | 157 | 160 | [8 empty] | Prolux |  |  |  | Heizwand
THN22157 | 1200 | 0.786 | 786 | 910 | THN22 | 102 | 157 | 160 | [8 empty] | Prolux |  |  |  | Heizwand
THN22157 | 1300 | 0.852 | 852 | 941 | THN22 | 102 | 157 | 160 | [8 empty] | Prolux |  |  |  | Heizwand
THN22157 | 1400 | 0.917 | 917 | 972 | THN22 | 102 | 157 | 160 | [8 empty] | Prolux |  |  |  | Heizwand
THN22157 | 1500 | 0.983 | 983 | 1004 | THN22 | 102 | 157 | 160 | [8 empty] | Prolux |  |  |  | Heizwand
THN22157 | 1600 | 1.048 | 1048 | 1035 | THN22 | 102 | 157 | 160 | [8 empty] | Prolux |  |  |  | Heizwand
THN22157 | 1700 | 1.114 | 1114 | 1066 | THN22 | 102 | 157 | 160 | [8 empty] | Prolux |  |  |  | Heizwand
THN22157 | 1800 | 1.179 | 1179 | 1097 | THN22 | 102 | 157 | 160 | [8 empty] | Prolux |  |  |  | Heizwand
THN22157 | 1900 | 1.245 | 1245 | 1129 | THN22 | 102 | 157 | 160 | [8 empty] | Prolux |  |  |  | Heizwand
THN22157 | 2000 | 1.31 | 1310 | 1160 | THN22 | 102 | 157 | 160 | [8 empty] | Prolux |  |  |  | Heizwand
THN22157 | 2200 | 1.441 | 1441 | 1222 | THN22 | 102 | 157 | 160 | [8 empty] | Prolux |  |  |  | Heizwand
THN22157 | 2400 | 1.572 | 1572 | 1285 | THN22 | 102 | 157 | 160 | [8 empty] | Prolux |  |  |  | Heizwand
THN22157 | 2600 | 1.703 | 1703 | 1347 | THN22 | 102 | 157 | 160 | [8 empty] | Prolux |  |  |  | Heizwand
THN22157 | 2800 | 1.834 | 1834 | 1410 | THN22 | 102 | 157 | 160 | [8 empty] | Prolux |  |  |  | Heizwand
THN22157 | 3000 | 1.965 | 1965 | 1472 | THN22 | 102 | 157 | 160 | [8 empty] | Prolux |  |  |  | Heizwand
THN22157 | 3200 | 2.096 | 2096 | 1535 | THN22 | 102 | 157 | 160 | [8 empty] | Prolux |  |  |  | Heizwand
THN22157 | 3400 | 2.227 | 2227 | 1597 | THN22 | 102 | 157 | 160 | [8 empty] | Prolux |  |  |  | Heizwand
THN22157 | 3600 | 2.358 | 2358 | 1660 | THN22 | 102 | 157 | 160 | [8 empty] | Prolux |  |  |  | Heizwand
THN22157 | 3800 | 2.489 | 2489 | 1722 | THN22 | 102 | 157 | 160 | [8 empty] | Prolux |  |  |  | Heizwand
THN22157 | 4000 | 2.62 | 2620 | 1785 | THN22 | 102 | 157 | 160 | [8 empty] | Prolux |  |  |  | Heizwand
THN22157 | 4200 | 2.751 | 2751 | 1847 | THN22 | 102 | 157 | 160 | [8 empty] | Prolux |  |  |  | Heizwand
THN22157 | 4400 | 2.882 | 2882 | 1910 | THN22 | 102 | 157 | 160 | [8 empty] | Prolux |  |  |  | Heizwand
THN22157 | 4600 | 3.013 | 3013 | 1972 | THN22 | 102 | 157 | 160 | [8 empty] | Prolux |  |  |  | Heizwand
THN22157 | 4800 | 3.145 | 3145 | 2035 | THN22 | 102 | 157 | 160 | [8 empty] | Prolux |  |  |  | Heizwand
THN23157 | 500 | 0.417 | 417 | 792 | THN23 | 137 | 157 | 160 | [8 empty] | Prolux |  |  |  | Heizwand
THN23157 | 600 | 0.501 | 501 | 831 | THN23 | 137 | 157 | 160 | [8 empty] | Prolux |  |  |  | Heizwand
THN23157 | 700 | 0.584 | 584 | 870 | THN23 | 137 | 157 | 160 | [8 empty] | Prolux |  |  |  | Heizwand
THN23157 | 800 | 0.668 | 668 | 910 | THN23 | 137 | 157 | 160 | [8 empty] | Prolux |  |  |  | Heizwand
THN23157 | 900 | 0.751 | 751 | 949 | THN23 | 137 | 157 | 160 | [8 empty] | Prolux |  |  |  | Heizwand
THN23157 | 1000 | 0.835 | 835 | 988 | THN23 | 137 | 157 | 160 | [8 empty] | Prolux |  |  |  | Heizwand
THN23157 | 1100 | 0.918 | 918 | 1027 | THN23 | 137 | 157 | 160 | [8 empty] | Prolux |  |  |  | Heizwand
THN23157 | 1200 | 1.002 | 1002 | 1066 | THN23 | 137 | 157 | 160 | [8 empty] | Prolux |  |  |  | Heizwand
THN23157 | 1300 | 1.085 | 1085 | 1105 | THN23 | 137 | 157 | 160 | [8 empty] | Prolux |  |  |  | Heizwand
THN23157 | 1400 | 1.169 | 1169 | 1144 | THN23 | 137 | 157 | 160 | [8 empty] | Prolux |  |  |  | Heizwand
THN23157 | 1500 | 1.252 | 1252 | 1183 | THN23 | 137 | 157 | 160 | [8 empty] | Prolux |  |  |  | Heizwand
THN23157 | 1600 | 1.336 | 1336 | 1222 | THN23 | 137 | 157 | 160 | [8 empty] | Prolux |  |  |  | Heizwand
THN23157 | 1700 | 1.419 | 1419 | 1261 | THN23 | 137 | 157 | 160 | [8 empty] | Prolux |  |  |  | Heizwand
THN23157 | 1800 | 1.503 | 1503 | 1300 | THN23 | 137 | 157 | 160 | [8 empty] | Prolux |  |  |  | Heizwand
THN23157 | 1900 | 1.586 | 1586 | 1339 | THN23 | 137 | 157 | 160 | [8 empty] | Prolux |  |  |  | Heizwand
THN23157 | 2000 | 1.67 | 1670 | 1379 | THN23 | 137 | 157 | 160 | [8 empty] | Prolux |  |  |  | Heizwand
THN23157 | 2200 | 1.837 | 1837 | 1457 | THN23 | 137 | 157 | 160 | [8 empty] | Prolux |  |  |  | Heizwand
THN23157 | 2400 | 2.004 | 2004 | 1535 | THN23 | 137 | 157 | 160 | [8 empty] | Prolux |  |  |  | Heizwand
THN23157 | 2600 | 2.171 | 2171 | 1613 | THN23 | 137 | 157 | 160 | [8 empty] | Prolux |  |  |  | Heizwand
THN23157 | 2800 | 2.338 | 2338 | 1691 | THN23 | 137 | 157 | 160 | [8 empty] | Prolux |  |  |  | Heizwand
THN23157 | 3000 | 2.505 | 2505 | 1769 | THN23 | 137 | 157 | 160 | [8 empty] | Prolux |  |  |  | Heizwand
THN23157 | 3200 | 2.672 | 2672 | 1848 | THN23 | 137 | 157 | 160 | [8 empty] | Prolux |  |  |  | Heizwand
THN23157 | 3400 | 2.839 | 2839 | 1926 | THN23 | 137 | 157 | 160 | [8 empty] | Prolux |  |  |  | Heizwand
THN23157 | 3600 | 3.006 | 3006 | 2004 | THN23 | 137 | 157 | 160 | [8 empty] | Prolux |  |  |  | Heizwand
THN23157 | 3800 | 3.173 | 3173 | 2082 | THN23 | 137 | 157 | 160 | [8 empty] | Prolux |  |  |  | Heizwand
THN23157 | 4000 | 3.34 | 3340 | 2160 | THN23 | 137 | 157 | 160 | [8 empty] | Prolux |  |  |  | Heizwand
THN23157 | 4200 | 3.507 | 3507 | 2238 | THN23 | 137 | 157 | 160 | [8 empty] | Prolux |  |  |  | Heizwand
THN23157 | 4400 | 3.674 | 3674 | 2317 | THN23 | 137 | 157 | 160 | [8 empty] | Prolux |  |  |  | Heizwand
THN23157 | 4600 | 3.841 | 3841 | 2395 | THN23 | 137 | 157 | 160 | [8 empty] | Prolux |  |  |  | Heizwand
THN23157 | 4800 | 4.008 | 4008 | 2473 | THN23 | 137 | 157 | 160 | [8 empty] | Prolux |  |  |  | Heizwand
THN90157 | 500 | 0.164 | 164 | 462.35 | THN90 | 61 | 157 | 0 | [8 empty] | Prolux |  |  |  | Heizwand
THN90157 | 600 | 0.197 | 197 | 474.36 | THN90 | 61 | 157 | 0 | [8 empty] | Prolux |  |  |  | Heizwand
THN90157 | 700 | 0.23 | 230 | 486.38 | THN90 | 61 | 157 | 0 | [8 empty] | Prolux |  |  |  | Heizwand
THN90157 | 800 | 0.263 | 263 | 498.39 | THN90 | 61 | 157 | 0 | [8 empty] | Prolux |  |  |  | Heizwand
THN90157 | 900 | 0.295 | 295 | 510.41 | THN90 | 61 | 157 | 0 | [8 empty] | Prolux |  |  |  | Heizwand
THN90157 | 1000 | 0.328 | 328 | 522.42 | THN90 | 61 | 157 | 0 | [8 empty] | Prolux |  |  |  | Heizwand
THN90157 | 1100 | 0.361 | 361 | 534.43 | THN90 | 61 | 157 | 0 | [8 empty] | Prolux |  |  |  | Heizwand
THN90157 | 1200 | 0.394 | 394 | 546.45 | THN90 | 61 | 157 | 0 | [8 empty] | Prolux |  |  |  | Heizwand
THN90157 | 1300 | 0.427 | 427 | 558.46 | THN90 | 61 | 157 | 0 | [8 empty] | Prolux |  |  |  | Heizwand
THN90157 | 1400 | 0.459 | 459 | 570.48 | THN90 | 61 | 157 | 0 | [8 empty] | Prolux |  |  |  | Heizwand
THN90157 | 1500 | 0.492 | 492 | 582.49 | THN90 | 61 | 157 | 0 | [8 empty] | Prolux |  |  |  | Heizwand
THN90157 | 1600 | 0.525 | 525 | 594.5 | THN90 | 61 | 157 | 0 | [8 empty] | Prolux |  |  |  | Heizwand
THN90157 | 1700 | 0.558 | 558 | 606.52 | THN90 | 61 | 157 | 0 | [8 empty] | Prolux |  |  |  | Heizwand
THN90157 | 1800 | 0.591 | 591 | 618.53 | THN90 | 61 | 157 | 0 | [8 empty] | Prolux |  |  |  | Heizwand
THN90157 | 1900 | 0.624 | 624 | 630.55 | THN90 | 61 | 157 | 0 | [8 empty] | Prolux |  |  |  | Heizwand
THN90157 | 2000 | 0.656 | 656 | 642.56 | THN90 | 61 | 157 | 0 | [8 empty] | Prolux |  |  |  | Heizwand
THN90157 | 2200 | 0.722 | 722 | 666.59 | THN90 | 61 | 157 | 0 | [8 empty] | Prolux |  |  |  | Heizwand
THN90157 | 2400 | 0.788 | 788 | 690.62 | THN90 | 61 | 157 | 0 | [8 empty] | Prolux |  |  |  | Heizwand
THN90157 | 2600 | 0.853 | 853 | 714.64 | THN90 | 61 | 157 | 0 | [8 empty] | Prolux |  |  |  | Heizwand
THN90157 | 2800 | 0.919 | 919 | 738.67 | THN90 | 61 | 157 | 0 | [8 empty] | Prolux |  |  |  | Heizwand
THN90157 | 3000 | 0.985 | 985 | 762.7 | THN90 | 61 | 157 | 0 | [8 empty] | Prolux |  |  |  | Heizwand
THN90157 | 3200 | 1.05 | 1050 | 786.73 | THN90 | 61 | 157 | 0 | [8 empty] | Prolux |  |  |  | Heizwand
THN90157 | 3400 | 1.116 | 1116 | 810.76 | THN90 | 61 | 157 | 0 | [8 empty] | Prolux |  |  |  | Heizwand
THN90157 | 3600 | 1.182 | 1182 | 834.78 | THN90 | 61 | 157 | 0 | [8 empty] | Prolux |  |  |  | Heizwand
THN90157 | 3800 | 1.247 | 1247 | 858.81 | THN90 | 61 | 157 | 0 | [8 empty] | Prolux |  |  |  | Heizwand
THN90157 | 4000 | 1.313 | 1313 | 882.84 | THN90 | 61 | 157 | 0 | [8 empty] | Prolux |  |  |  | Heizwand
THN90157 | 4200 | 1.378 | 1378 | 906.87 | THN90 | 61 | 157 | 0 | [8 empty] | Prolux |  |  |  | Heizwand
THN90157 | 4400 | 1.444 | 1444 | 930.9 | THN90 | 61 | 157 | 0 | [8 empty] | Prolux |  |  |  | Heizwand
THN90157 | 4600 | 1.51 | 1510 | 954.92 | THN90 | 61 | 157 | 0 | [8 empty] | Prolux |  |  |  | Heizwand
THN90157 | 4800 | 1.575 | 1575 | 978.95 | THN90 | 61 | 157 | 0 | [8 empty] | Prolux |  |  |  | Heizwand
THN91157 | 500 | 0.244 | 244 | 646.23 | THN91 | 61 | 157 | 160 | [8 empty] | Prolux |  |  |  | Heizwand
THN91157 | 600 | 0.293 | 293 | 671.44 | THN91 | 61 | 157 | 160 | [8 empty] | Prolux |  |  |  | Heizwand
THN91157 | 700 | 0.342 | 342 | 696.64 | THN91 | 61 | 157 | 160 | [8 empty] | Prolux |  |  |  | Heizwand
THN91157 | 800 | 0.391 | 391 | 721.85 | THN91 | 61 | 157 | 160 | [8 empty] | Prolux |  |  |  | Heizwand
THN91157 | 900 | 0.439 | 439 | 747.05 | THN91 | 61 | 157 | 160 | [8 empty] | Prolux |  |  |  | Heizwand
THN91157 | 1000 | 0.488 | 488 | 772.26 | THN91 | 61 | 157 | 160 | [8 empty] | Prolux |  |  |  | Heizwand
THN91157 | 1100 | 0.537 | 537 | 797.47 | THN91 | 61 | 157 | 160 | [8 empty] | Prolux |  |  |  | Heizwand
THN91157 | 1200 | 0.586 | 586 | 822.67 | THN91 | 61 | 157 | 160 | [8 empty] | Prolux |  |  |  | Heizwand
THN91157 | 1300 | 0.635 | 635 | 847.88 | THN91 | 61 | 157 | 160 | [8 empty] | Prolux |  |  |  | Heizwand
THN91157 | 1400 | 0.684 | 684 | 873.08 | THN91 | 61 | 157 | 160 | [8 empty] | Prolux |  |  |  | Heizwand
THN91157 | 1500 | 0.732 | 732 | 898.29 | THN91 | 61 | 157 | 160 | [8 empty] | Prolux |  |  |  | Heizwand
THN91157 | 1600 | 0.781 | 781 | 923.5 | THN91 | 61 | 157 | 160 | [8 empty] | Prolux |  |  |  | Heizwand
THN91157 | 1700 | 0.83 | 830 | 948.7 | THN91 | 61 | 157 | 160 | [8 empty] | Prolux |  |  |  | Heizwand
THN91157 | 1800 | 0.879 | 879 | 973.91 | THN91 | 61 | 157 | 160 | [8 empty] | Prolux |  |  |  | Heizwand
THN91157 | 1900 | 0.928 | 928 | 999.11 | THN91 | 61 | 157 | 160 | [8 empty] | Prolux |  |  |  | Heizwand
THN91157 | 2000 | 0.977 | 977 | 1024.32 | THN91 | 61 | 157 | 160 | [8 empty] | Prolux |  |  |  | Heizwand
THN91157 | 2200 | 1.074 | 1074 | 1074.73 | THN91 | 61 | 157 | 160 | [8 empty] | Prolux |  |  |  | Heizwand
THN91157 | 2400 | 1.172 | 1172 | 1125.14 | THN91 | 61 | 157 | 160 | [8 empty] | Prolux |  |  |  | Heizwand
THN91157 | 2600 | 1.27 | 1270 | 1175.56 | THN91 | 61 | 157 | 160 | [8 empty] | Prolux |  |  |  | Heizwand
THN91157 | 2800 | 1.367 | 1367 | 1225.97 | THN91 | 61 | 157 | 160 | [8 empty] | Prolux |  |  |  | Heizwand
THN91157 | 3000 | 1.465 | 1465 | 1276.38 | THN91 | 61 | 157 | 160 | [8 empty] | Prolux |  |  |  | Heizwand
THN91157 | 3200 | 1.563 | 1563 | 1326.79 | THN91 | 61 | 157 | 160 | [8 empty] | Prolux |  |  |  | Heizwand
THN91157 | 3400 | 1.66 | 1660 | 1377.2 | THN91 | 61 | 157 | 160 | [8 empty] | Prolux |  |  |  | Heizwand
THN91157 | 3600 | 1.758 | 1758 | 1427.62 | THN91 | 61 | 157 | 160 | [8 empty] | Prolux |  |  |  | Heizwand
THN91157 | 3800 | 1.856 | 1856 | 1478.03 | THN91 | 61 | 157 | 160 | [8 empty] | Prolux |  |  |  | Heizwand
THN91157 | 4000 | 1.953 | 1953 | 1528.44 | THN91 | 61 | 157 | 160 | [8 empty] | Prolux |  |  |  | Heizwand
THN91157 | 4200 | 2.051 | 2051 | 1578.85 | THN91 | 61 | 157 | 160 | [8 empty] | Prolux |  |  |  | Heizwand
THN91157 | 4400 | 2.148 | 2148 | 1629.26 | THN91 | 61 | 157 | 160 | [8 empty] | Prolux |  |  |  | Heizwand
THN91157 | 4600 | 2.246 | 2246 | 1679.68 | THN91 | 61 | 157 | 160 | [8 empty] | Prolux |  |  |  | Heizwand
THN91157 | 4800 | 2.344 | 2344 | 1730.09 | THN91 | 61 | 157 | 160 | [8 empty] | Prolux |  |  |  | Heizwand
THN 10237 | 500 | 0.14 | 140 | 267.33 | THN 10 | 53 | 237 | 0 | [8 empty] | Prolux |  |  |  | Heizwand
THN 10237 | 600 | 0.168 | 168 | 276.55 | THN 10 | 53 | 237 | 0 | [8 empty] | Prolux |  |  |  | Heizwand
THN 10237 | 700 | 0.196 | 196 | 285.77 | THN 10 | 53 | 237 | 0 | [8 empty] | Prolux |  |  |  | Heizwand
THN 10237 | 800 | 0.224 | 224 | 294.98 | THN 10 | 53 | 237 | 0 | [8 empty] | Prolux |  |  |  | Heizwand
THN 10237 | 900 | 0.252 | 252 | 304.2 | THN 10 | 53 | 237 | 0 | [8 empty] | Prolux |  |  |  | Heizwand
THN 10237 | 1000 | 0.281 | 281 | 313.42 | THN 10 | 53 | 237 | 0 | [8 empty] | Prolux |  |  |  | Heizwand
THN 10237 | 1100 | 0.309 | 309 | 322.64 | THN 10 | 53 | 237 | 0 | [8 empty] | Prolux |  |  |  | Heizwand
THN 10237 | 1200 | 0.337 | 337 | 331.86 | THN 10 | 53 | 237 | 0 | [8 empty] | Prolux |  |  |  | Heizwand
THN 10237 | 1300 | 0.365 | 365 | 341.07 | THN 10 | 53 | 237 | 0 | [8 empty] | Prolux |  |  |  | Heizwand
THN 10237 | 1400 | 0.393 | 393 | 350.29 | THN 10 | 53 | 237 | 0 | [8 empty] | Prolux |  |  |  | Heizwand
THN 10237 | 1500 | 0.421 | 421 | 359.51 | THN 10 | 53 | 237 | 0 | [8 empty] | Prolux |  |  |  | Heizwand
THN 10237 | 1600 | 0.449 | 449 | 368.73 | THN 10 | 53 | 237 | 0 | [8 empty] | Prolux |  |  |  | Heizwand
THN 10237 | 1700 | 0.477 | 477 | 377.95 | THN 10 | 53 | 237 | 0 | [8 empty] | Prolux |  |  |  | Heizwand
THN 10237 | 1800 | 0.505 | 505 | 387.16 | THN 10 | 53 | 237 | 0 | [8 empty] | Prolux |  |  |  | Heizwand
THN 10237 | 1900 | 0.533 | 533 | 396.38 | THN 10 | 53 | 237 | 0 | [8 empty] | Prolux |  |  |  | Heizwand
THN 10237 | 2000 | 0.561 | 561 | 405.6 | THN 10 | 53 | 237 | 0 | [8 empty] | Prolux |  |  |  | Heizwand
THN 10237 | 2200 | 0.617 | 617 | 424.04 | THN 10 | 53 | 237 | 0 | [8 empty] | Prolux |  |  |  | Heizwand
THN 10237 | 2400 | 0.673 | 673 | 442.47 | THN 10 | 53 | 237 | 0 | [8 empty] | Prolux |  |  |  | Heizwand
THN 10237 | 2600 | 0.729 | 729 | 460.91 | THN 10 | 53 | 237 | 0 | [8 empty] | Prolux |  |  |  | Heizwand
THN 10237 | 2800 | 0.785 | 785 | 479.34 | THN 10 | 53 | 237 | 0 | [8 empty] | Prolux |  |  |  | Heizwand
THN 10237 | 3000 | 0.842 | 842 | 497.78 | THN 10 | 53 | 237 | 0 | [8 empty] | Prolux |  |  |  | Heizwand
THN 10237 | 3200 | 0.898 | 898 | 516.22 | THN 10 | 53 | 237 | 0 | [8 empty] | Prolux |  |  |  | Heizwand
THN 10237 | 3400 | 0.954 | 954 | 534.65 | THN 10 | 53 | 237 | 0 | [8 empty] | Prolux |  |  |  | Heizwand
THN 10237 | 3600 | 1.01 | 1010 | 553.09 | THN 10 | 53 | 237 | 0 | [8 empty] | Prolux |  |  |  | Heizwand
THN 10237 | 3800 | 1.066 | 1066 | 571.52 | THN 10 | 53 | 237 | 0 | [8 empty] | Prolux |  |  |  | Heizwand
THN 10237 | 4000 | 1.122 | 1122 | 589.96 | THN 10 | 53 | 237 | 0 | [8 empty] | Prolux |  |  |  | Heizwand
THN 10237 | 4200 | 1.178 | 1178 | 608.4 | THN 10 | 53 | 237 | 0 | [8 empty] | Prolux |  |  |  | Heizwand
THN 10237 | 4400 | 1.234 | 1234 | 626.83 | THN 10 | 53 | 237 | 0 | [8 empty] | Prolux |  |  |  | Heizwand
THN 10237 | 4600 | 1.29 | 1290 | 645.27 | THN 10 | 53 | 237 | 0 | [8 empty] | Prolux |  |  |  | Heizwand
THN 10237 | 4800 | 1.347 | 1347 | 663.7 | THN 10 | 53 | 237 | 0 | [8 empty] | Prolux |  |  |  | Heizwand
THN11237 | 500 | 0.261 | 261 | 403.18 | THN11 | 60 | 237 | 240 | [8 empty] | Prolux |  |  |  | Heizwand
THN11237 | 600 | 0.313 | 313 | 424.12 | THN11 | 60 | 237 | 240 | [8 empty] | Prolux |  |  |  | Heizwand
THN11237 | 700 | 0.365 | 365 | 445.06 | THN11 | 60 | 237 | 240 | [8 empty] | Prolux |  |  |  | Heizwand
THN11237 | 800 | 0.418 | 418 | 466 | THN11 | 60 | 237 | 240 | [8 empty] | Prolux |  |  |  | Heizwand
THN11237 | 900 | 0.47 | 470 | 486.94 | THN11 | 60 | 237 | 240 | [8 empty] | Prolux |  |  |  | Heizwand
THN11237 | 1000 | 0.522 | 522 | 507.88 | THN11 | 60 | 237 | 240 | [8 empty] | Prolux |  |  |  | Heizwand
THN11237 | 1100 | 0.574 | 574 | 528.82 | THN11 | 60 | 237 | 240 | [8 empty] | Prolux |  |  |  | Heizwand
THN11237 | 1200 | 0.626 | 626 | 549.76 | THN11 | 60 | 237 | 240 | [8 empty] | Prolux |  |  |  | Heizwand
THN11237 | 1300 | 0.679 | 679 | 570.7 | THN11 | 60 | 237 | 240 | [8 empty] | Prolux |  |  |  | Heizwand
THN11237 | 1400 | 0.731 | 731 | 591.64 | THN11 | 60 | 237 | 240 | [8 empty] | Prolux |  |  |  | Heizwand
THN11237 | 1500 | 0.783 | 783 | 612.58 | THN11 | 60 | 237 | 240 | [8 empty] | Prolux |  |  |  | Heizwand
THN11237 | 1600 | 0.835 | 835 | 633.52 | THN11 | 60 | 237 | 240 | [8 empty] | Prolux |  |  |  | Heizwand
THN11237 | 1700 | 0.887 | 887 | 654.46 | THN11 | 60 | 237 | 240 | [8 empty] | Prolux |  |  |  | Heizwand
THN11237 | 1800 | 0.94 | 940 | 675.4 | THN11 | 60 | 237 | 240 | [8 empty] | Prolux |  |  |  | Heizwand
THN11237 | 1900 | 0.992 | 992 | 696.34 | THN11 | 60 | 237 | 240 | [8 empty] | Prolux |  |  |  | Heizwand
THN11237 | 2000 | 1.044 | 1044 | 717.28 | THN11 | 60 | 237 | 240 | [8 empty] | Prolux |  |  |  | Heizwand
THN11237 | 2200 | 1.148 | 1148 | 759.16 | THN11 | 60 | 237 | 240 | [8 empty] | Prolux |  |  |  | Heizwand
THN11237 | 2400 | 1.253 | 1253 | 801.04 | THN11 | 60 | 237 | 240 | [8 empty] | Prolux |  |  |  | Heizwand
THN11237 | 2600 | 1.357 | 1357 | 842.92 | THN11 | 60 | 237 | 240 | [8 empty] | Prolux |  |  |  | Heizwand
THN11237 | 2800 | 1.462 | 1462 | 884.8 | THN11 | 60 | 237 | 240 | [8 empty] | Prolux |  |  |  | Heizwand
THN11237 | 3000 | 1.566 | 1566 | 926.68 | THN11 | 60 | 237 | 240 | [8 empty] | Prolux |  |  |  | Heizwand
THN11237 | 3200 | 1.67 | 1670 | 968.56 | THN11 | 60 | 237 | 240 | [8 empty] | Prolux |  |  |  | Heizwand
THN11237 | 3400 | 1.775 | 1775 | 1010.44 | THN11 | 60 | 237 | 240 | [8 empty] | Prolux |  |  |  | Heizwand
THN11237 | 3600 | 1.879 | 1879 | 1052.32 | THN11 | 60 | 237 | 240 | [8 empty] | Prolux |  |  |  | Heizwand
THN11237 | 3800 | 1.984 | 1984 | 1094.2 | THN11 | 60 | 237 | 240 | [8 empty] | Prolux |  |  |  | Heizwand
THN11237 | 4000 | 2.088 | 2088 | 1136.08 | THN11 | 60 | 237 | 240 | [8 empty] | Prolux |  |  |  | Heizwand
THN11237 | 4200 | 2.192 | 2192 | 1177.96 | THN11 | 60 | 237 | 240 | [8 empty] | Prolux |  |  |  | Heizwand
THN11237 | 4400 | 2.297 | 2297 | 1219.84 | THN11 | 60 | 237 | 240 | [8 empty] | Prolux |  |  |  | Heizwand
THN11237 | 4600 | 2.401 | 2401 | 1261.72 | THN11 | 60 | 237 | 240 | [8 empty] | Prolux |  |  |  | Heizwand
THN11237 | 4800 | 2.506 | 2506 | 1303.6 | THN11 | 60 | 237 | 240 | [8 empty] | Prolux |  |  |  | Heizwand
THN21237 | 500 | 0.322 | 322 | 786.17 | THN21 | 102 | 237 | 240 | [8 empty] | Prolux |  |  |  | Heizwand
THN21237 | 600 | 0.386 | 386 | 821.42 | THN21 | 102 | 237 | 240 | [8 empty] | Prolux |  |  |  | Heizwand
THN21237 | 700 | 0.45 | 450 | 856.68 | THN21 | 102 | 237 | 240 | [8 empty] | Prolux |  |  |  | Heizwand
THN21237 | 800 | 0.514 | 514 | 891.93 | THN21 | 102 | 237 | 240 | [8 empty] | Prolux |  |  |  | Heizwand
THN21237 | 900 | 0.579 | 579 | 927.19 | THN21 | 102 | 237 | 240 | [8 empty] | Prolux |  |  |  | Heizwand
THN21237 | 1000 | 0.643 | 643 | 962.44 | THN21 | 102 | 237 | 240 | [8 empty] | Prolux |  |  |  | Heizwand
THN21237 | 1100 | 0.707 | 707 | 997.69 | THN21 | 102 | 237 | 240 | [8 empty] | Prolux |  |  |  | Heizwand
THN21237 | 1200 | 0.772 | 772 | 1032.95 | THN21 | 102 | 237 | 240 | [8 empty] | Prolux |  |  |  | Heizwand
THN21237 | 1300 | 0.836 | 836 | 1068.2 | THN21 | 102 | 237 | 240 | [8 empty] | Prolux |  |  |  | Heizwand
THN21237 | 1400 | 0.9 | 900 | 1103.46 | THN21 | 102 | 237 | 240 | [8 empty] | Prolux |  |  |  | Heizwand
THN21237 | 1500 | 0.965 | 965 | 1138.71 | THN21 | 102 | 237 | 240 | [8 empty] | Prolux |  |  |  | Heizwand
THN21237 | 1600 | 1.029 | 1029 | 1173.96 | THN21 | 102 | 237 | 240 | [8 empty] | Prolux |  |  |  | Heizwand
THN21237 | 1700 | 1.093 | 1093 | 1209.22 | THN21 | 102 | 237 | 240 | [8 empty] | Prolux |  |  |  | Heizwand
THN21237 | 1800 | 1.158 | 1158 | 1244.47 | THN21 | 102 | 237 | 240 | [8 empty] | Prolux |  |  |  | Heizwand
THN21237 | 1900 | 1.222 | 1222 | 1279.73 | THN21 | 102 | 237 | 240 | [8 empty] | Prolux |  |  |  | Heizwand
THN21237 | 2000 | 1.286 | 1286 | 1314.98 | THN21 | 102 | 237 | 240 | [8 empty] | Prolux |  |  |  | Heizwand
THN21237 | 2200 | 1.415 | 1415 | 1385.49 | THN21 | 102 | 237 | 240 | [8 empty] | Prolux |  |  |  | Heizwand
THN21237 | 2400 | 1.543 | 1543 | 1456 | THN21 | 102 | 237 | 240 | [8 empty] | Prolux |  |  |  | Heizwand
THN21237 | 2600 | 1.672 | 1672 | 1526.5 | THN21 | 102 | 237 | 240 | [8 empty] | Prolux |  |  |  | Heizwand
THN21237 | 2800 | 1.801 | 1801 | 1597.01 | THN21 | 102 | 237 | 240 | [8 empty] | Prolux |  |  |  | Heizwand
THN21237 | 3000 | 1.929 | 1929 | 1667.52 | THN21 | 102 | 237 | 240 | [8 empty] | Prolux |  |  |  | Heizwand
THN21237 | 3200 | 2.058 | 2058 | 1738.03 | THN21 | 102 | 237 | 240 | [8 empty] | Prolux |  |  |  | Heizwand
THN21237 | 3400 | 2.186 | 2186 | 1808.54 | THN21 | 102 | 237 | 240 | [8 empty] | Prolux |  |  |  | Heizwand
THN21237 | 3600 | 2.315 | 2315 | 1879.04 | THN21 | 102 | 237 | 240 | [8 empty] | Prolux |  |  |  | Heizwand
THN21237 | 3800 | 2.444 | 2444 | 1949.55 | THN21 | 102 | 237 | 240 | [8 empty] | Prolux |  |  |  | Heizwand
THN21237 | 4000 | 2.572 | 2572 | 2020.06 | THN21 | 102 | 237 | 240 | [8 empty] | Prolux |  |  |  | Heizwand
THN21237 | 4200 | 2.701 | 2701 | 2090.57 | THN21 | 102 | 237 | 240 | [8 empty] | Prolux |  |  |  | Heizwand
THN21237 | 4400 | 2.83 | 2830 | 2161.08 | THN21 | 102 | 237 | 240 | [8 empty] | Prolux |  |  |  | Heizwand
THN21237 | 4600 | 2.958 | 2958 | 2231.58 | THN21 | 102 | 237 | 240 | [8 empty] | Prolux |  |  |  | Heizwand
THN21237 | 4800 | 3.087 | 3087 | 2302.09 | THN21 | 102 | 237 | 240 | [8 empty] | Prolux |  |  |  | Heizwand
THN22237 | 500 | 0.433 | 433 | 799.48 | THN22 | 102 | 237 | 240 | [8 empty] | Prolux |  |  |  | Heizwand
THN22237 | 600 | 0.519 | 519 | 840.07 | THN22 | 102 | 237 | 240 | [8 empty] | Prolux |  |  |  | Heizwand
THN22237 | 700 | 0.606 | 606 | 880.66 | THN22 | 102 | 237 | 240 | [8 empty] | Prolux |  |  |  | Heizwand
THN22237 | 800 | 0.692 | 692 | 921.25 | THN22 | 102 | 237 | 240 | [8 empty] | Prolux |  |  |  | Heizwand
THN22237 | 900 | 0.779 | 779 | 961.84 | THN22 | 102 | 237 | 240 | [8 empty] | Prolux |  |  |  | Heizwand
THN22237 | 1000 | 0.865 | 865 | 1002.43 | THN22 | 102 | 237 | 240 | [8 empty] | Prolux |  |  |  | Heizwand
THN22237 | 1100 | 0.952 | 952 | 1043.02 | THN22 | 102 | 237 | 240 | [8 empty] | Prolux |  |  |  | Heizwand
THN22237 | 1200 | 1.038 | 1038 | 1083.61 | THN22 | 102 | 237 | 240 | [8 empty] | Prolux |  |  |  | Heizwand
THN22237 | 1300 | 1.125 | 1125 | 1124.2 | THN22 | 102 | 237 | 240 | [8 empty] | Prolux |  |  |  | Heizwand
THN22237 | 1400 | 1.211 | 1211 | 1164.79 | THN22 | 102 | 237 | 240 | [8 empty] | Prolux |  |  |  | Heizwand
THN22237 | 1500 | 1.298 | 1298 | 1205.38 | THN22 | 102 | 237 | 240 | [8 empty] | Prolux |  |  |  | Heizwand
THN22237 | 1600 | 1.384 | 1384 | 1245.97 | THN22 | 102 | 237 | 240 | [8 empty] | Prolux |  |  |  | Heizwand
THN22237 | 1700 | 1.471 | 1471 | 1286.56 | THN22 | 102 | 237 | 240 | [8 empty] | Prolux |  |  |  | Heizwand
THN22237 | 1800 | 1.557 | 1557 | 1327.15 | THN22 | 102 | 237 | 240 | [8 empty] | Prolux |  |  |  | Heizwand
THN22237 | 1900 | 1.644 | 1644 | 1367.74 | THN22 | 102 | 237 | 240 | [8 empty] | Prolux |  |  |  | Heizwand
THN22237 | 2000 | 1.73 | 1730 | 1408.33 | THN22 | 102 | 237 | 240 | [8 empty] | Prolux |  |  |  | Heizwand
THN22237 | 2200 | 1.904 | 1904 | 1489.51 | THN22 | 102 | 237 | 240 | [8 empty] | Prolux |  |  |  | Heizwand
THN22237 | 2400 | 2.077 | 2077 | 1570.69 | THN22 | 102 | 237 | 240 | [8 empty] | Prolux |  |  |  | Heizwand
THN22237 | 2600 | 2.25 | 2250 | 1651.87 | THN22 | 102 | 237 | 240 | [8 empty] | Prolux |  |  |  | Heizwand
THN22237 | 2800 | 2.423 | 2423 | 1733.05 | THN22 | 102 | 237 | 240 | [8 empty] | Prolux |  |  |  | Heizwand
THN22237 | 3000 | 2.596 | 2596 | 1814.23 | THN22 | 102 | 237 | 240 | [8 empty] | Prolux |  |  |  | Heizwand
THN22237 | 3200 | 2.769 | 2769 | 1895.41 | THN22 | 102 | 237 | 240 | [8 empty] | Prolux |  |  |  | Heizwand
THN22237 | 3400 | 2.942 | 2942 | 1976.59 | THN22 | 102 | 237 | 240 | [8 empty] | Prolux |  |  |  | Heizwand
THN22237 | 3600 | 3.115 | 3115 | 2057.77 | THN22 | 102 | 237 | 240 | [8 empty] | Prolux |  |  |  | Heizwand
THN22237 | 3800 | 3.288 | 3288 | 2138.95 | THN22 | 102 | 237 | 240 | [8 empty] | Prolux |  |  |  | Heizwand
THN22237 | 4000 | 3.461 | 3461 | 2220.13 | THN22 | 102 | 237 | 240 | [8 empty] | Prolux |  |  |  | Heizwand
THN22237 | 4200 | 3.634 | 3634 | 2301.31 | THN22 | 102 | 237 | 240 | [8 empty] | Prolux |  |  |  | Heizwand
THN22237 | 4400 | 3.807 | 3807 | 2382.49 | THN22 | 102 | 237 | 240 | [8 empty] | Prolux |  |  |  | Heizwand
THN22237 | 4600 | 3.98 | 3980 | 2463.67 | THN22 | 102 | 237 | 240 | [8 empty] | Prolux |  |  |  | Heizwand
THN22237 | 4800 | 4.153 | 4153 | 2544.85 | THN22 | 102 | 237 | 240 | [8 empty] | Prolux |  |  |  | Heizwand
THN23237 | 500 | 0.525 | 525 | 902.19 | THN23 | 137 | 237 | 240 | [8 empty] | Prolux |  |  |  | Heizwand
THN23237 | 600 | 0.63 | 630 | 951.39 | THN23 | 137 | 237 | 240 | [8 empty] | Prolux |  |  |  | Heizwand
THN23237 | 700 | 0.735 | 735 | 1000.58 | THN23 | 137 | 237 | 240 | [8 empty] | Prolux |  |  |  | Heizwand
THN23237 | 800 | 0.84 | 840 | 1049.78 | THN23 | 137 | 237 | 240 | [8 empty] | Prolux |  |  |  | Heizwand
THN23237 | 900 | 0.945 | 945 | 1098.97 | THN23 | 137 | 237 | 240 | [8 empty] | Prolux |  |  |  | Heizwand
THN23237 | 1000 | 1.05 | 1050 | 1148.17 | THN23 | 137 | 237 | 240 | [8 empty] | Prolux |  |  |  | Heizwand
THN23237 | 1100 | 1.155 | 1155 | 1197.37 | THN23 | 137 | 237 | 240 | [8 empty] | Prolux |  |  |  | Heizwand
THN23237 | 1200 | 1.26 | 1260 | 1246.56 | THN23 | 137 | 237 | 240 | [8 empty] | Prolux |  |  |  | Heizwand
THN23237 | 1300 | 1.365 | 1365 | 1295.76 | THN23 | 137 | 237 | 240 | [8 empty] | Prolux |  |  |  | Heizwand
THN23237 | 1400 | 1.47 | 1470 | 1344.95 | THN23 | 137 | 237 | 240 | [8 empty] | Prolux |  |  |  | Heizwand
THN23237 | 1500 | 1.575 | 1575 | 1394.15 | THN23 | 137 | 237 | 240 | [8 empty] | Prolux |  |  |  | Heizwand
THN23237 | 1600 | 1.68 | 1680 | 1443.35 | THN23 | 137 | 237 | 240 | [8 empty] | Prolux |  |  |  | Heizwand
THN23237 | 1700 | 1.785 | 1785 | 1492.54 | THN23 | 137 | 237 | 240 | [8 empty] | Prolux |  |  |  | Heizwand
THN23237 | 1800 | 1.89 | 1890 | 1541.74 | THN23 | 137 | 237 | 240 | [8 empty] | Prolux |  |  |  | Heizwand
THN23237 | 1900 | 1.995 | 1995 | 1590.93 | THN23 | 137 | 237 | 240 | [8 empty] | Prolux |  |  |  | Heizwand
THN23237 | 2000 | 2.1 | 2100 | 1640.13 | THN23 | 137 | 237 | 240 | [8 empty] | Prolux |  |  |  | Heizwand
THN23237 | 2200 | 2.31 | 2310 | 1738.52 | THN23 | 137 | 237 | 240 | [8 empty] | Prolux |  |  |  | Heizwand
THN23237 | 2400 | 2.52 | 2520 | 1836.91 | THN23 | 137 | 237 | 240 | [8 empty] | Prolux |  |  |  | Heizwand
THN23237 | 2600 | 2.73 | 2730 | 1935.31 | THN23 | 137 | 237 | 240 | [8 empty] | Prolux |  |  |  | Heizwand
THN23237 | 2800 | 2.939 | 2939 | 2033.7 | THN23 | 137 | 237 | 240 | [8 empty] | Prolux |  |  |  | Heizwand
THN23237 | 3000 | 3.149 | 3149 | 2132.09 | THN23 | 137 | 237 | 240 | [8 empty] | Prolux |  |  |  | Heizwand
THN23237 | 3200 | 3.359 | 3359 | 2230.48 | THN23 | 137 | 237 | 240 | [8 empty] | Prolux |  |  |  | Heizwand
THN23237 | 3400 | 3.569 | 3569 | 2328.87 | THN23 | 137 | 237 | 240 | [8 empty] | Prolux |  |  |  | Heizwand
THN23237 | 3600 | 3.779 | 3779 | 2427.27 | THN23 | 137 | 237 | 240 | [8 empty] | Prolux |  |  |  | Heizwand
THN23237 | 3800 | 3.989 | 3989 | 2525.66 | THN23 | 137 | 237 | 240 | [8 empty] | Prolux |  |  |  | Heizwand
THN23237 | 4000 | 4.199 | 4199 | 2624.05 | THN23 | 137 | 237 | 240 | [8 empty] | Prolux |  |  |  | Heizwand
THN23237 | 4200 | 4.409 | 4409 | 2722.44 | THN23 | 137 | 237 | 240 | [8 empty] | Prolux |  |  |  | Heizwand
THN23237 | 4400 | 4.619 | 4619 | 2820.83 | THN23 | 137 | 237 | 240 | [8 empty] | Prolux |  |  |  | Heizwand
THN23237 | 4600 | 4.829 | 4829 | 2919.23 | THN23 | 137 | 237 | 240 | [8 empty] | Prolux |  |  |  | Heizwand
THN23237 | 4800 | 5.039 | 5039 | 3017.62 | THN23 | 137 | 237 | 240 | [8 empty] | Prolux |  |  |  | Heizwand
THN90237 | 500 | 0.218 | 218 | 535.1 | THN90 | 61 | 237 | 0 | [8 empty] | Prolux |  |  |  | Heizwand
THN90237 | 600 | 0.262 | 262 | 551.63 | THN90 | 61 | 237 | 0 | [8 empty] | Prolux |  |  |  | Heizwand
THN90237 | 700 | 0.305 | 305 | 568.16 | THN90 | 61 | 237 | 0 | [8 empty] | Prolux |  |  |  | Heizwand
THN90237 | 800 | 0.349 | 349 | 584.68 | THN90 | 61 | 237 | 0 | [8 empty] | Prolux |  |  |  | Heizwand
THN90237 | 900 | 0.392 | 392 | 601.21 | THN90 | 61 | 237 | 0 | [8 empty] | Prolux |  |  |  | Heizwand
THN90237 | 1000 | 0.436 | 436 | 617.74 | THN90 | 61 | 237 | 0 | [8 empty] | Prolux |  |  |  | Heizwand
THN90237 | 1100 | 0.48 | 480 | 634.27 | THN90 | 61 | 237 | 0 | [8 empty] | Prolux |  |  |  | Heizwand
THN90237 | 1200 | 0.523 | 523 | 650.8 | THN90 | 61 | 237 | 0 | [8 empty] | Prolux |  |  |  | Heizwand
THN90237 | 1300 | 0.567 | 567 | 667.32 | THN90 | 61 | 237 | 0 | [8 empty] | Prolux |  |  |  | Heizwand
THN90237 | 1400 | 0.61 | 610 | 683.85 | THN90 | 61 | 237 | 0 | [8 empty] | Prolux |  |  |  | Heizwand
THN90237 | 1500 | 0.654 | 654 | 700.38 | THN90 | 61 | 237 | 0 | [8 empty] | Prolux |  |  |  | Heizwand
THN90237 | 1600 | 0.698 | 698 | 716.91 | THN90 | 61 | 237 | 0 | [8 empty] | Prolux |  |  |  | Heizwand
THN90237 | 1700 | 0.741 | 741 | 733.44 | THN90 | 61 | 237 | 0 | [8 empty] | Prolux |  |  |  | Heizwand
THN90237 | 1800 | 0.785 | 785 | 749.96 | THN90 | 61 | 237 | 0 | [8 empty] | Prolux |  |  |  | Heizwand
THN90237 | 1900 | 0.829 | 829 | 766.49 | THN90 | 61 | 237 | 0 | [8 empty] | Prolux |  |  |  | Heizwand
THN90237 | 2000 | 0.872 | 872 | 783.02 | THN90 | 61 | 237 | 0 | [8 empty] | Prolux |  |  |  | Heizwand
THN90237 | 2200 | 0.959 | 959 | 816.08 | THN90 | 61 | 237 | 0 | [8 empty] | Prolux |  |  |  | Heizwand
THN90237 | 2400 | 1.047 | 1047 | 849.13 | THN90 | 61 | 237 | 0 | [8 empty] | Prolux |  |  |  | Heizwand
THN90237 | 2600 | 1.134 | 1134 | 882.19 | THN90 | 61 | 237 | 0 | [8 empty] | Prolux |  |  |  | Heizwand
THN90237 | 2800 | 1.221 | 1221 | 915.24 | THN90 | 61 | 237 | 0 | [8 empty] | Prolux |  |  |  | Heizwand
THN90237 | 3000 | 1.308 | 1308 | 948.3 | THN90 | 61 | 237 | 0 | [8 empty] | Prolux |  |  |  | Heizwand
THN90237 | 3200 | 1.395 | 1395 | 981.36 | THN90 | 61 | 237 | 0 | [8 empty] | Prolux |  |  |  | Heizwand
THN90237 | 3400 | 1.483 | 1483 | 1014.41 | THN90 | 61 | 237 | 0 | [8 empty] | Prolux |  |  |  | Heizwand
THN90237 | 3600 | 1.57 | 1570 | 1047.47 | THN90 | 61 | 237 | 0 | [8 empty] | Prolux |  |  |  | Heizwand
THN90237 | 3800 | 1.657 | 1657 | 1080.52 | THN90 | 61 | 237 | 0 | [8 empty] | Prolux |  |  |  | Heizwand
THN90237 | 4000 | 1.744 | 1744 | 1113.58 | THN90 | 61 | 237 | 0 | [8 empty] | Prolux |  |  |  | Heizwand
THN90237 | 4200 | 1.831 | 1831 | 1146.64 | THN90 | 61 | 237 | 0 | [8 empty] | Prolux |  |  |  | Heizwand
THN90237 | 4400 | 1.919 | 1919 | 1179.69 | THN90 | 61 | 237 | 0 | [8 empty] | Prolux |  |  |  | Heizwand
THN90237 | 4600 | 2.006 | 2006 | 1212.75 | THN90 | 61 | 237 | 0 | [8 empty] | Prolux |  |  |  | Heizwand
THN90237 | 4800 | 2.093 | 2093 | 1245.8 | THN90 | 61 | 237 | 0 | [8 empty] | Prolux |  |  |  | Heizwand
THN91237 | 500 | 0.322 | 322 | 750.44 | THN91 | 61 | 237 | 240 | [8 empty] | Prolux |  |  |  | Heizwand
THN91237 | 600 | 0.386 | 386 | 784.09 | THN91 | 61 | 237 | 240 | [8 empty] | Prolux |  |  |  | Heizwand
THN91237 | 700 | 0.45 | 450 | 817.74 | THN91 | 61 | 237 | 240 | [8 empty] | Prolux |  |  |  | Heizwand
THN91237 | 800 | 0.514 | 514 | 851.39 | THN91 | 61 | 237 | 240 | [8 empty] | Prolux |  |  |  | Heizwand
THN91237 | 900 | 0.579 | 579 | 885.04 | THN91 | 61 | 237 | 240 | [8 empty] | Prolux |  |  |  | Heizwand
THN91237 | 1000 | 0.643 | 643 | 918.69 | THN91 | 61 | 237 | 240 | [8 empty] | Prolux |  |  |  | Heizwand
THN91237 | 1100 | 0.707 | 707 | 952.34 | THN91 | 61 | 237 | 240 | [8 empty] | Prolux |  |  |  | Heizwand
THN91237 | 1200 | 0.772 | 772 | 985.99 | THN91 | 61 | 237 | 240 | [8 empty] | Prolux |  |  |  | Heizwand
THN91237 | 1300 | 0.836 | 836 | 1019.64 | THN91 | 61 | 237 | 240 | [8 empty] | Prolux |  |  |  | Heizwand
THN91237 | 1400 | 0.9 | 900 | 1053.29 | THN91 | 61 | 237 | 240 | [8 empty] | Prolux |  |  |  | Heizwand
THN91237 | 1500 | 0.965 | 965 | 1086.95 | THN91 | 61 | 237 | 240 | [8 empty] | Prolux |  |  |  | Heizwand
THN91237 | 1600 | 1.029 | 1029 | 1120.6 | THN91 | 61 | 237 | 240 | [8 empty] | Prolux |  |  |  | Heizwand
THN91237 | 1700 | 1.093 | 1093 | 1154.25 | THN91 | 61 | 237 | 240 | [8 empty] | Prolux |  |  |  | Heizwand
THN91237 | 1800 | 1.158 | 1158 | 1187.9 | THN91 | 61 | 237 | 240 | [8 empty] | Prolux |  |  |  | Heizwand
THN91237 | 1900 | 1.222 | 1222 | 1221.55 | THN91 | 61 | 237 | 240 | [8 empty] | Prolux |  |  |  | Heizwand
THN91237 | 2000 | 1.286 | 1286 | 1255.2 | THN91 | 61 | 237 | 240 | [8 empty] | Prolux |  |  |  | Heizwand
THN91237 | 2200 | 1.415 | 1415 | 1322.5 | THN91 | 61 | 237 | 240 | [8 empty] | Prolux |  |  |  | Heizwand
THN91237 | 2400 | 1.543 | 1543 | 1389.8 | THN91 | 61 | 237 | 240 | [8 empty] | Prolux |  |  |  | Heizwand
THN91237 | 2600 | 1.672 | 1672 | 1457.11 | THN91 | 61 | 237 | 240 | [8 empty] | Prolux |  |  |  | Heizwand
THN91237 | 2800 | 1.801 | 1801 | 1524.41 | THN91 | 61 | 237 | 240 | [8 empty] | Prolux |  |  |  | Heizwand
THN91237 | 3000 | 1.929 | 1929 | 1591.71 | THN91 | 61 | 237 | 240 | [8 empty] | Prolux |  |  |  | Heizwand
THN91237 | 3200 | 2.058 | 2058 | 1659.01 | THN91 | 61 | 237 | 240 | [8 empty] | Prolux |  |  |  | Heizwand
THN91237 | 3400 | 2.186 | 2186 | 1726.31 | THN91 | 61 | 237 | 240 | [8 empty] | Prolux |  |  |  | Heizwand
THN91237 | 3600 | 2.315 | 2315 | 1793.62 | THN91 | 61 | 237 | 240 | [8 empty] | Prolux |  |  |  | Heizwand
THN91237 | 3800 | 2.444 | 2444 | 1860.92 | THN91 | 61 | 237 | 240 | [8 empty] | Prolux |  |  |  | Heizwand
THN91237 | 4000 | 2.572 | 2572 | 1928.22 | THN91 | 61 | 237 | 240 | [8 empty] | Prolux |  |  |  | Heizwand
THN91237 | 4200 | 2.701 | 2701 | 1995.52 | THN91 | 61 | 237 | 240 | [8 empty] | Prolux |  |  |  | Heizwand
THN91237 | 4400 | 2.83 | 2830 | 2062.82 | THN91 | 61 | 237 | 240 | [8 empty] | Prolux |  |  |  | Heizwand
THN91237 | 4600 | 2.958 | 2958 | 2130.13 | THN91 | 61 | 237 | 240 | [8 empty] | Prolux |  |  |  | Heizwand
THN91237 | 4800 | 3.087 | 3087 | 2197.43 | THN91 | 61 | 237 | 240 | [8 empty] | Prolux |  |  |  | Heizwand
THN10317 | 500 | 0.179 | 179 | 312.39 | THN10 | 53 | 317 | 0 | [8 empty] | Prolux |  |  |  | Heizwand
THN10317 | 600 | 0.215 | 215 | 324.55 | THN10 | 53 | 317 | 0 | [8 empty] | Prolux |  |  |  | Heizwand
THN10317 | 700 | 0.25 | 250 | 336.72 | THN10 | 53 | 317 | 0 | [8 empty] | Prolux |  |  |  | Heizwand
THN10317 | 800 | 0.286 | 286 | 348.88 | THN10 | 53 | 317 | 0 | [8 empty] | Prolux |  |  |  | Heizwand
THN10317 | 900 | 0.322 | 322 | 361.05 | THN10 | 53 | 317 | 0 | [8 empty] | Prolux |  |  |  | Heizwand
THN10317 | 1000 | 0.358 | 358 | 373.21 | THN10 | 53 | 317 | 0 | [8 empty] | Prolux |  |  |  | Heizwand
THN10317 | 1100 | 0.393 | 393 | 385.37 | THN10 | 53 | 317 | 0 | [8 empty] | Prolux |  |  |  | Heizwand
THN10317 | 1200 | 0.429 | 429 | 397.54 | THN10 | 53 | 317 | 0 | [8 empty] | Prolux |  |  |  | Heizwand
THN10317 | 1300 | 0.465 | 465 | 409.7 | THN10 | 53 | 317 | 0 | [8 empty] | Prolux |  |  |  | Heizwand
THN10317 | 1400 | 0.501 | 501 | 421.87 | THN10 | 53 | 317 | 0 | [8 empty] | Prolux |  |  |  | Heizwand
THN10317 | 1500 | 0.536 | 536 | 434.03 | THN10 | 53 | 317 | 0 | [8 empty] | Prolux |  |  |  | Heizwand
THN10317 | 1600 | 0.572 | 572 | 446.19 | THN10 | 53 | 317 | 0 | [8 empty] | Prolux |  |  |  | Heizwand
THN10317 | 1700 | 0.608 | 608 | 458.36 | THN10 | 53 | 317 | 0 | [8 empty] | Prolux |  |  |  | Heizwand
THN10317 | 1800 | 0.644 | 644 | 470.52 | THN10 | 53 | 317 | 0 | [8 empty] | Prolux |  |  |  | Heizwand
THN10317 | 1900 | 0.68 | 680 | 482.69 | THN10 | 53 | 317 | 0 | [8 empty] | Prolux |  |  |  | Heizwand
THN10317 | 2000 | 0.715 | 715 | 494.85 | THN10 | 53 | 317 | 0 | [8 empty] | Prolux |  |  |  | Heizwand
THN10317 | 2200 | 0.787 | 787 | 519.18 | THN10 | 53 | 317 | 0 | [8 empty] | Prolux |  |  |  | Heizwand
THN10317 | 2400 | 0.858 | 858 | 543.51 | THN10 | 53 | 317 | 0 | [8 empty] | Prolux |  |  |  | Heizwand
THN10317 | 2600 | 0.93 | 930 | 567.83 | THN10 | 53 | 317 | 0 | [8 empty] | Prolux |  |  |  | Heizwand
THN10317 | 2800 | 1.001 | 1001 | 592.16 | THN10 | 53 | 317 | 0 | [8 empty] | Prolux |  |  |  | Heizwand
THN10317 | 3000 | 1.073 | 1073 | 616.49 | THN10 | 53 | 317 | 0 | [8 empty] | Prolux |  |  |  | Heizwand
THN10317 | 3200 | 1.144 | 1144 | 640.82 | THN10 | 53 | 317 | 0 | [8 empty] | Prolux |  |  |  | Heizwand
THN10317 | 3400 | 1.216 | 1216 | 665.15 | THN10 | 53 | 317 | 0 | [8 empty] | Prolux |  |  |  | Heizwand
THN10317 | 3600 | 1.288 | 1288 | 689.47 | THN10 | 53 | 317 | 0 | [8 empty] | Prolux |  |  |  | Heizwand
THN10317 | 3800 | 1.359 | 1359 | 713.8 | THN10 | 53 | 317 | 0 | [8 empty] | Prolux |  |  |  | Heizwand
THN10317 | 4000 | 1.431 | 1431 | 738.13 | THN10 | 53 | 317 | 0 | [8 empty] | Prolux |  |  |  | Heizwand
THN10317 | 4200 | 1.502 | 1502 | 762.46 | THN10 | 53 | 317 | 0 | [8 empty] | Prolux |  |  |  | Heizwand
THN10317 | 4400 | 1.574 | 1574 | 786.79 | THN10 | 53 | 317 | 0 | [8 empty] | Prolux |  |  |  | Heizwand
THN10317 | 4600 | 1.645 | 1645 | 811.11 | THN10 | 53 | 317 | 0 | [8 empty] | Prolux |  |  |  | Heizwand
THN10317 | 4800 | 1.717 | 1717 | 835.44 | THN10 | 53 | 317 | 0 | [8 empty] | Prolux |  |  |  | Heizwand
THN11317 | 500 | 0.334 | 334 | 456.51 | THN11 | 60 | 317 | 320 | [8 empty] | Prolux |  |  |  | Heizwand
THN11317 | 600 | 0.401 | 401 | 482.46 | THN11 | 60 | 317 | 320 | [8 empty] | Prolux |  |  |  | Heizwand
THN11317 | 700 | 0.468 | 468 | 508.4 | THN11 | 60 | 317 | 320 | [8 empty] | Prolux |  |  |  | Heizwand
THN11317 | 800 | 0.534 | 534 | 534.35 | THN11 | 60 | 317 | 320 | [8 empty] | Prolux |  |  |  | Heizwand
THN11317 | 900 | 0.601 | 601 | 560.29 | THN11 | 60 | 317 | 320 | [8 empty] | Prolux |  |  |  | Heizwand
THN11317 | 1000 | 0.668 | 668 | 586.24 | THN11 | 60 | 317 | 320 | [8 empty] | Prolux |  |  |  | Heizwand
THN11317 | 1100 | 0.735 | 735 | 612.19 | THN11 | 60 | 317 | 320 | [8 empty] | Prolux |  |  |  | Heizwand
THN11317 | 1200 | 0.802 | 802 | 638.13 | THN11 | 60 | 317 | 320 | [8 empty] | Prolux |  |  |  | Heizwand
THN11317 | 1300 | 0.869 | 869 | 664.08 | THN11 | 60 | 317 | 320 | [8 empty] | Prolux |  |  |  | Heizwand
THN11317 | 1400 | 0.935 | 935 | 690.02 | THN11 | 60 | 317 | 320 | [8 empty] | Prolux |  |  |  | Heizwand
THN11317 | 1500 | 1.002 | 1002 | 715.97 | THN11 | 60 | 317 | 320 | [8 empty] | Prolux |  |  |  | Heizwand
THN11317 | 1600 | 1.069 | 1069 | 741.92 | THN11 | 60 | 317 | 320 | [8 empty] | Prolux |  |  |  | Heizwand
THN11317 | 1700 | 1.136 | 1136 | 767.86 | THN11 | 60 | 317 | 320 | [8 empty] | Prolux |  |  |  | Heizwand
THN11317 | 1800 | 1.203 | 1203 | 793.81 | THN11 | 60 | 317 | 320 | [8 empty] | Prolux |  |  |  | Heizwand
THN11317 | 1900 | 1.269 | 1269 | 819.75 | THN11 | 60 | 317 | 320 | [8 empty] | Prolux |  |  |  | Heizwand
THN11317 | 2000 | 1.336 | 1336 | 845.7 | THN11 | 60 | 317 | 320 | [8 empty] | Prolux |  |  |  | Heizwand
THN11317 | 2200 | 1.47 | 1470 | 897.59 | THN11 | 60 | 317 | 320 | [8 empty] | Prolux |  |  |  | Heizwand
THN11317 | 2400 | 1.603 | 1603 | 949.48 | THN11 | 60 | 317 | 320 | [8 empty] | Prolux |  |  |  | Heizwand
THN11317 | 2600 | 1.737 | 1737 | 1001.38 | THN11 | 60 | 317 | 320 | [8 empty] | Prolux |  |  |  | Heizwand
THN11317 | 2800 | 1.871 | 1871 | 1053.27 | THN11 | 60 | 317 | 320 | [8 empty] | Prolux |  |  |  | Heizwand
THN11317 | 3000 | 2.004 | 2004 | 1105.16 | THN11 | 60 | 317 | 320 | [8 empty] | Prolux |  |  |  | Heizwand
THN11317 | 3200 | 2.138 | 2138 | 1157.05 | THN11 | 60 | 317 | 320 | [8 empty] | Prolux |  |  |  | Heizwand
THN11317 | 3400 | 2.271 | 2271 | 1208.94 | THN11 | 60 | 317 | 320 | [8 empty] | Prolux |  |  |  | Heizwand
THN11317 | 3600 | 2.405 | 2405 | 1260.84 | THN11 | 60 | 317 | 320 | [8 empty] | Prolux |  |  |  | Heizwand
THN11317 | 3800 | 2.539 | 2539 | 1312.73 | THN11 | 60 | 317 | 320 | [8 empty] | Prolux |  |  |  | Heizwand
THN11317 | 4000 | 2.672 | 2672 | 1364.62 | THN11 | 60 | 317 | 320 | [8 empty] | Prolux |  |  |  | Heizwand
THN11317 | 4200 | 2.806 | 2806 | 1416.51 | THN11 | 60 | 317 | 320 | [8 empty] | Prolux |  |  |  | Heizwand
THN11317 | 4400 | 2.94 | 2940 | 1468.4 | THN11 | 60 | 317 | 320 | [8 empty] | Prolux |  |  |  | Heizwand
THN11317 | 4600 | 3.073 | 3073 | 1520.3 | THN11 | 60 | 317 | 320 | [8 empty] | Prolux |  |  |  | Heizwand
THN11317 | 4800 | 3.207 | 3207 | 1572.19 | THN11 | 60 | 317 | 320 | [8 empty] | Prolux |  |  |  | Heizwand
THN21317 | 500 | 0.399 | 399 | 895.17 | THN21 | 102 | 317 | 320 | [8 empty] | Prolux |  |  |  | Heizwand
THN21317 | 600 | 0.479 | 479 | 939.26 | THN21 | 102 | 317 | 320 | [8 empty] | Prolux |  |  |  | Heizwand
THN21317 | 700 | 0.559 | 559 | 983.36 | THN21 | 102 | 317 | 320 | [8 empty] | Prolux |  |  |  | Heizwand
THN21317 | 800 | 0.638 | 638 | 1027.45 | THN21 | 102 | 317 | 320 | [8 empty] | Prolux |  |  |  | Heizwand
THN21317 | 900 | 0.718 | 718 | 1071.55 | THN21 | 102 | 317 | 320 | [8 empty] | Prolux |  |  |  | Heizwand
THN21317 | 1000 | 0.798 | 798 | 1115.64 | THN21 | 102 | 317 | 320 | [8 empty] | Prolux |  |  |  | Heizwand
THN21317 | 1100 | 0.878 | 878 | 1159.73 | THN21 | 102 | 317 | 320 | [8 empty] | Prolux |  |  |  | Heizwand
THN21317 | 1200 | 0.957 | 957 | 1203.83 | THN21 | 102 | 317 | 320 | [8 empty] | Prolux |  |  |  | Heizwand
THN21317 | 1300 | 1.037 | 1037 | 1247.92 | THN21 | 102 | 317 | 320 | [8 empty] | Prolux |  |  |  | Heizwand
THN21317 | 1400 | 1.117 | 1117 | 1292.02 | THN21 | 102 | 317 | 320 | [8 empty] | Prolux |  |  |  | Heizwand
THN21317 | 1500 | 1.197 | 1197 | 1336.11 | THN21 | 102 | 317 | 320 | [8 empty] | Prolux |  |  |  | Heizwand
THN21317 | 1600 | 1.277 | 1277 | 1380.2 | THN21 | 102 | 317 | 320 | [8 empty] | Prolux |  |  |  | Heizwand
THN21317 | 1700 | 1.356 | 1356 | 1424.3 | THN21 | 102 | 317 | 320 | [8 empty] | Prolux |  |  |  | Heizwand
THN21317 | 1800 | 1.436 | 1436 | 1468.39 | THN21 | 102 | 317 | 320 | [8 empty] | Prolux |  |  |  | Heizwand
THN21317 | 1900 | 1.516 | 1516 | 1512.49 | THN21 | 102 | 317 | 320 | [8 empty] | Prolux |  |  |  | Heizwand
THN21317 | 2000 | 1.596 | 1596 | 1556.58 | THN21 | 102 | 317 | 320 | [8 empty] | Prolux |  |  |  | Heizwand
THN21317 | 2200 | 1.755 | 1755 | 1644.77 | THN21 | 102 | 317 | 320 | [8 empty] | Prolux |  |  |  | Heizwand
THN21317 | 2400 | 1.915 | 1915 | 1732.96 | THN21 | 102 | 317 | 320 | [8 empty] | Prolux |  |  |  | Heizwand
THN21317 | 2600 | 2.074 | 2074 | 1821.14 | THN21 | 102 | 317 | 320 | [8 empty] | Prolux |  |  |  | Heizwand
THN21317 | 2800 | 2.234 | 2234 | 1909.33 | THN21 | 102 | 317 | 320 | [8 empty] | Prolux |  |  |  | Heizwand
THN21317 | 3000 | 2.394 | 2394 | 1997.52 | THN21 | 102 | 317 | 320 | [8 empty] | Prolux |  |  |  | Heizwand
THN21317 | 3200 | 2.553 | 2553 | 2085.71 | THN21 | 102 | 317 | 320 | [8 empty] | Prolux |  |  |  | Heizwand
THN21317 | 3400 | 2.713 | 2713 | 2173.9 | THN21 | 102 | 317 | 320 | [8 empty] | Prolux |  |  |  | Heizwand
THN21317 | 3600 | 2.872 | 2872 | 2262.08 | THN21 | 102 | 317 | 320 | [8 empty] | Prolux |  |  |  | Heizwand
THN21317 | 3800 | 3.032 | 3032 | 2350.27 | THN21 | 102 | 317 | 320 | [8 empty] | Prolux |  |  |  | Heizwand
THN21317 | 4000 | 3.191 | 3191 | 2438.46 | THN21 | 102 | 317 | 320 | [8 empty] | Prolux |  |  |  | Heizwand
THN21317 | 4200 | 3.351 | 3351 | 2526.65 | THN21 | 102 | 317 | 320 | [8 empty] | Prolux |  |  |  | Heizwand
THN21317 | 4400 | 3.511 | 3511 | 2614.84 | THN21 | 102 | 317 | 320 | [8 empty] | Prolux |  |  |  | Heizwand
THN21317 | 4600 | 3.67 | 3670 | 2703.02 | THN21 | 102 | 317 | 320 | [8 empty] | Prolux |  |  |  | Heizwand
THN21317 | 4800 | 3.83 | 3830 | 2791.21 | THN21 | 102 | 317 | 320 | [8 empty] | Prolux |  |  |  | Heizwand
THN22317 | 500 | 0.538 | 538 | 907.82 | THN22 | 102 | 317 | 320 | [8 empty] | Prolux |  |  |  | Heizwand
THN22317 | 600 | 0.645 | 645 | 957.74 | THN22 | 102 | 317 | 320 | [8 empty] | Prolux |  |  |  | Heizwand
THN22317 | 700 | 0.753 | 753 | 1007.67 | THN22 | 102 | 317 | 320 | [8 empty] | Prolux |  |  |  | Heizwand
THN22317 | 800 | 0.86 | 860 | 1057.6 | THN22 | 102 | 317 | 320 | [8 empty] | Prolux |  |  |  | Heizwand
THN22317 | 900 | 0.968 | 968 | 1107.53 | THN22 | 102 | 317 | 320 | [8 empty] | Prolux |  |  |  | Heizwand
THN22317 | 1000 | 1.075 | 1075 | 1157.46 | THN22 | 102 | 317 | 320 | [8 empty] | Prolux |  |  |  | Heizwand
THN22317 | 1100 | 1.183 | 1183 | 1207.39 | THN22 | 102 | 317 | 320 | [8 empty] | Prolux |  |  |  | Heizwand
THN22317 | 1200 | 1.29 | 1290 | 1257.32 | THN22 | 102 | 317 | 320 | [8 empty] | Prolux |  |  |  | Heizwand
THN22317 | 1300 | 1.398 | 1398 | 1307.25 | THN22 | 102 | 317 | 320 | [8 empty] | Prolux |  |  |  | Heizwand
THN22317 | 1400 | 1.506 | 1506 | 1357.18 | THN22 | 102 | 317 | 320 | [8 empty] | Prolux |  |  |  | Heizwand
THN22317 | 1500 | 1.613 | 1613 | 1407.11 | THN22 | 102 | 317 | 320 | [8 empty] | Prolux |  |  |  | Heizwand
THN22317 | 1600 | 1.721 | 1721 | 1457.03 | THN22 | 102 | 317 | 320 | [8 empty] | Prolux |  |  |  | Heizwand
THN22317 | 1700 | 1.828 | 1828 | 1506.96 | THN22 | 102 | 317 | 320 | [8 empty] | Prolux |  |  |  | Heizwand
THN22317 | 1800 | 1.936 | 1936 | 1556.89 | THN22 | 102 | 317 | 320 | [8 empty] | Prolux |  |  |  | Heizwand
THN22317 | 1900 | 2.043 | 2043 | 1606.82 | THN22 | 102 | 317 | 320 | [8 empty] | Prolux |  |  |  | Heizwand
THN22317 | 2000 | 2.151 | 2151 | 1656.75 | THN22 | 102 | 317 | 320 | [8 empty] | Prolux |  |  |  | Heizwand
THN22317 | 2200 | 2.366 | 2366 | 1756.61 | THN22 | 102 | 317 | 320 | [8 empty] | Prolux |  |  |  | Heizwand
THN22317 | 2400 | 2.581 | 2581 | 1856.47 | THN22 | 102 | 317 | 320 | [8 empty] | Prolux |  |  |  | Heizwand
THN22317 | 2600 | 2.796 | 2796 | 1956.32 | THN22 | 102 | 317 | 320 | [8 empty] | Prolux |  |  |  | Heizwand
THN22317 | 2800 | 3.011 | 3011 | 2056.18 | THN22 | 102 | 317 | 320 | [8 empty] | Prolux |  |  |  | Heizwand
THN22317 | 3000 | 3.226 | 3226 | 2156.04 | THN22 | 102 | 317 | 320 | [8 empty] | Prolux |  |  |  | Heizwand
THN22317 | 3200 | 3.441 | 3441 | 2255.9 | THN22 | 102 | 317 | 320 | [8 empty] | Prolux |  |  |  | Heizwand
THN22317 | 3400 | 3.656 | 3656 | 2355.76 | THN22 | 102 | 317 | 320 | [8 empty] | Prolux |  |  |  | Heizwand
THN22317 | 3600 | 3.871 | 3871 | 2455.61 | THN22 | 102 | 317 | 320 | [8 empty] | Prolux |  |  |  | Heizwand
THN22317 | 3800 | 4.086 | 4086 | 2555.47 | THN22 | 102 | 317 | 320 | [8 empty] | Prolux |  |  |  | Heizwand
THN22317 | 4000 | 4.302 | 4302 | 2655.33 | THN22 | 102 | 317 | 320 | [8 empty] | Prolux |  |  |  | Heizwand
THN22317 | 4200 | 4.517 | 4517 | 2755.19 | THN22 | 102 | 317 | 320 | [8 empty] | Prolux |  |  |  | Heizwand
THN22317 | 4400 | 4.732 | 4732 | 2855.05 | THN22 | 102 | 317 | 320 | [8 empty] | Prolux |  |  |  | Heizwand
THN22317 | 4600 | 4.947 | 4947 | 2954.9 | THN22 | 102 | 317 | 320 | [8 empty] | Prolux |  |  |  | Heizwand
THN22317 | 4800 | 5.162 | 5162 | 3054.76 | THN22 | 102 | 317 | 320 | [8 empty] | Prolux |  |  |  | Heizwand
THN23317 | 500 | 0.632 | 632 | 1012.18 | THN23 | 137 | 317 | 320 | [8 empty] | Prolux |  |  |  | Heizwand
THN23317 | 600 | 0.759 | 759 | 1071.46 | THN23 | 137 | 317 | 320 | [8 empty] | Prolux |  |  |  | Heizwand
THN23317 | 700 | 0.885 | 885 | 1130.74 | THN23 | 137 | 317 | 320 | [8 empty] | Prolux |  |  |  | Heizwand
THN23317 | 800 | 1.012 | 1012 | 1190.02 | THN23 | 137 | 317 | 320 | [8 empty] | Prolux |  |  |  | Heizwand
THN23317 | 900 | 1.138 | 1138 | 1249.3 | THN23 | 137 | 317 | 320 | [8 empty] | Prolux |  |  |  | Heizwand
THN23317 | 1000 | 1.265 | 1265 | 1308.58 | THN23 | 137 | 317 | 320 | [8 empty] | Prolux |  |  |  | Heizwand
THN23317 | 1100 | 1.391 | 1391 | 1367.86 | THN23 | 137 | 317 | 320 | [8 empty] | Prolux |  |  |  | Heizwand
THN23317 | 1200 | 1.518 | 1518 | 1427.14 | THN23 | 137 | 317 | 320 | [8 empty] | Prolux |  |  |  | Heizwand
THN23317 | 1300 | 1.644 | 1644 | 1486.42 | THN23 | 137 | 317 | 320 | [8 empty] | Prolux |  |  |  | Heizwand
THN23317 | 1400 | 1.771 | 1771 | 1545.7 | THN23 | 137 | 317 | 320 | [8 empty] | Prolux |  |  |  | Heizwand
THN23317 | 1500 | 1.897 | 1897 | 1604.99 | THN23 | 137 | 317 | 320 | [8 empty] | Prolux |  |  |  | Heizwand
THN23317 | 1600 | 2.023 | 2023 | 1664.27 | THN23 | 137 | 317 | 320 | [8 empty] | Prolux |  |  |  | Heizwand
THN23317 | 1700 | 2.15 | 2150 | 1723.55 | THN23 | 137 | 317 | 320 | [8 empty] | Prolux |  |  |  | Heizwand
THN23317 | 1800 | 2.276 | 2276 | 1782.83 | THN23 | 137 | 317 | 320 | [8 empty] | Prolux |  |  |  | Heizwand
THN23317 | 1900 | 2.403 | 2403 | 1842.11 | THN23 | 137 | 317 | 320 | [8 empty] | Prolux |  |  |  | Heizwand
THN23317 | 2000 | 2.529 | 2529 | 1901.39 | THN23 | 137 | 317 | 320 | [8 empty] | Prolux |  |  |  | Heizwand
THN23317 | 2200 | 2.782 | 2782 | 2019.95 | THN23 | 137 | 317 | 320 | [8 empty] | Prolux |  |  |  | Heizwand
THN23317 | 2400 | 3.035 | 3035 | 2138.51 | THN23 | 137 | 317 | 320 | [8 empty] | Prolux |  |  |  | Heizwand
THN23317 | 2600 | 3.288 | 3288 | 2257.08 | THN23 | 137 | 317 | 320 | [8 empty] | Prolux |  |  |  | Heizwand
THN23317 | 2800 | 3.541 | 3541 | 2375.64 | THN23 | 137 | 317 | 320 | [8 empty] | Prolux |  |  |  | Heizwand
THN23317 | 3000 | 3.794 | 3794 | 2494.2 | THN23 | 137 | 317 | 320 | [8 empty] | Prolux |  |  |  | Heizwand
THN23317 | 3200 | 4.047 | 4047 | 2612.76 | THN23 | 137 | 317 | 320 | [8 empty] | Prolux |  |  |  | Heizwand
THN23317 | 3400 | 4.3 | 4300 | 2731.32 | THN23 | 137 | 317 | 320 | [8 empty] | Prolux |  |  |  | Heizwand
THN23317 | 3600 | 4.553 | 4553 | 2849.89 | THN23 | 137 | 317 | 320 | [8 empty] | Prolux |  |  |  | Heizwand
THN23317 | 3800 | 4.806 | 4806 | 2968.45 | THN23 | 137 | 317 | 320 | [8 empty] | Prolux |  |  |  | Heizwand
THN23317 | 4000 | 5.059 | 5059 | 3087.01 | THN23 | 137 | 317 | 320 | [8 empty] | Prolux |  |  |  | Heizwand
THN23317 | 4200 | 5.312 | 5312 | 3205.57 | THN23 | 137 | 317 | 320 | [8 empty] | Prolux |  |  |  | Heizwand
THN23317 | 4400 | 5.564 | 5564 | 3324.13 | THN23 | 137 | 317 | 320 | [8 empty] | Prolux |  |  |  | Heizwand
THN23317 | 4600 | 5.817 | 5817 | 3442.7 | THN23 | 137 | 317 | 320 | [8 empty] | Prolux |  |  |  | Heizwand
THN23317 | 4800 | 6.07 | 6070 | 3561.26 | THN23 | 137 | 317 | 320 | [8 empty] | Prolux |  |  |  | Heizwand
THN90317 | 500 | 0.272 | 272 | 608.02 | THN90 | 61 | 317 | 0 | [8 empty] | Prolux |  |  |  | Heizwand
THN90317 | 600 | 0.327 | 327 | 629.07 | THN90 | 61 | 317 | 0 | [8 empty] | Prolux |  |  |  | Heizwand
THN90317 | 700 | 0.381 | 381 | 650.13 | THN90 | 61 | 317 | 0 | [8 empty] | Prolux |  |  |  | Heizwand
THN90317 | 800 | 0.436 | 436 | 671.19 | THN90 | 61 | 317 | 0 | [8 empty] | Prolux |  |  |  | Heizwand
THN90317 | 900 | 0.49 | 490 | 692.25 | THN90 | 61 | 317 | 0 | [8 empty] | Prolux |  |  |  | Heizwand
THN90317 | 1000 | 0.545 | 545 | 713.31 | THN90 | 61 | 317 | 0 | [8 empty] | Prolux |  |  |  | Heizwand
THN90317 | 1100 | 0.599 | 599 | 734.37 | THN90 | 61 | 317 | 0 | [8 empty] | Prolux |  |  |  | Heizwand
THN90317 | 1200 | 0.654 | 654 | 755.43 | THN90 | 61 | 317 | 0 | [8 empty] | Prolux |  |  |  | Heizwand
THN90317 | 1300 | 0.708 | 708 | 776.49 | THN90 | 61 | 317 | 0 | [8 empty] | Prolux |  |  |  | Heizwand
THN90317 | 1400 | 0.763 | 763 | 797.55 | THN90 | 61 | 317 | 0 | [8 empty] | Prolux |  |  |  | Heizwand
THN90317 | 1500 | 0.817 | 817 | 818.61 | THN90 | 61 | 317 | 0 | [8 empty] | Prolux |  |  |  | Heizwand
THN90317 | 1600 | 0.871 | 871 | 839.66 | THN90 | 61 | 317 | 0 | [8 empty] | Prolux |  |  |  | Heizwand
THN90317 | 1700 | 0.926 | 926 | 860.72 | THN90 | 61 | 317 | 0 | [8 empty] | Prolux |  |  |  | Heizwand
THN90317 | 1800 | 0.98 | 980 | 881.78 | THN90 | 61 | 317 | 0 | [8 empty] | Prolux |  |  |  | Heizwand
THN90317 | 1900 | 1.035 | 1035 | 902.84 | THN90 | 61 | 317 | 0 | [8 empty] | Prolux |  |  |  | Heizwand
THN90317 | 2000 | 1.089 | 1089 | 923.9 | THN90 | 61 | 317 | 0 | [8 empty] | Prolux |  |  |  | Heizwand
THN90317 | 2200 | 1.198 | 1198 | 966.02 | THN90 | 61 | 317 | 0 | [8 empty] | Prolux |  |  |  | Heizwand
THN90317 | 2400 | 1.307 | 1307 | 1008.14 | THN90 | 61 | 317 | 0 | [8 empty] | Prolux |  |  |  | Heizwand
THN90317 | 2600 | 1.416 | 1416 | 1050.25 | THN90 | 61 | 317 | 0 | [8 empty] | Prolux |  |  |  | Heizwand
THN90317 | 2800 | 1.525 | 1525 | 1092.37 | THN90 | 61 | 317 | 0 | [8 empty] | Prolux |  |  |  | Heizwand
THN90317 | 3000 | 1.634 | 1634 | 1134.49 | THN90 | 61 | 317 | 0 | [8 empty] | Prolux |  |  |  | Heizwand
THN90317 | 3200 | 1.743 | 1743 | 1176.61 | THN90 | 61 | 317 | 0 | [8 empty] | Prolux |  |  |  | Heizwand
THN90317 | 3400 | 1.852 | 1852 | 1218.73 | THN90 | 61 | 317 | 0 | [8 empty] | Prolux |  |  |  | Heizwand
THN90317 | 3600 | 1.961 | 1961 | 1260.84 | THN90 | 61 | 317 | 0 | [8 empty] | Prolux |  |  |  | Heizwand
THN90317 | 3800 | 2.07 | 2070 | 1302.96 | THN90 | 61 | 317 | 0 | [8 empty] | Prolux |  |  |  | Heizwand
THN90317 | 4000 | 2.179 | 2179 | 1345.08 | THN90 | 61 | 317 | 0 | [8 empty] | Prolux |  |  |  | Heizwand
THN90317 | 4200 | 2.288 | 2288 | 1387.2 | THN90 | 61 | 317 | 0 | [8 empty] | Prolux |  |  |  | Heizwand
THN90317 | 4400 | 2.397 | 2397 | 1429.32 | THN90 | 61 | 317 | 0 | [8 empty] | Prolux |  |  |  | Heizwand
THN90317 | 4600 | 2.505 | 2505 | 1471.43 | THN90 | 61 | 317 | 0 | [8 empty] | Prolux |  |  |  | Heizwand
THN90317 | 4800 | 2.614 | 2614 | 1513.55 | THN90 | 61 | 317 | 0 | [8 empty] | Prolux |  |  |  | Heizwand
THN91317 | 500 | 0.399 | 399 | 854.5 | THN91 | 61 | 317 | 320 | [8 empty] | Prolux |  |  |  | Heizwand
THN91317 | 600 | 0.479 | 479 | 896.59 | THN91 | 61 | 317 | 320 | [8 empty] | Prolux |  |  |  | Heizwand
THN91317 | 700 | 0.559 | 559 | 938.68 | THN91 | 61 | 317 | 320 | [8 empty] | Prolux |  |  |  | Heizwand
THN91317 | 800 | 0.638 | 638 | 980.76 | THN91 | 61 | 317 | 320 | [8 empty] | Prolux |  |  |  | Heizwand
THN91317 | 900 | 0.718 | 718 | 1022.85 | THN91 | 61 | 317 | 320 | [8 empty] | Prolux |  |  |  | Heizwand
THN91317 | 1000 | 0.798 | 798 | 1064.94 | THN91 | 61 | 317 | 320 | [8 empty] | Prolux |  |  |  | Heizwand
THN91317 | 1100 | 0.878 | 878 | 1107.03 | THN91 | 61 | 317 | 320 | [8 empty] | Prolux |  |  |  | Heizwand
THN91317 | 1200 | 0.957 | 957 | 1149.12 | THN91 | 61 | 317 | 320 | [8 empty] | Prolux |  |  |  | Heizwand
THN91317 | 1300 | 1.037 | 1037 | 1191.2 | THN91 | 61 | 317 | 320 | [8 empty] | Prolux |  |  |  | Heizwand
THN91317 | 1400 | 1.117 | 1117 | 1233.29 | THN91 | 61 | 317 | 320 | [8 empty] | Prolux |  |  |  | Heizwand
THN91317 | 1500 | 1.197 | 1197 | 1275.38 | THN91 | 61 | 317 | 320 | [8 empty] | Prolux |  |  |  | Heizwand
THN91317 | 1600 | 1.277 | 1277 | 1317.47 | THN91 | 61 | 317 | 320 | [8 empty] | Prolux |  |  |  | Heizwand
THN91317 | 1700 | 1.356 | 1356 | 1359.56 | THN91 | 61 | 317 | 320 | [8 empty] | Prolux |  |  |  | Heizwand
THN91317 | 1800 | 1.436 | 1436 | 1401.64 | THN91 | 61 | 317 | 320 | [8 empty] | Prolux |  |  |  | Heizwand
THN91317 | 1900 | 1.516 | 1516 | 1443.73 | THN91 | 61 | 317 | 320 | [8 empty] | Prolux |  |  |  | Heizwand
THN91317 | 2000 | 1.596 | 1596 | 1485.82 | THN91 | 61 | 317 | 320 | [8 empty] | Prolux |  |  |  | Heizwand
THN91317 | 2200 | 1.755 | 1755 | 1570 | THN91 | 61 | 317 | 320 | [8 empty] | Prolux |  |  |  | Heizwand
THN91317 | 2400 | 1.915 | 1915 | 1654.17 | THN91 | 61 | 317 | 320 | [8 empty] | Prolux |  |  |  | Heizwand
THN91317 | 2600 | 2.074 | 2074 | 1738.35 | THN91 | 61 | 317 | 320 | [8 empty] | Prolux |  |  |  | Heizwand
THN91317 | 2800 | 2.234 | 2234 | 1822.52 | THN91 | 61 | 317 | 320 | [8 empty] | Prolux |  |  |  | Heizwand
THN91317 | 3000 | 2.394 | 2394 | 1906.7 | THN91 | 61 | 317 | 320 | [8 empty] | Prolux |  |  |  | Heizwand
THN91317 | 3200 | 2.553 | 2553 | 1990.88 | THN91 | 61 | 317 | 320 | [8 empty] | Prolux |  |  |  | Heizwand
THN91317 | 3400 | 2.713 | 2713 | 2075.05 | THN91 | 61 | 317 | 320 | [8 empty] | Prolux |  |  |  | Heizwand
THN91317 | 3600 | 2.872 | 2872 | 2159.23 | THN91 | 61 | 317 | 320 | [8 empty] | Prolux |  |  |  | Heizwand
THN91317 | 3800 | 3.032 | 3032 | 2243.4 | THN91 | 61 | 317 | 320 | [8 empty] | Prolux |  |  |  | Heizwand
THN91317 | 4000 | 3.191 | 3191 | 2327.58 | THN91 | 61 | 317 | 320 | [8 empty] | Prolux |  |  |  | Heizwand
THN91317 | 4200 | 3.351 | 3351 | 2411.76 | THN91 | 61 | 317 | 320 | [8 empty] | Prolux |  |  |  | Heizwand
THN91317 | 4400 | 3.511 | 3511 | 2495.93 | THN91 | 61 | 317 | 320 | [8 empty] | Prolux |  |  |  | Heizwand
THN91317 | 4600 | 3.67 | 3670 | 2580.11 | THN91 | 61 | 317 | 320 | [8 empty] | Prolux |  |  |  | Heizwand
THN91317 | 4800 | 3.83 | 3830 | 2664.28 | THN91 | 61 | 317 | 320 | [8 empty] | Prolux |  |  |  | Heizwand
THN10397 | 500 | 0.223 | 223 | 357.2 | THN10 | 53 | 397 | 0 | [8 empty] | Prolux |  |  |  | Heizwand
THN10397 | 600 | 0.267 | 267 | 372.29 | THN10 | 53 | 397 | 0 | [8 empty] | Prolux |  |  |  | Heizwand
THN10397 | 700 | 0.312 | 312 | 387.38 | THN10 | 53 | 397 | 0 | [8 empty] | Prolux |  |  |  | Heizwand
THN10397 | 800 | 0.356 | 356 | 402.47 | THN10 | 53 | 397 | 0 | [8 empty] | Prolux |  |  |  | Heizwand
THN10397 | 900 | 0.401 | 401 | 417.56 | THN10 | 53 | 397 | 0 | [8 empty] | Prolux |  |  |  | Heizwand
THN10397 | 1000 | 0.445 | 445 | 432.65 | THN10 | 53 | 397 | 0 | [8 empty] | Prolux |  |  |  | Heizwand
THN10397 | 1100 | 0.49 | 490 | 447.74 | THN10 | 53 | 397 | 0 | [8 empty] | Prolux |  |  |  | Heizwand
THN10397 | 1200 | 0.534 | 534 | 462.83 | THN10 | 53 | 397 | 0 | [8 empty] | Prolux |  |  |  | Heizwand
THN10397 | 1300 | 0.579 | 579 | 477.92 | THN10 | 53 | 397 | 0 | [8 empty] | Prolux |  |  |  | Heizwand
THN10397 | 1400 | 0.623 | 623 | 493.01 | THN10 | 53 | 397 | 0 | [8 empty] | Prolux |  |  |  | Heizwand
THN10397 | 1500 | 0.668 | 668 | 508.1 | THN10 | 53 | 397 | 0 | [8 empty] | Prolux |  |  |  | Heizwand
THN10397 | 1600 | 0.712 | 712 | 523.19 | THN10 | 53 | 397 | 0 | [8 empty] | Prolux |  |  |  | Heizwand
THN10397 | 1700 | 0.757 | 757 | 538.28 | THN10 | 53 | 397 | 0 | [8 empty] | Prolux |  |  |  | Heizwand
THN10397 | 1800 | 0.801 | 801 | 553.37 | THN10 | 53 | 397 | 0 | [8 empty] | Prolux |  |  |  | Heizwand
THN10397 | 1900 | 0.846 | 846 | 568.46 | THN10 | 53 | 397 | 0 | [8 empty] | Prolux |  |  |  | Heizwand
THN10397 | 2000 | 0.89 | 890 | 583.55 | THN10 | 53 | 397 | 0 | [8 empty] | Prolux |  |  |  | Heizwand
THN10397 | 2200 | 0.979 | 979 | 613.73 | THN10 | 53 | 397 | 0 | [8 empty] | Prolux |  |  |  | Heizwand
THN10397 | 2400 | 1.068 | 1068 | 643.91 | THN10 | 53 | 397 | 0 | [8 empty] | Prolux |  |  |  | Heizwand
THN10397 | 2600 | 1.157 | 1157 | 674.09 | THN10 | 53 | 397 | 0 | [8 empty] | Prolux |  |  |  | Heizwand
THN10397 | 2800 | 1.246 | 1246 | 704.27 | THN10 | 53 | 397 | 0 | [8 empty] | Prolux |  |  |  | Heizwand
THN10397 | 3000 | 1.336 | 1336 | 734.45 | THN10 | 53 | 397 | 0 | [8 empty] | Prolux |  |  |  | Heizwand
THN10397 | 3200 | 1.425 | 1425 | 764.63 | THN10 | 53 | 397 | 0 | [8 empty] | Prolux |  |  |  | Heizwand
THN10397 | 3400 | 1.514 | 1514 | 794.81 | THN10 | 53 | 397 | 0 | [8 empty] | Prolux |  |  |  | Heizwand
THN10397 | 3600 | 1.603 | 1603 | 824.99 | THN10 | 53 | 397 | 0 | [8 empty] | Prolux |  |  |  | Heizwand
THN10397 | 3800 | 1.692 | 1692 | 855.17 | THN10 | 53 | 397 | 0 | [8 empty] | Prolux |  |  |  | Heizwand
THN10397 | 4000 | 1.781 | 1781 | 885.35 | THN10 | 53 | 397 | 0 | [8 empty] | Prolux |  |  |  | Heizwand
THN10397 | 4200 | 1.87 | 1870 | 915.53 | THN10 | 53 | 397 | 0 | [8 empty] | Prolux |  |  |  | Heizwand
THN10397 | 4400 | 1.959 | 1959 | 945.71 | THN10 | 53 | 397 | 0 | [8 empty] | Prolux |  |  |  | Heizwand
THN10397 | 4600 | 2.048 | 2048 | 975.89 | THN10 | 53 | 397 | 0 | [8 empty] | Prolux |  |  |  | Heizwand
THN10397 | 4800 | 2.137 | 2137 | 1006.07 | THN10 | 53 | 397 | 0 | [8 empty] | Prolux |  |  |  | Heizwand
THN11397 | 500 | 0.282 | 282 | 453.56 | THN11 | 60 | 397 | 80 | [8 empty] | Prolux |  |  |  | Heizwand
THN11397 | 600 | 0.338 | 338 | 473.83 | THN11 | 60 | 397 | 80 | [8 empty] | Prolux |  |  |  | Heizwand
THN11397 | 700 | 0.395 | 395 | 494.11 | THN11 | 60 | 397 | 80 | [8 empty] | Prolux |  |  |  | Heizwand
THN11397 | 800 | 0.451 | 451 | 514.38 | THN11 | 60 | 397 | 80 | [8 empty] | Prolux |  |  |  | Heizwand
THN11397 | 900 | 0.508 | 508 | 534.66 | THN11 | 60 | 397 | 80 | [8 empty] | Prolux |  |  |  | Heizwand
THN11397 | 1000 | 0.564 | 564 | 554.93 | THN11 | 60 | 397 | 80 | [8 empty] | Prolux |  |  |  | Heizwand
THN11397 | 1100 | 0.62 | 620 | 575.21 | THN11 | 60 | 397 | 80 | [8 empty] | Prolux |  |  |  | Heizwand
THN11397 | 1200 | 0.677 | 677 | 595.48 | THN11 | 60 | 397 | 80 | [8 empty] | Prolux |  |  |  | Heizwand
THN11397 | 1300 | 0.733 | 733 | 615.76 | THN11 | 60 | 397 | 80 | [8 empty] | Prolux |  |  |  | Heizwand
THN11397 | 1400 | 0.79 | 790 | 636.03 | THN11 | 60 | 397 | 80 | [8 empty] | Prolux |  |  |  | Heizwand
THN11397 | 1500 | 0.846 | 846 | 656.31 | THN11 | 60 | 397 | 80 | [8 empty] | Prolux |  |  |  | Heizwand
THN11397 | 1600 | 0.902 | 902 | 676.58 | THN11 | 60 | 397 | 80 | [8 empty] | Prolux |  |  |  | Heizwand
THN11397 | 1700 | 0.959 | 959 | 696.86 | THN11 | 60 | 397 | 80 | [8 empty] | Prolux |  |  |  | Heizwand
THN11397 | 1800 | 1.015 | 1015 | 717.13 | THN11 | 60 | 397 | 80 | [8 empty] | Prolux |  |  |  | Heizwand
THN11397 | 1900 | 1.072 | 1072 | 737.41 | THN11 | 60 | 397 | 80 | [8 empty] | Prolux |  |  |  | Heizwand
THN11397 | 2000 | 1.128 | 1128 | 757.68 | THN11 | 60 | 397 | 80 | [8 empty] | Prolux |  |  |  | Heizwand
THN11397 | 2200 | 1.241 | 1241 | 798.23 | THN11 | 60 | 397 | 80 | [8 empty] | Prolux |  |  |  | Heizwand
THN11397 | 2400 | 1.354 | 1354 | 838.78 | THN11 | 60 | 397 | 80 | [8 empty] | Prolux |  |  |  | Heizwand
THN11397 | 2600 | 1.466 | 1466 | 879.33 | THN11 | 60 | 397 | 80 | [8 empty] | Prolux |  |  |  | Heizwand
THN11397 | 2800 | 1.579 | 1579 | 919.88 | THN11 | 60 | 397 | 80 | [8 empty] | Prolux |  |  |  | Heizwand
THN11397 | 3000 | 1.692 | 1692 | 960.43 | THN11 | 60 | 397 | 80 | [8 empty] | Prolux |  |  |  | Heizwand
THN11397 | 3200 | 1.805 | 1805 | 1000.98 | THN11 | 60 | 397 | 80 | [8 empty] | Prolux |  |  |  | Heizwand
THN11397 | 3400 | 1.918 | 1918 | 1041.53 | THN11 | 60 | 397 | 80 | [8 empty] | Prolux |  |  |  | Heizwand
THN11397 | 3600 | 2.031 | 2031 | 1082.08 | THN11 | 60 | 397 | 80 | [8 empty] | Prolux |  |  |  | Heizwand
THN11397 | 3800 | 2.143 | 2143 | 1122.63 | THN11 | 60 | 397 | 80 | [8 empty] | Prolux |  |  |  | Heizwand
THN11397 | 4000 | 2.256 | 2256 | 1163.18 | THN11 | 60 | 397 | 80 | [8 empty] | Prolux |  |  |  | Heizwand
THN11397 | 4200 | 2.369 | 2369 | 1203.73 | THN11 | 60 | 397 | 80 | [8 empty] | Prolux |  |  |  | Heizwand
THN11397 | 4400 | 2.482 | 2482 | 1244.28 | THN11 | 60 | 397 | 80 | [8 empty] | Prolux |  |  |  | Heizwand
THN11397 | 4600 | 2.595 | 2595 | 1284.83 | THN11 | 60 | 397 | 80 | [8 empty] | Prolux |  |  |  | Heizwand
THN11397 | 4800 | 2.707 | 2707 | 1325.38 | THN11 | 60 | 397 | 80 | [8 empty] | Prolux |  |  |  | Heizwand
THN11397 | 500 | 0.313 | 313 | 464.41 | THN11 | 60 | 397 | 160 | [8 empty] | Prolux |  |  |  | Heizwand
THN11397 | 600 | 0.375 | 375 | 487.23 | THN11 | 60 | 397 | 160 | [8 empty] | Prolux |  |  |  | Heizwand
THN11397 | 700 | 0.438 | 438 | 510.06 | THN11 | 60 | 397 | 160 | [8 empty] | Prolux |  |  |  | Heizwand
THN11397 | 800 | 0.5 | 500 | 532.89 | THN11 | 60 | 397 | 160 | [8 empty] | Prolux |  |  |  | Heizwand
THN11397 | 900 | 0.563 | 563 | 555.72 | THN11 | 60 | 397 | 160 | [8 empty] | Prolux |  |  |  | Heizwand
THN11397 | 1000 | 0.625 | 625 | 578.55 | THN11 | 60 | 397 | 160 | [8 empty] | Prolux |  |  |  | Heizwand
THN11397 | 1100 | 0.688 | 688 | 601.38 | THN11 | 60 | 397 | 160 | [8 empty] | Prolux |  |  |  | Heizwand
THN11397 | 1200 | 0.75 | 750 | 624.21 | THN11 | 60 | 397 | 160 | [8 empty] | Prolux |  |  |  | Heizwand
THN11397 | 1300 | 0.813 | 813 | 647.04 | THN11 | 60 | 397 | 160 | [8 empty] | Prolux |  |  |  | Heizwand
THN11397 | 1400 | 0.875 | 875 | 669.87 | THN11 | 60 | 397 | 160 | [8 empty] | Prolux |  |  |  | Heizwand
THN11397 | 1500 | 0.938 | 938 | 692.7 | THN11 | 60 | 397 | 160 | [8 empty] | Prolux |  |  |  | Heizwand
THN11397 | 1600 | 1 | 1000 | 715.52 | THN11 | 60 | 397 | 160 | [8 empty] | Prolux |  |  |  | Heizwand
THN11397 | 1700 | 1.063 | 1063 | 738.35 | THN11 | 60 | 397 | 160 | [8 empty] | Prolux |  |  |  | Heizwand
THN11397 | 1800 | 1.125 | 1125 | 761.18 | THN11 | 60 | 397 | 160 | [8 empty] | Prolux |  |  |  | Heizwand
THN11397 | 1900 | 1.188 | 1188 | 784.01 | THN11 | 60 | 397 | 160 | [8 empty] | Prolux |  |  |  | Heizwand
THN11397 | 2000 | 1.25 | 1250 | 806.84 | THN11 | 60 | 397 | 160 | [8 empty] | Prolux |  |  |  | Heizwand
THN11397 | 2200 | 1.375 | 1375 | 852.5 | THN11 | 60 | 397 | 160 | [8 empty] | Prolux |  |  |  | Heizwand
THN11397 | 2400 | 1.5 | 1500 | 898.16 | THN11 | 60 | 397 | 160 | [8 empty] | Prolux |  |  |  | Heizwand
THN11397 | 2600 | 1.625 | 1625 | 943.81 | THN11 | 60 | 397 | 160 | [8 empty] | Prolux |  |  |  | Heizwand
THN11397 | 2800 | 1.75 | 1750 | 989.47 | THN11 | 60 | 397 | 160 | [8 empty] | Prolux |  |  |  | Heizwand
THN11397 | 3000 | 1.875 | 1875 | 1035.13 | THN11 | 60 | 397 | 160 | [8 empty] | Prolux |  |  |  | Heizwand
THN11397 | 3200 | 2 | 2000 | 1080.79 | THN11 | 60 | 397 | 160 | [8 empty] | Prolux |  |  |  | Heizwand
THN11397 | 3400 | 2.125 | 2125 | 1126.45 | THN11 | 60 | 397 | 160 | [8 empty] | Prolux |  |  |  | Heizwand
THN11397 | 3600 | 2.25 | 2250 | 1172.1 | THN11 | 60 | 397 | 160 | [8 empty] | Prolux |  |  |  | Heizwand
THN11397 | 3800 | 2.376 | 2376 | 1217.76 | THN11 | 60 | 397 | 160 | [8 empty] | Prolux |  |  |  | Heizwand
THN11397 | 4000 | 2.501 | 2501 | 1263.42 | THN11 | 60 | 397 | 160 | [8 empty] | Prolux |  |  |  | Heizwand
THN11397 | 4200 | 2.626 | 2626 | 1309.08 | THN11 | 60 | 397 | 160 | [8 empty] | Prolux |  |  |  | Heizwand
THN11397 | 4400 | 2.751 | 2751 | 1354.74 | THN11 | 60 | 397 | 160 | [8 empty] | Prolux |  |  |  | Heizwand
THN11397 | 4600 | 2.876 | 2876 | 1400.39 | THN11 | 60 | 397 | 160 | [8 empty] | Prolux |  |  |  | Heizwand
THN11397 | 4800 | 3.001 | 3001 | 1446.05 | THN11 | 60 | 397 | 160 | [8 empty] | Prolux |  |  |  | Heizwand
THN11397 | 500 | 0.343 | 343 | 475.74 | THN11 | 60 | 397 | 240 | [8 empty] | Prolux |  |  |  | Heizwand
THN11397 | 600 | 0.412 | 412 | 501.21 | THN11 | 60 | 397 | 240 | [8 empty] | Prolux |  |  |  | Heizwand
THN11397 | 700 | 0.48 | 480 | 526.67 | THN11 | 60 | 397 | 240 | [8 empty] | Prolux |  |  |  | Heizwand
THN11397 | 800 | 0.549 | 549 | 552.14 | THN11 | 60 | 397 | 240 | [8 empty] | Prolux |  |  |  | Heizwand
THN11397 | 900 | 0.618 | 618 | 577.6 | THN11 | 60 | 397 | 240 | [8 empty] | Prolux |  |  |  | Heizwand
THN11397 | 1000 | 0.686 | 686 | 603.07 | THN11 | 60 | 397 | 240 | [8 empty] | Prolux |  |  |  | Heizwand
THN11397 | 1100 | 0.755 | 755 | 628.54 | THN11 | 60 | 397 | 240 | [8 empty] | Prolux |  |  |  | Heizwand
THN11397 | 1200 | 0.823 | 823 | 654 | THN11 | 60 | 397 | 240 | [8 empty] | Prolux |  |  |  | Heizwand
THN11397 | 1300 | 0.892 | 892 | 679.47 | THN11 | 60 | 397 | 240 | [8 empty] | Prolux |  |  |  | Heizwand
THN11397 | 1400 | 0.961 | 961 | 704.93 | THN11 | 60 | 397 | 240 | [8 empty] | Prolux |  |  |  | Heizwand
THN11397 | 1500 | 1.029 | 1029 | 730.4 | THN11 | 60 | 397 | 240 | [8 empty] | Prolux |  |  |  | Heizwand
THN11397 | 1600 | 1.098 | 1098 | 755.87 | THN11 | 60 | 397 | 240 | [8 empty] | Prolux |  |  |  | Heizwand
THN11397 | 1700 | 1.167 | 1167 | 781.33 | THN11 | 60 | 397 | 240 | [8 empty] | Prolux |  |  |  | Heizwand
THN11397 | 1800 | 1.235 | 1235 | 806.8 | THN11 | 60 | 397 | 240 | [8 empty] | Prolux |  |  |  | Heizwand
THN11397 | 1900 | 1.304 | 1304 | 832.26 | THN11 | 60 | 397 | 240 | [8 empty] | Prolux |  |  |  | Heizwand
THN11397 | 2000 | 1.372 | 1372 | 857.73 | THN11 | 60 | 397 | 240 | [8 empty] | Prolux |  |  |  | Heizwand
THN11397 | 2200 | 1.51 | 1510 | 908.66 | THN11 | 60 | 397 | 240 | [8 empty] | Prolux |  |  |  | Heizwand
THN11397 | 2400 | 1.647 | 1647 | 959.59 | THN11 | 60 | 397 | 240 | [8 empty] | Prolux |  |  |  | Heizwand
THN11397 | 2600 | 1.784 | 1784 | 1010.53 | THN11 | 60 | 397 | 240 | [8 empty] | Prolux |  |  |  | Heizwand
THN11397 | 2800 | 1.921 | 1921 | 1061.46 | THN11 | 60 | 397 | 240 | [8 empty] | Prolux |  |  |  | Heizwand
THN11397 | 3000 | 2.059 | 2059 | 1112.39 | THN11 | 60 | 397 | 240 | [8 empty] | Prolux |  |  |  | Heizwand
THN11397 | 3200 | 2.196 | 2196 | 1163.32 | THN11 | 60 | 397 | 240 | [8 empty] | Prolux |  |  |  | Heizwand
THN11397 | 3400 | 2.333 | 2333 | 1214.25 | THN11 | 60 | 397 | 240 | [8 empty] | Prolux |  |  |  | Heizwand
THN11397 | 3600 | 2.47 | 2470 | 1265.19 | THN11 | 60 | 397 | 240 | [8 empty] | Prolux |  |  |  | Heizwand
THN11397 | 3800 | 2.608 | 2608 | 1316.12 | THN11 | 60 | 397 | 240 | [8 empty] | Prolux |  |  |  | Heizwand
THN11397 | 4000 | 2.745 | 2745 | 1367.05 | THN11 | 60 | 397 | 240 | [8 empty] | Prolux |  |  |  | Heizwand
THN11397 | 4200 | 2.882 | 2882 | 1417.98 | THN11 | 60 | 397 | 240 | [8 empty] | Prolux |  |  |  | Heizwand
THN11397 | 4400 | 3.019 | 3019 | 1468.91 | THN11 | 60 | 397 | 240 | [8 empty] | Prolux |  |  |  | Heizwand
THN11397 | 4600 | 3.157 | 3157 | 1519.85 | THN11 | 60 | 397 | 240 | [8 empty] | Prolux |  |  |  | Heizwand
THN11397 | 4800 | 3.294 | 3294 | 1570.78 | THN11 | 60 | 397 | 240 | [8 empty] | Prolux |  |  |  | Heizwand
THN11397 | 500 | 0.374 | 374 | 498.85 | THN11 | 60 | 397 | 320 | [8 empty] | Prolux |  |  |  | Heizwand
THN11397 | 600 | 0.448 | 448 | 527.16 | THN11 | 60 | 397 | 320 | [8 empty] | Prolux |  |  |  | Heizwand
THN11397 | 700 | 0.523 | 523 | 555.48 | THN11 | 60 | 397 | 320 | [8 empty] | Prolux |  |  |  | Heizwand
THN11397 | 800 | 0.598 | 598 | 583.8 | THN11 | 60 | 397 | 320 | [8 empty] | Prolux |  |  |  | Heizwand
THN11397 | 900 | 0.673 | 673 | 612.12 | THN11 | 60 | 397 | 320 | [8 empty] | Prolux |  |  |  | Heizwand
THN11397 | 1000 | 0.747 | 747 | 640.44 | THN11 | 60 | 397 | 320 | [8 empty] | Prolux |  |  |  | Heizwand
THN11397 | 1100 | 0.822 | 822 | 668.76 | THN11 | 60 | 397 | 320 | [8 empty] | Prolux |  |  |  | Heizwand
THN11397 | 1200 | 0.897 | 897 | 697.08 | THN11 | 60 | 397 | 320 | [8 empty] | Prolux |  |  |  | Heizwand
THN11397 | 1300 | 0.972 | 972 | 725.4 | THN11 | 60 | 397 | 320 | [8 empty] | Prolux |  |  |  | Heizwand
THN11397 | 1400 | 1.046 | 1046 | 753.72 | THN11 | 60 | 397 | 320 | [8 empty] | Prolux |  |  |  | Heizwand
THN11397 | 1500 | 1.121 | 1121 | 782.04 | THN11 | 60 | 397 | 320 | [8 empty] | Prolux |  |  |  | Heizwand
THN11397 | 1600 | 1.196 | 1196 | 810.35 | THN11 | 60 | 397 | 320 | [8 empty] | Prolux |  |  |  | Heizwand
THN11397 | 1700 | 1.27 | 1270 | 838.67 | THN11 | 60 | 397 | 320 | [8 empty] | Prolux |  |  |  | Heizwand
THN11397 | 1800 | 1.345 | 1345 | 866.99 | THN11 | 60 | 397 | 320 | [8 empty] | Prolux |  |  |  | Heizwand
THN11397 | 1900 | 1.42 | 1420 | 895.31 | THN11 | 60 | 397 | 320 | [8 empty] | Prolux |  |  |  | Heizwand
THN11397 | 2000 | 1.495 | 1495 | 923.63 | THN11 | 60 | 397 | 320 | [8 empty] | Prolux |  |  |  | Heizwand
THN11397 | 2200 | 1.644 | 1644 | 980.27 | THN11 | 60 | 397 | 320 | [8 empty] | Prolux |  |  |  | Heizwand
THN11397 | 2400 | 1.794 | 1794 | 1036.91 | THN11 | 60 | 397 | 320 | [8 empty] | Prolux |  |  |  | Heizwand
THN11397 | 2600 | 1.943 | 1943 | 1093.54 | THN11 | 60 | 397 | 320 | [8 empty] | Prolux |  |  |  | Heizwand
THN11397 | 2800 | 2.093 | 2093 | 1150.18 | THN11 | 60 | 397 | 320 | [8 empty] | Prolux |  |  |  | Heizwand
THN11397 | 3000 | 2.242 | 2242 | 1206.82 | THN11 | 60 | 397 | 320 | [8 empty] | Prolux |  |  |  | Heizwand
THN11397 | 3200 | 2.391 | 2391 | 1263.46 | THN11 | 60 | 397 | 320 | [8 empty] | Prolux |  |  |  | Heizwand
THN11397 | 3400 | 2.541 | 2541 | 1320.1 | THN11 | 60 | 397 | 320 | [8 empty] | Prolux |  |  |  | Heizwand
THN11397 | 3600 | 2.69 | 2690 | 1376.73 | THN11 | 60 | 397 | 320 | [8 empty] | Prolux |  |  |  | Heizwand
THN11397 | 3800 | 2.84 | 2840 | 1433.37 | THN11 | 60 | 397 | 320 | [8 empty] | Prolux |  |  |  | Heizwand
THN11397 | 4000 | 2.989 | 2989 | 1490.01 | THN11 | 60 | 397 | 320 | [8 empty] | Prolux |  |  |  | Heizwand
THN11397 | 4200 | 3.139 | 3139 | 1546.65 | THN11 | 60 | 397 | 320 | [8 empty] | Prolux |  |  |  | Heizwand
THN11397 | 4400 | 3.288 | 3288 | 1603.29 | THN11 | 60 | 397 | 320 | [8 empty] | Prolux |  |  |  | Heizwand
THN11397 | 4600 | 3.438 | 3438 | 1659.92 | THN11 | 60 | 397 | 320 | [8 empty] | Prolux |  |  |  | Heizwand
THN11397 | 4800 | 3.587 | 3587 | 1716.56 | THN11 | 60 | 397 | 320 | [8 empty] | Prolux |  |  |  | Heizwand
THN11397 | 500 | 0.399 | 399 | 510.04 | THN11 | 60 | 397 | 400 | [8 empty] | Prolux |  |  |  | Heizwand
THN11397 | 600 | 0.479 | 479 | 540.98 | THN11 | 60 | 397 | 400 | [8 empty] | Prolux |  |  |  | Heizwand
THN11397 | 700 | 0.559 | 559 | 571.92 | THN11 | 60 | 397 | 400 | [8 empty] | Prolux |  |  |  | Heizwand
THN11397 | 800 | 0.639 | 639 | 602.87 | THN11 | 60 | 397 | 400 | [8 empty] | Prolux |  |  |  | Heizwand
THN11397 | 900 | 0.718 | 718 | 633.81 | THN11 | 60 | 397 | 400 | [8 empty] | Prolux |  |  |  | Heizwand
THN11397 | 1000 | 0.798 | 798 | 664.75 | THN11 | 60 | 397 | 400 | [8 empty] | Prolux |  |  |  | Heizwand
THN11397 | 1100 | 0.878 | 878 | 695.69 | THN11 | 60 | 397 | 400 | [8 empty] | Prolux |  |  |  | Heizwand
THN11397 | 1200 | 0.958 | 958 | 726.63 | THN11 | 60 | 397 | 400 | [8 empty] | Prolux |  |  |  | Heizwand
THN11397 | 1300 | 1.038 | 1038 | 757.58 | THN11 | 60 | 397 | 400 | [8 empty] | Prolux |  |  |  | Heizwand
THN11397 | 1400 | 1.118 | 1118 | 788.52 | THN11 | 60 | 397 | 400 | [8 empty] | Prolux |  |  |  | Heizwand
THN11397 | 1500 | 1.197 | 1197 | 819.46 | THN11 | 60 | 397 | 400 | [8 empty] | Prolux |  |  |  | Heizwand
THN11397 | 1600 | 1.277 | 1277 | 850.4 | THN11 | 60 | 397 | 400 | [8 empty] | Prolux |  |  |  | Heizwand
THN11397 | 1700 | 1.357 | 1357 | 881.34 | THN11 | 60 | 397 | 400 | [8 empty] | Prolux |  |  |  | Heizwand
THN11397 | 1800 | 1.437 | 1437 | 912.29 | THN11 | 60 | 397 | 400 | [8 empty] | Prolux |  |  |  | Heizwand
THN11397 | 1900 | 1.517 | 1517 | 943.23 | THN11 | 60 | 397 | 400 | [8 empty] | Prolux |  |  |  | Heizwand
THN11397 | 2000 | 1.597 | 1597 | 974.17 | THN11 | 60 | 397 | 400 | [8 empty] | Prolux |  |  |  | Heizwand
THN11397 | 2200 | 1.756 | 1756 | 1036.05 | THN11 | 60 | 397 | 400 | [8 empty] | Prolux |  |  |  | Heizwand
THN11397 | 2400 | 1.916 | 1916 | 1097.94 | THN11 | 60 | 397 | 400 | [8 empty] | Prolux |  |  |  | Heizwand
THN11397 | 2600 | 2.076 | 2076 | 1159.82 | THN11 | 60 | 397 | 400 | [8 empty] | Prolux |  |  |  | Heizwand
THN11397 | 2800 | 2.235 | 2235 | 1221.71 | THN11 | 60 | 397 | 400 | [8 empty] | Prolux |  |  |  | Heizwand
THN11397 | 3000 | 2.395 | 2395 | 1283.59 | THN11 | 60 | 397 | 400 | [8 empty] | Prolux |  |  |  | Heizwand
THN11397 | 3200 | 2.555 | 2555 | 1345.47 | THN11 | 60 | 397 | 400 | [8 empty] | Prolux |  |  |  | Heizwand
THN11397 | 3400 | 2.714 | 2714 | 1407.36 | THN11 | 60 | 397 | 400 | [8 empty] | Prolux |  |  |  | Heizwand
THN11397 | 3600 | 2.874 | 2874 | 1469.24 | THN11 | 60 | 397 | 400 | [8 empty] | Prolux |  |  |  | Heizwand
THN11397 | 3800 | 3.033 | 3033 | 1531.13 | THN11 | 60 | 397 | 400 | [8 empty] | Prolux |  |  |  | Heizwand
THN11397 | 4000 | 3.193 | 3193 | 1593.01 | THN11 | 60 | 397 | 400 | [8 empty] | Prolux |  |  |  | Heizwand
THN11397 | 4200 | 3.353 | 3353 | 1654.89 | THN11 | 60 | 397 | 400 | [8 empty] | Prolux |  |  |  | Heizwand
THN11397 | 4400 | 3.512 | 3512 | 1716.78 | THN11 | 60 | 397 | 400 | [8 empty] | Prolux |  |  |  | Heizwand
THN11397 | 4600 | 3.672 | 3672 | 1778.66 | THN11 | 60 | 397 | 400 | [8 empty] | Prolux |  |  |  | Heizwand
THN11397 | 4800 | 3.832 | 3832 | 1840.55 | THN11 | 60 | 397 | 400 | [8 empty] | Prolux |  |  |  | Heizwand
THN21397 | 500 | 0.388 | 388 | 950.24 | THN21 | 102 | 397 | 80 | [8 empty] | Prolux |  |  |  | Heizwand
THN21397 | 600 | 0.465 | 465 | 990.84 | THN21 | 102 | 397 | 80 | [8 empty] | Prolux |  |  |  | Heizwand
THN21397 | 700 | 0.543 | 543 | 1031.44 | THN21 | 102 | 397 | 80 | [8 empty] | Prolux |  |  |  | Heizwand
THN21397 | 800 | 0.62 | 620 | 1072.04 | THN21 | 102 | 397 | 80 | [8 empty] | Prolux |  |  |  | Heizwand
THN21397 | 900 | 0.698 | 698 | 1112.65 | THN21 | 102 | 397 | 80 | [8 empty] | Prolux |  |  |  | Heizwand
THN21397 | 1000 | 0.775 | 775 | 1153.25 | THN21 | 102 | 397 | 80 | [8 empty] | Prolux |  |  |  | Heizwand
THN21397 | 1100 | 0.853 | 853 | 1193.85 | THN21 | 102 | 397 | 80 | [8 empty] | Prolux |  |  |  | Heizwand
THN21397 | 1200 | 0.93 | 930 | 1234.46 | THN21 | 102 | 397 | 80 | [8 empty] | Prolux |  |  |  | Heizwand
THN21397 | 1300 | 1.008 | 1008 | 1275.06 | THN21 | 102 | 397 | 80 | [8 empty] | Prolux |  |  |  | Heizwand
THN21397 | 1400 | 1.085 | 1085 | 1315.66 | THN21 | 102 | 397 | 80 | [8 empty] | Prolux |  |  |  | Heizwand
THN21397 | 1500 | 1.163 | 1163 | 1356.27 | THN21 | 102 | 397 | 80 | [8 empty] | Prolux |  |  |  | Heizwand
THN21397 | 1600 | 1.24 | 1240 | 1396.87 | THN21 | 102 | 397 | 80 | [8 empty] | Prolux |  |  |  | Heizwand
THN21397 | 1700 | 1.318 | 1318 | 1437.47 | THN21 | 102 | 397 | 80 | [8 empty] | Prolux |  |  |  | Heizwand
THN21397 | 1800 | 1.395 | 1395 | 1478.07 | THN21 | 102 | 397 | 80 | [8 empty] | Prolux |  |  |  | Heizwand
THN21397 | 1900 | 1.473 | 1473 | 1518.68 | THN21 | 102 | 397 | 80 | [8 empty] | Prolux |  |  |  | Heizwand
THN21397 | 2000 | 1.55 | 1550 | 1559.28 | THN21 | 102 | 397 | 80 | [8 empty] | Prolux |  |  |  | Heizwand
THN21397 | 2200 | 1.705 | 1705 | 1640.49 | THN21 | 102 | 397 | 80 | [8 empty] | Prolux |  |  |  | Heizwand
THN21397 | 2400 | 1.86 | 1860 | 1721.69 | THN21 | 102 | 397 | 80 | [8 empty] | Prolux |  |  |  | Heizwand
THN21397 | 2600 | 2.015 | 2015 | 1802.9 | THN21 | 102 | 397 | 80 | [8 empty] | Prolux |  |  |  | Heizwand
THN21397 | 2800 | 2.17 | 2170 | 1884.1 | THN21 | 102 | 397 | 80 | [8 empty] | Prolux |  |  |  | Heizwand
THN21397 | 3000 | 2.325 | 2325 | 1965.31 | THN21 | 102 | 397 | 80 | [8 empty] | Prolux |  |  |  | Heizwand
THN21397 | 3200 | 2.48 | 2480 | 2046.52 | THN21 | 102 | 397 | 80 | [8 empty] | Prolux |  |  |  | Heizwand
THN21397 | 3400 | 2.635 | 2635 | 2127.72 | THN21 | 102 | 397 | 80 | [8 empty] | Prolux |  |  |  | Heizwand
THN21397 | 3600 | 2.79 | 2790 | 2208.93 | THN21 | 102 | 397 | 80 | [8 empty] | Prolux |  |  |  | Heizwand
THN21397 | 3800 | 2.945 | 2945 | 2290.13 | THN21 | 102 | 397 | 80 | [8 empty] | Prolux |  |  |  | Heizwand
THN21397 | 4000 | 3.1 | 3100 | 2371.34 | THN21 | 102 | 397 | 80 | [8 empty] | Prolux |  |  |  | Heizwand
THN21397 | 4200 | 3.255 | 3255 | 2452.55 | THN21 | 102 | 397 | 80 | [8 empty] | Prolux |  |  |  | Heizwand
THN21397 | 4400 | 3.411 | 3411 | 2533.75 | THN21 | 102 | 397 | 80 | [8 empty] | Prolux |  |  |  | Heizwand
THN21397 | 4600 | 3.566 | 3566 | 2614.96 | THN21 | 102 | 397 | 80 | [8 empty] | Prolux |  |  |  | Heizwand
THN21397 | 4800 | 3.721 | 3721 | 2696.16 | THN21 | 102 | 397 | 80 | [8 empty] | Prolux |  |  |  | Heizwand
THN21397 | 500 | 0.413 | 413 | 963.54 | THN21 | 102 | 397 | 160 | [8 empty] | Prolux |  |  |  | Heizwand
THN21397 | 600 | 0.495 | 495 | 1007.15 | THN21 | 102 | 397 | 160 | [8 empty] | Prolux |  |  |  | Heizwand
THN21397 | 700 | 0.578 | 578 | 1050.76 | THN21 | 102 | 397 | 160 | [8 empty] | Prolux |  |  |  | Heizwand
THN21397 | 800 | 0.66 | 660 | 1094.37 | THN21 | 102 | 397 | 160 | [8 empty] | Prolux |  |  |  | Heizwand
THN21397 | 900 | 0.743 | 743 | 1137.99 | THN21 | 102 | 397 | 160 | [8 empty] | Prolux |  |  |  | Heizwand
THN21397 | 1000 | 0.825 | 825 | 1181.6 | THN21 | 102 | 397 | 160 | [8 empty] | Prolux |  |  |  | Heizwand
THN21397 | 1100 | 0.908 | 908 | 1225.21 | THN21 | 102 | 397 | 160 | [8 empty] | Prolux |  |  |  | Heizwand
THN21397 | 1200 | 0.99 | 990 | 1268.83 | THN21 | 102 | 397 | 160 | [8 empty] | Prolux |  |  |  | Heizwand
THN21397 | 1300 | 1.073 | 1073 | 1312.44 | THN21 | 102 | 397 | 160 | [8 empty] | Prolux |  |  |  | Heizwand
THN21397 | 1400 | 1.156 | 1156 | 1356.05 | THN21 | 102 | 397 | 160 | [8 empty] | Prolux |  |  |  | Heizwand
THN21397 | 1500 | 1.238 | 1238 | 1399.67 | THN21 | 102 | 397 | 160 | [8 empty] | Prolux |  |  |  | Heizwand
THN21397 | 1600 | 1.321 | 1321 | 1443.28 | THN21 | 102 | 397 | 160 | [8 empty] | Prolux |  |  |  | Heizwand
THN21397 | 1700 | 1.403 | 1403 | 1486.89 | THN21 | 102 | 397 | 160 | [8 empty] | Prolux |  |  |  | Heizwand
THN21397 | 1800 | 1.486 | 1486 | 1530.5 | THN21 | 102 | 397 | 160 | [8 empty] | Prolux |  |  |  | Heizwand
THN21397 | 1900 | 1.568 | 1568 | 1574.12 | THN21 | 102 | 397 | 160 | [8 empty] | Prolux |  |  |  | Heizwand
THN21397 | 2000 | 1.651 | 1651 | 1617.73 | THN21 | 102 | 397 | 160 | [8 empty] | Prolux |  |  |  | Heizwand
THN21397 | 2200 | 1.816 | 1816 | 1704.96 | THN21 | 102 | 397 | 160 | [8 empty] | Prolux |  |  |  | Heizwand
THN21397 | 2400 | 1.981 | 1981 | 1792.18 | THN21 | 102 | 397 | 160 | [8 empty] | Prolux |  |  |  | Heizwand
THN21397 | 2600 | 2.146 | 2146 | 1879.41 | THN21 | 102 | 397 | 160 | [8 empty] | Prolux |  |  |  | Heizwand
THN21397 | 2800 | 2.311 | 2311 | 1966.63 | THN21 | 102 | 397 | 160 | [8 empty] | Prolux |  |  |  | Heizwand
THN21397 | 3000 | 2.476 | 2476 | 2053.86 | THN21 | 102 | 397 | 160 | [8 empty] | Prolux |  |  |  | Heizwand
THN21397 | 3200 | 2.641 | 2641 | 2141.09 | THN21 | 102 | 397 | 160 | [8 empty] | Prolux |  |  |  | Heizwand
THN21397 | 3400 | 2.806 | 2806 | 2228.31 | THN21 | 102 | 397 | 160 | [8 empty] | Prolux |  |  |  | Heizwand
THN21397 | 3600 | 2.971 | 2971 | 2315.54 | THN21 | 102 | 397 | 160 | [8 empty] | Prolux |  |  |  | Heizwand
THN21397 | 3800 | 3.136 | 3136 | 2402.76 | THN21 | 102 | 397 | 160 | [8 empty] | Prolux |  |  |  | Heizwand
THN21397 | 4000 | 3.301 | 3301 | 2489.99 | THN21 | 102 | 397 | 160 | [8 empty] | Prolux |  |  |  | Heizwand
THN21397 | 4200 | 3.467 | 3467 | 2577.22 | THN21 | 102 | 397 | 160 | [8 empty] | Prolux |  |  |  | Heizwand
THN21397 | 4400 | 3.632 | 3632 | 2664.44 | THN21 | 102 | 397 | 160 | [8 empty] | Prolux |  |  |  | Heizwand
THN21397 | 4600 | 3.797 | 3797 | 2751.67 | THN21 | 102 | 397 | 160 | [8 empty] | Prolux |  |  |  | Heizwand
THN21397 | 4800 | 3.962 | 3962 | 2838.89 | THN21 | 102 | 397 | 160 | [8 empty] | Prolux |  |  |  | Heizwand
THN21397 | 500 | 0.438 | 438 | 976.95 | THN21 | 102 | 397 | 240 | [8 empty] | Prolux |  |  |  | Heizwand
THN21397 | 600 | 0.525 | 525 | 1023.68 | THN21 | 102 | 397 | 240 | [8 empty] | Prolux |  |  |  | Heizwand
THN21397 | 700 | 0.613 | 613 | 1070.4 | THN21 | 102 | 397 | 240 | [8 empty] | Prolux |  |  |  | Heizwand
THN21397 | 800 | 0.7 | 700 | 1117.13 | THN21 | 102 | 397 | 240 | [8 empty] | Prolux |  |  |  | Heizwand
THN21397 | 900 | 0.788 | 788 | 1163.85 | THN21 | 102 | 397 | 240 | [8 empty] | Prolux |  |  |  | Heizwand
THN21397 | 1000 | 0.876 | 876 | 1210.58 | THN21 | 102 | 397 | 240 | [8 empty] | Prolux |  |  |  | Heizwand
THN21397 | 1100 | 0.963 | 963 | 1257.31 | THN21 | 102 | 397 | 240 | [8 empty] | Prolux |  |  |  | Heizwand
THN21397 | 1200 | 1.051 | 1051 | 1304.03 | THN21 | 102 | 397 | 240 | [8 empty] | Prolux |  |  |  | Heizwand
THN21397 | 1300 | 1.138 | 1138 | 1350.76 | THN21 | 102 | 397 | 240 | [8 empty] | Prolux |  |  |  | Heizwand
THN21397 | 1400 | 1.226 | 1226 | 1397.48 | THN21 | 102 | 397 | 240 | [8 empty] | Prolux |  |  |  | Heizwand
THN21397 | 1500 | 1.313 | 1313 | 1444.21 | THN21 | 102 | 397 | 240 | [8 empty] | Prolux |  |  |  | Heizwand
THN21397 | 1600 | 1.401 | 1401 | 1490.94 | THN21 | 102 | 397 | 240 | [8 empty] | Prolux |  |  |  | Heizwand
THN21397 | 1700 | 1.489 | 1489 | 1537.66 | THN21 | 102 | 397 | 240 | [8 empty] | Prolux |  |  |  | Heizwand
THN21397 | 1800 | 1.576 | 1576 | 1584.39 | THN21 | 102 | 397 | 240 | [8 empty] | Prolux |  |  |  | Heizwand
THN21397 | 1900 | 1.664 | 1664 | 1631.11 | THN21 | 102 | 397 | 240 | [8 empty] | Prolux |  |  |  | Heizwand
THN21397 | 2000 | 1.751 | 1751 | 1677.84 | THN21 | 102 | 397 | 240 | [8 empty] | Prolux |  |  |  | Heizwand
THN21397 | 2200 | 1.926 | 1926 | 1771.29 | THN21 | 102 | 397 | 240 | [8 empty] | Prolux |  |  |  | Heizwand
THN21397 | 2400 | 2.101 | 2101 | 1864.74 | THN21 | 102 | 397 | 240 | [8 empty] | Prolux |  |  |  | Heizwand
THN21397 | 2600 | 2.277 | 2277 | 1958.2 | THN21 | 102 | 397 | 240 | [8 empty] | Prolux |  |  |  | Heizwand
THN21397 | 2800 | 2.452 | 2452 | 2051.65 | THN21 | 102 | 397 | 240 | [8 empty] | Prolux |  |  |  | Heizwand
THN21397 | 3000 | 2.627 | 2627 | 2145.1 | THN21 | 102 | 397 | 240 | [8 empty] | Prolux |  |  |  | Heizwand
THN21397 | 3200 | 2.802 | 2802 | 2238.55 | THN21 | 102 | 397 | 240 | [8 empty] | Prolux |  |  |  | Heizwand
THN21397 | 3400 | 2.977 | 2977 | 2332 | THN21 | 102 | 397 | 240 | [8 empty] | Prolux |  |  |  | Heizwand
THN21397 | 3600 | 3.152 | 3152 | 2425.46 | THN21 | 102 | 397 | 240 | [8 empty] | Prolux |  |  |  | Heizwand
THN21397 | 3800 | 3.327 | 3327 | 2518.91 | THN21 | 102 | 397 | 240 | [8 empty] | Prolux |  |  |  | Heizwand
THN21397 | 4000 | 3.502 | 3502 | 2612.36 | THN21 | 102 | 397 | 240 | [8 empty] | Prolux |  |  |  | Heizwand
THN21397 | 4200 | 3.678 | 3678 | 2705.81 | THN21 | 102 | 397 | 240 | [8 empty] | Prolux |  |  |  | Heizwand
THN21397 | 4400 | 3.853 | 3853 | 2799.26 | THN21 | 102 | 397 | 240 | [8 empty] | Prolux |  |  |  | Heizwand
THN21397 | 4600 | 4.028 | 4028 | 2892.72 | THN21 | 102 | 397 | 240 | [8 empty] | Prolux |  |  |  | Heizwand
THN21397 | 4800 | 4.203 | 4203 | 2986.17 | THN21 | 102 | 397 | 240 | [8 empty] | Prolux |  |  |  | Heizwand
THN21397 | 500 | 0.463 | 463 | 991.01 | THN21 | 102 | 397 | 320 | [8 empty] | Prolux |  |  |  | Heizwand
THN21397 | 600 | 0.556 | 556 | 1040.86 | THN21 | 102 | 397 | 320 | [8 empty] | Prolux |  |  |  | Heizwand
THN21397 | 700 | 0.648 | 648 | 1090.71 | THN21 | 102 | 397 | 320 | [8 empty] | Prolux |  |  |  | Heizwand
THN21397 | 800 | 0.741 | 741 | 1140.56 | THN21 | 102 | 397 | 320 | [8 empty] | Prolux |  |  |  | Heizwand
THN21397 | 900 | 0.833 | 833 | 1190.42 | THN21 | 102 | 397 | 320 | [8 empty] | Prolux |  |  |  | Heizwand
THN21397 | 1000 | 0.926 | 926 | 1240.27 | THN21 | 102 | 397 | 320 | [8 empty] | Prolux |  |  |  | Heizwand
THN21397 | 1100 | 1.018 | 1018 | 1290.12 | THN21 | 102 | 397 | 320 | [8 empty] | Prolux |  |  |  | Heizwand
THN21397 | 1200 | 1.111 | 1111 | 1339.98 | THN21 | 102 | 397 | 320 | [8 empty] | Prolux |  |  |  | Heizwand
THN21397 | 1300 | 1.204 | 1204 | 1389.83 | THN21 | 102 | 397 | 320 | [8 empty] | Prolux |  |  |  | Heizwand
THN21397 | 1400 | 1.296 | 1296 | 1439.68 | THN21 | 102 | 397 | 320 | [8 empty] | Prolux |  |  |  | Heizwand
THN21397 | 1500 | 1.389 | 1389 | 1489.54 | THN21 | 102 | 397 | 320 | [8 empty] | Prolux |  |  |  | Heizwand
THN21397 | 1600 | 1.481 | 1481 | 1539.39 | THN21 | 102 | 397 | 320 | [8 empty] | Prolux |  |  |  | Heizwand
THN21397 | 1700 | 1.574 | 1574 | 1589.24 | THN21 | 102 | 397 | 320 | [8 empty] | Prolux |  |  |  | Heizwand
THN21397 | 1800 | 1.667 | 1667 | 1639.09 | THN21 | 102 | 397 | 320 | [8 empty] | Prolux |  |  |  | Heizwand
THN21397 | 1900 | 1.759 | 1759 | 1688.95 | THN21 | 102 | 397 | 320 | [8 empty] | Prolux |  |  |  | Heizwand
THN21397 | 2000 | 1.852 | 1852 | 1738.8 | THN21 | 102 | 397 | 320 | [8 empty] | Prolux |  |  |  | Heizwand
THN21397 | 2200 | 2.037 | 2037 | 1838.51 | THN21 | 102 | 397 | 320 | [8 empty] | Prolux |  |  |  | Heizwand
THN21397 | 2400 | 2.222 | 2222 | 1938.21 | THN21 | 102 | 397 | 320 | [8 empty] | Prolux |  |  |  | Heizwand
THN21397 | 2600 | 2.407 | 2407 | 2037.92 | THN21 | 102 | 397 | 320 | [8 empty] | Prolux |  |  |  | Heizwand
THN21397 | 2800 | 2.592 | 2592 | 2137.62 | THN21 | 102 | 397 | 320 | [8 empty] | Prolux |  |  |  | Heizwand
THN21397 | 3000 | 2.778 | 2778 | 2237.33 | THN21 | 102 | 397 | 320 | [8 empty] | Prolux |  |  |  | Heizwand
THN21397 | 3200 | 2.963 | 2963 | 2337.04 | THN21 | 102 | 397 | 320 | [8 empty] | Prolux |  |  |  | Heizwand
THN21397 | 3400 | 3.148 | 3148 | 2436.74 | THN21 | 102 | 397 | 320 | [8 empty] | Prolux |  |  |  | Heizwand
THN21397 | 3600 | 3.333 | 3333 | 2536.45 | THN21 | 102 | 397 | 320 | [8 empty] | Prolux |  |  |  | Heizwand
THN21397 | 3800 | 3.518 | 3518 | 2636.15 | THN21 | 102 | 397 | 320 | [8 empty] | Prolux |  |  |  | Heizwand
THN21397 | 4000 | 3.703 | 3703 | 2735.86 | THN21 | 102 | 397 | 320 | [8 empty] | Prolux |  |  |  | Heizwand
THN21397 | 4200 | 3.889 | 3889 | 2835.57 | THN21 | 102 | 397 | 320 | [8 empty] | Prolux |  |  |  | Heizwand
THN21397 | 4400 | 4.074 | 4074 | 2935.27 | THN21 | 102 | 397 | 320 | [8 empty] | Prolux |  |  |  | Heizwand
THN21397 | 4600 | 4.259 | 4259 | 3034.98 | THN21 | 102 | 397 | 320 | [8 empty] | Prolux |  |  |  | Heizwand
THN21397 | 4800 | 4.444 | 4444 | 3134.68 | THN21 | 102 | 397 | 320 | [8 empty] | Prolux |  |  |  | Heizwand
THN21397 | 500 | 0.483 | 483 | 1004.47 | THN21 | 102 | 397 | 400 | [8 empty] | Prolux |  |  |  | Heizwand
THN21397 | 600 | 0.579 | 579 | 1057.41 | THN21 | 102 | 397 | 400 | [8 empty] | Prolux |  |  |  | Heizwand
THN21397 | 700 | 0.676 | 676 | 1110.35 | THN21 | 102 | 397 | 400 | [8 empty] | Prolux |  |  |  | Heizwand
THN21397 | 800 | 0.772 | 772 | 1163.3 | THN21 | 102 | 397 | 400 | [8 empty] | Prolux |  |  |  | Heizwand
THN21397 | 900 | 0.869 | 869 | 1216.24 | THN21 | 102 | 397 | 400 | [8 empty] | Prolux |  |  |  | Heizwand
THN21397 | 1000 | 0.965 | 965 | 1269.18 | THN21 | 102 | 397 | 400 | [8 empty] | Prolux |  |  |  | Heizwand
THN21397 | 1100 | 1.062 | 1062 | 1322.12 | THN21 | 102 | 397 | 400 | [8 empty] | Prolux |  |  |  | Heizwand
THN21397 | 1200 | 1.158 | 1158 | 1375.06 | THN21 | 102 | 397 | 400 | [8 empty] | Prolux |  |  |  | Heizwand
THN21397 | 1300 | 1.255 | 1255 | 1428.01 | THN21 | 102 | 397 | 400 | [8 empty] | Prolux |  |  |  | Heizwand
THN21397 | 1400 | 1.351 | 1351 | 1480.95 | THN21 | 102 | 397 | 400 | [8 empty] | Prolux |  |  |  | Heizwand
THN21397 | 1500 | 1.448 | 1448 | 1533.89 | THN21 | 102 | 397 | 400 | [8 empty] | Prolux |  |  |  | Heizwand
THN21397 | 1600 | 1.544 | 1544 | 1586.83 | THN21 | 102 | 397 | 400 | [8 empty] | Prolux |  |  |  | Heizwand
THN21397 | 1700 | 1.641 | 1641 | 1639.77 | THN21 | 102 | 397 | 400 | [8 empty] | Prolux |  |  |  | Heizwand
THN21397 | 1800 | 1.737 | 1737 | 1692.72 | THN21 | 102 | 397 | 400 | [8 empty] | Prolux |  |  |  | Heizwand
THN21397 | 1900 | 1.834 | 1834 | 1745.66 | THN21 | 102 | 397 | 400 | [8 empty] | Prolux |  |  |  | Heizwand
THN21397 | 2000 | 1.93 | 1930 | 1798.6 | THN21 | 102 | 397 | 400 | [8 empty] | Prolux |  |  |  | Heizwand
THN21397 | 2200 | 2.123 | 2123 | 1904.48 | THN21 | 102 | 397 | 400 | [8 empty] | Prolux |  |  |  | Heizwand
THN21397 | 2400 | 2.316 | 2316 | 2010.37 | THN21 | 102 | 397 | 400 | [8 empty] | Prolux |  |  |  | Heizwand
THN21397 | 2600 | 2.509 | 2509 | 2116.25 | THN21 | 102 | 397 | 400 | [8 empty] | Prolux |  |  |  | Heizwand
THN21397 | 2800 | 2.702 | 2702 | 2222.14 | THN21 | 102 | 397 | 400 | [8 empty] | Prolux |  |  |  | Heizwand
THN21397 | 3000 | 2.895 | 2895 | 2328.02 | THN21 | 102 | 397 | 400 | [8 empty] | Prolux |  |  |  | Heizwand
THN21397 | 3200 | 3.088 | 3088 | 2433.9 | THN21 | 102 | 397 | 400 | [8 empty] | Prolux |  |  |  | Heizwand
THN21397 | 3400 | 3.281 | 3281 | 2539.79 | THN21 | 102 | 397 | 400 | [8 empty] | Prolux |  |  |  | Heizwand
THN21397 | 3600 | 3.474 | 3474 | 2645.67 | THN21 | 102 | 397 | 400 | [8 empty] | Prolux |  |  |  | Heizwand
THN21397 | 3800 | 3.667 | 3667 | 2751.56 | THN21 | 102 | 397 | 400 | [8 empty] | Prolux |  |  |  | Heizwand
THN21397 | 4000 | 3.861 | 3861 | 2857.44 | THN21 | 102 | 397 | 400 | [8 empty] | Prolux |  |  |  | Heizwand
THN21397 | 4200 | 4.054 | 4054 | 2963.32 | THN21 | 102 | 397 | 400 | [8 empty] | Prolux |  |  |  | Heizwand
THN21397 | 4400 | 4.247 | 4247 | 3069.21 | THN21 | 102 | 397 | 400 | [8 empty] | Prolux |  |  |  | Heizwand
THN21397 | 4600 | 4.44 | 4440 | 3175.09 | THN21 | 102 | 397 | 400 | [8 empty] | Prolux |  |  |  | Heizwand
THN21397 | 4800 | 4.633 | 4633 | 3280.98 | THN21 | 102 | 397 | 400 | [8 empty] | Prolux |  |  |  | Heizwand
THN22397 | 500 | 0.475 | 475 | 944.15 | THN22 | 102 | 397 | 80 | [8 empty] | Prolux |  |  |  | Heizwand
THN22397 | 600 | 0.57 | 570 | 986.71 | THN22 | 102 | 397 | 80 | [8 empty] | Prolux |  |  |  | Heizwand
THN22397 | 700 | 0.665 | 665 | 1029.28 | THN22 | 102 | 397 | 80 | [8 empty] | Prolux |  |  |  | Heizwand
THN22397 | 800 | 0.76 | 760 | 1071.84 | THN22 | 102 | 397 | 80 | [8 empty] | Prolux |  |  |  | Heizwand
THN22397 | 900 | 0.855 | 855 | 1114.41 | THN22 | 102 | 397 | 80 | [8 empty] | Prolux |  |  |  | Heizwand
THN22397 | 1000 | 0.951 | 951 | 1156.97 | THN22 | 102 | 397 | 80 | [8 empty] | Prolux |  |  |  | Heizwand
THN22397 | 1100 | 1.046 | 1046 | 1199.54 | THN22 | 102 | 397 | 80 | [8 empty] | Prolux |  |  |  | Heizwand
THN22397 | 1200 | 1.141 | 1141 | 1242.1 | THN22 | 102 | 397 | 80 | [8 empty] | Prolux |  |  |  | Heizwand
THN22397 | 1300 | 1.236 | 1236 | 1284.67 | THN22 | 102 | 397 | 80 | [8 empty] | Prolux |  |  |  | Heizwand
THN22397 | 1400 | 1.331 | 1331 | 1327.23 | THN22 | 102 | 397 | 80 | [8 empty] | Prolux |  |  |  | Heizwand
THN22397 | 1500 | 1.426 | 1426 | 1369.8 | THN22 | 102 | 397 | 80 | [8 empty] | Prolux |  |  |  | Heizwand
THN22397 | 1600 | 1.521 | 1521 | 1412.36 | THN22 | 102 | 397 | 80 | [8 empty] | Prolux |  |  |  | Heizwand
THN22397 | 1700 | 1.616 | 1616 | 1454.93 | THN22 | 102 | 397 | 80 | [8 empty] | Prolux |  |  |  | Heizwand
THN22397 | 1800 | 1.711 | 1711 | 1497.49 | THN22 | 102 | 397 | 80 | [8 empty] | Prolux |  |  |  | Heizwand
THN22397 | 1900 | 1.806 | 1806 | 1540.06 | THN22 | 102 | 397 | 80 | [8 empty] | Prolux |  |  |  | Heizwand
THN22397 | 2000 | 1.901 | 1901 | 1582.62 | THN22 | 102 | 397 | 80 | [8 empty] | Prolux |  |  |  | Heizwand
THN22397 | 2200 | 2.091 | 2091 | 1667.75 | THN22 | 102 | 397 | 80 | [8 empty] | Prolux |  |  |  | Heizwand
THN22397 | 2400 | 2.281 | 2281 | 1752.88 | THN22 | 102 | 397 | 80 | [8 empty] | Prolux |  |  |  | Heizwand
THN22397 | 2600 | 2.471 | 2471 | 1838.01 | THN22 | 102 | 397 | 80 | [8 empty] | Prolux |  |  |  | Heizwand
THN22397 | 2800 | 2.662 | 2662 | 1923.14 | THN22 | 102 | 397 | 80 | [8 empty] | Prolux |  |  |  | Heizwand
THN22397 | 3000 | 2.852 | 2852 | 2008.27 | THN22 | 102 | 397 | 80 | [8 empty] | Prolux |  |  |  | Heizwand
THN22397 | 3200 | 3.042 | 3042 | 2093.4 | THN22 | 102 | 397 | 80 | [8 empty] | Prolux |  |  |  | Heizwand
THN22397 | 3400 | 3.232 | 3232 | 2178.53 | THN22 | 102 | 397 | 80 | [8 empty] | Prolux |  |  |  | Heizwand
THN22397 | 3600 | 3.422 | 3422 | 2263.66 | THN22 | 102 | 397 | 80 | [8 empty] | Prolux |  |  |  | Heizwand
THN22397 | 3800 | 3.612 | 3612 | 2348.79 | THN22 | 102 | 397 | 80 | [8 empty] | Prolux |  |  |  | Heizwand
THN22397 | 4000 | 3.802 | 3802 | 2433.92 | THN22 | 102 | 397 | 80 | [8 empty] | Prolux |  |  |  | Heizwand
THN22397 | 4200 | 3.992 | 3992 | 2519.05 | THN22 | 102 | 397 | 80 | [8 empty] | Prolux |  |  |  | Heizwand
THN22397 | 4400 | 4.182 | 4182 | 2604.18 | THN22 | 102 | 397 | 80 | [8 empty] | Prolux |  |  |  | Heizwand
THN22397 | 4600 | 4.373 | 4373 | 2689.31 | THN22 | 102 | 397 | 80 | [8 empty] | Prolux |  |  |  | Heizwand
THN22397 | 4800 | 4.563 | 4563 | 2774.44 | THN22 | 102 | 397 | 80 | [8 empty] | Prolux |  |  |  | Heizwand
W77770 | 500 | 0.395 | 395 | 606.12 | W77 | 43 | 770 | 0 | [8 empty] | Prolux |  |  |  | Heizwand
W77770 | 600 | 0.473 | 473 | 642.95 | W77 | 43 | 770 | 0 | [8 empty] | Prolux |  |  |  | Heizwand
W77770 | 700 | 0.552 | 552 | 679.78 | W77 | 43 | 770 | 0 | [8 empty] | Prolux |  |  |  | Heizwand
W77770 | 800 | 0.631 | 631 | 716.61 | W77 | 43 | 770 | 0 | [8 empty] | Prolux |  |  |  | Heizwand
W77770 | 900 | 0.71 | 710 | 753.45 | W77 | 43 | 770 | 0 | [8 empty] | Prolux |  |  |  | Heizwand
W77770 | 1000 | 0.789 | 789 | 790.28 | W77 | 43 | 770 | 0 | [8 empty] | Prolux |  |  |  | Heizwand
W77770 | 1100 | 0.868 | 868 | 827.11 | W77 | 43 | 770 | 0 | [8 empty] | Prolux |  |  |  | Heizwand
W77770 | 1200 | 0.947 | 947 | 863.95 | W77 | 43 | 770 | 0 | [8 empty] | Prolux |  |  |  | Heizwand
W77770 | 1300 | 1.026 | 1026 | 900.78 | W77 | 43 | 770 | 0 | [8 empty] | Prolux |  |  |  | Heizwand
W77770 | 1400 | 1.105 | 1105 | 937.61 | W77 | 43 | 770 | 0 | [8 empty] | Prolux |  |  |  | Heizwand
W77770 | 1500 | 1.184 | 1184 | 974.45 | W77 | 43 | 770 | 0 | [8 empty] | Prolux |  |  |  | Heizwand
W77770 | 1600 | 1.262 | 1262 | 1011.28 | W77 | 43 | 770 | 0 | [8 empty] | Prolux |  |  |  | Heizwand
W77770 | 1700 | 1.341 | 1341 | 1048.11 | W77 | 43 | 770 | 0 | [8 empty] | Prolux |  |  |  | Heizwand
W77770 | 1800 | 1.42 | 1420 | 1084.94 | W77 | 43 | 770 | 0 | [8 empty] | Prolux |  |  |  | Heizwand
W77770 | 1900 | 1.499 | 1499 | 1121.78 | W77 | 43 | 770 | 0 | [8 empty] | Prolux |  |  |  | Heizwand
W77770 | 2000 | 1.578 | 1578 | 1158.61 | W77 | 43 | 770 | 0 | [8 empty] | Prolux |  |  |  | Heizwand
W77770 | 2200 | 1.736 | 1736 | 1232.28 | W77 | 43 | 770 | 0 | [8 empty] | Prolux |  |  |  | Heizwand
W77770 | 2400 | 1.894 | 1894 | 1305.94 | W77 | 43 | 770 | 0 | [8 empty] | Prolux |  |  |  | Heizwand
W77770 | 2600 | 2.051 | 2051 | 1379.61 | W77 | 43 | 770 | 0 | [8 empty] | Prolux |  |  |  | Heizwand
W77770 | 2800 | 2.209 | 2209 | 1453.27 | W77 | 43 | 770 | 0 | [8 empty] | Prolux |  |  |  | Heizwand
W77770 | 3000 | 2.367 | 2367 | 1526.94 | W77 | 43 | 770 | 0 | [8 empty] | Prolux |  |  |  | Heizwand
W77770 | 3200 | 2.525 | 2525 | 1600.61 | W77 | 43 | 770 | 0 | [8 empty] | Prolux |  |  |  | Heizwand
W77770 | 3400 | 2.683 | 2683 | 1674.27 | W77 | 43 | 770 | 0 | [8 empty] | Prolux |  |  |  | Heizwand
W77770 | 3600 | 2.84 | 2840 | 1747.94 | W77 | 43 | 770 | 0 | [8 empty] | Prolux |  |  |  | Heizwand
W77770 | 3800 | 2.998 | 2998 | 1821.6 | W77 | 43 | 770 | 0 | [8 empty] | Prolux |  |  |  | Heizwand
W77770 | 4000 | 3.156 | 3156 | 1895.27 | W77 | 43 | 770 | 0 | [8 empty] | Prolux |  |  |  | Heizwand
W77770 | 4200 | 3.314 | 3314 | 1968.94 | W77 | 43 | 770 | 0 | [8 empty] | Prolux |  |  |  | Heizwand
W77770 | 4400 | 3.472 | 3472 | 2042.6 | W77 | 43 | 770 | 0 | [8 empty] | Prolux |  |  |  | Heizwand
W77770 | 4600 | 3.629 | 3629 | 2116.27 | W77 | 43 | 770 | 0 | [8 empty] | Prolux |  |  |  | Heizwand
W77770 | 4800 | 3.787 | 3787 | 2189.93 | W77 | 43 | 770 | 0 | [8 empty] | Prolux |  |  |  | Heizwand
WL77/14770 | 500 | 0.493 | 493 | 737.25 | WL77/14 | 61 | 770 | 120 | [8 empty] | Prolux |  |  |  | Heizwand
WL77/14770 | 600 | 0.591 | 591 | 782.13 | WL77/14 | 61 | 770 | 120 | [8 empty] | Prolux |  |  |  | Heizwand
WL77/14770 | 700 | 0.69 | 690 | 827.01 | WL77/14 | 61 | 770 | 120 | [8 empty] | Prolux |  |  |  | Heizwand
WL77/14770 | 800 | 0.788 | 788 | 871.89 | WL77/14 | 61 | 770 | 120 | [8 empty] | Prolux |  |  |  | Heizwand
WL77/14770 | 900 | 0.887 | 887 | 916.77 | WL77/14 | 61 | 770 | 120 | [8 empty] | Prolux |  |  |  | Heizwand
WL77/14770 | 1000 | 0.985 | 985 | 961.65 | WL77/14 | 61 | 770 | 120 | [8 empty] | Prolux |  |  |  | Heizwand
WL77/14770 | 1100 | 1.084 | 1084 | 1006.53 | WL77/14 | 61 | 770 | 120 | [8 empty] | Prolux |  |  |  | Heizwand
WL77/14770 | 1200 | 1.182 | 1182 | 1051.41 | WL77/14 | 61 | 770 | 120 | [8 empty] | Prolux |  |  |  | Heizwand
WL77/14770 | 1300 | 1.281 | 1281 | 1096.29 | WL77/14 | 61 | 770 | 120 | [8 empty] | Prolux |  |  |  | Heizwand
WL77/14770 | 1400 | 1.379 | 1379 | 1141.17 | WL77/14 | 61 | 770 | 120 | [8 empty] | Prolux |  |  |  | Heizwand
WL77/14770 | 1500 | 1.478 | 1478 | 1186.06 | WL77/14 | 61 | 770 | 120 | [8 empty] | Prolux |  |  |  | Heizwand
WL77/14770 | 1600 | 1.576 | 1576 | 1230.94 | WL77/14 | 61 | 770 | 120 | [8 empty] | Prolux |  |  |  | Heizwand
WL77/14770 | 1700 | 1.675 | 1675 | 1275.82 | WL77/14 | 61 | 770 | 120 | [8 empty] | Prolux |  |  |  | Heizwand
WL77/14770 | 1800 | 1.773 | 1773 | 1320.7 | WL77/14 | 61 | 770 | 120 | [8 empty] | Prolux |  |  |  | Heizwand
WL77/14770 | 1900 | 1.872 | 1872 | 1365.58 | WL77/14 | 61 | 770 | 120 | [8 empty] | Prolux |  |  |  | Heizwand
WL77/14770 | 2000 | 1.97 | 1970 | 1410.46 | WL77/14 | 61 | 770 | 120 | [8 empty] | Prolux |  |  |  | Heizwand
WL77/14770 | 2200 | 2.167 | 2167 | 1500.22 | WL77/14 | 61 | 770 | 120 | [8 empty] | Prolux |  |  |  | Heizwand
WL77/14770 | 2400 | 2.364 | 2364 | 1589.98 | WL77/14 | 61 | 770 | 120 | [8 empty] | Prolux |  |  |  | Heizwand
WL77/14770 | 2600 | 2.561 | 2561 | 1679.75 | WL77/14 | 61 | 770 | 120 | [8 empty] | Prolux |  |  |  | Heizwand
WL77/14770 | 2800 | 2.758 | 2758 | 1769.51 | WL77/14 | 61 | 770 | 120 | [8 empty] | Prolux |  |  |  | Heizwand
WL77/14770 | 3000 | 2.955 | 2955 | 1859.27 | WL77/14 | 61 | 770 | 120 | [8 empty] | Prolux |  |  |  | Heizwand
WL77/14770 | 3200 | 3.152 | 3152 | 1949.03 | WL77/14 | 61 | 770 | 120 | [8 empty] | Prolux |  |  |  | Heizwand
WL77/14770 | 3400 | 3.349 | 3349 | 2038.79 | WL77/14 | 61 | 770 | 120 | [8 empty] | Prolux |  |  |  | Heizwand
WL77/14770 | 3600 | 3.546 | 3546 | 2128.56 | WL77/14 | 61 | 770 | 120 | [8 empty] | Prolux |  |  |  | Heizwand
WL77/14770 | 3800 | 3.743 | 3743 | 2218.32 | WL77/14 | 61 | 770 | 120 | [8 empty] | Prolux |  |  |  | Heizwand
WL77/14770 | 4000 | 3.94 | 3940 | 2308.08 | WL77/14 | 61 | 770 | 120 | [8 empty] | Prolux |  |  |  | Heizwand
WL77/14770 | 4200 | 4.137 | 4137 | 2397.84 | WL77/14 | 61 | 770 | 120 | [8 empty] | Prolux |  |  |  | Heizwand
WL77/14770 | 4400 | 4.334 | 4334 | 2487.6 | WL77/14 | 61 | 770 | 120 | [8 empty] | Prolux |  |  |  | Heizwand
WL77/14770 | 4600 | 4.531 | 4531 | 2577.37 | WL77/14 | 61 | 770 | 120 | [8 empty] | Prolux |  |  |  | Heizwand
WL77/14770 | 4800 | 4.728 | 4728 | 2667.13 | WL77/14 | 61 | 770 | 120 | [8 empty] | Prolux |  |  |  | Heizwand
WL77/28770 | 500 | 0.539 | 539 | 751.92 | WL77/28 | 61 | 770 | 260 | [8 empty] | Prolux |  |  |  | Heizwand
WL77/28770 | 600 | 0.646 | 646 | 800.51 | WL77/28 | 61 | 770 | 260 | [8 empty] | Prolux |  |  |  | Heizwand
WL77/28770 | 700 | 0.754 | 754 | 849.1 | WL77/28 | 61 | 770 | 260 | [8 empty] | Prolux |  |  |  | Heizwand
WL77/28770 | 800 | 0.862 | 862 | 897.68 | WL77/28 | 61 | 770 | 260 | [8 empty] | Prolux |  |  |  | Heizwand
WL77/28770 | 900 | 0.969 | 969 | 946.27 | WL77/28 | 61 | 770 | 260 | [8 empty] | Prolux |  |  |  | Heizwand
WL77/28770 | 1000 | 1.077 | 1077 | 994.86 | WL77/28 | 61 | 770 | 260 | [8 empty] | Prolux |  |  |  | Heizwand
WL77/28770 | 1100 | 1.185 | 1185 | 1043.45 | WL77/28 | 61 | 770 | 260 | [8 empty] | Prolux |  |  |  | Heizwand
WL77/28770 | 1200 | 1.292 | 1292 | 1092.04 | WL77/28 | 61 | 770 | 260 | [8 empty] | Prolux |  |  |  | Heizwand
WL77/28770 | 1300 | 1.4 | 1400 | 1140.62 | WL77/28 | 61 | 770 | 260 | [8 empty] | Prolux |  |  |  | Heizwand
WL77/28770 | 1400 | 1.508 | 1508 | 1189.21 | WL77/28 | 61 | 770 | 260 | [8 empty] | Prolux |  |  |  | Heizwand
WL77/28770 | 1500 | 1.616 | 1616 | 1237.8 | WL77/28 | 61 | 770 | 260 | [8 empty] | Prolux |  |  |  | Heizwand
WL77/28770 | 1600 | 1.723 | 1723 | 1286.39 | WL77/28 | 61 | 770 | 260 | [8 empty] | Prolux |  |  |  | Heizwand
WL77/28770 | 1700 | 1.831 | 1831 | 1334.98 | WL77/28 | 61 | 770 | 260 | [8 empty] | Prolux |  |  |  | Heizwand
WL77/28770 | 1800 | 1.939 | 1939 | 1383.56 | WL77/28 | 61 | 770 | 260 | [8 empty] | Prolux |  |  |  | Heizwand
WL77/28770 | 1900 | 2.046 | 2046 | 1432.15 | WL77/28 | 61 | 770 | 260 | [8 empty] | Prolux |  |  |  | Heizwand
WL77/28770 | 2000 | 2.154 | 2154 | 1480.74 | WL77/28 | 61 | 770 | 260 | [8 empty] | Prolux |  |  |  | Heizwand
WL77/28770 | 2200 | 2.369 | 2369 | 1577.92 | WL77/28 | 61 | 770 | 260 | [8 empty] | Prolux |  |  |  | Heizwand
WL77/28770 | 2400 | 2.585 | 2585 | 1675.09 | WL77/28 | 61 | 770 | 260 | [8 empty] | Prolux |  |  |  | Heizwand
WL77/28770 | 2600 | 2.8 | 2800 | 1772.27 | WL77/28 | 61 | 770 | 260 | [8 empty] | Prolux |  |  |  | Heizwand
WL77/28770 | 2800 | 3.016 | 3016 | 1869.44 | WL77/28 | 61 | 770 | 260 | [8 empty] | Prolux |  |  |  | Heizwand
WL77/28770 | 3000 | 3.231 | 3231 | 1966.62 | WL77/28 | 61 | 770 | 260 | [8 empty] | Prolux |  |  |  | Heizwand
WL77/28770 | 3200 | 3.446 | 3446 | 2063.8 | WL77/28 | 61 | 770 | 260 | [8 empty] | Prolux |  |  |  | Heizwand
WL77/28770 | 3400 | 3.662 | 3662 | 2160.97 | WL77/28 | 61 | 770 | 260 | [8 empty] | Prolux |  |  |  | Heizwand
WL77/28770 | 3600 | 3.877 | 3877 | 2258.15 | WL77/28 | 61 | 770 | 260 | [8 empty] | Prolux |  |  |  | Heizwand
WL77/28770 | 3800 | 4.093 | 4093 | 2355.32 | WL77/28 | 61 | 770 | 260 | [8 empty] | Prolux |  |  |  | Heizwand
WL77/28770 | 4000 | 4.308 | 4308 | 2452.5 | WL77/28 | 61 | 770 | 260 | [8 empty] | Prolux |  |  |  | Heizwand
WL77/28770 | 4200 | 4.523 | 4523 | 2549.68 | WL77/28 | 61 | 770 | 260 | [8 empty] | Prolux |  |  |  | Heizwand
WL77/28770 | 4400 | 4.739 | 4739 | 2646.85 | WL77/28 | 61 | 770 | 260 | [8 empty] | Prolux |  |  |  | Heizwand
WL77/28770 | 4600 | 4.954 | 4954 | 2744.03 | WL77/28 | 61 | 770 | 260 | [8 empty] | Prolux |  |  |  | Heizwand
WL77/28770 | 4800 | 5.17 | 5170 | 2841.2 | WL77/28 | 61 | 770 | 260 | [8 empty] | Prolux |  |  |  | Heizwand
WL77/42770 | 500 | 0.573 | 573 | 757.02 | WL77/42 | 61 | 770 | 400 | [8 empty] | Prolux |  |  |  | Heizwand
WL77/42770 | 600 | 0.687 | 687 | 807.92 | WL77/42 | 61 | 770 | 400 | [8 empty] | Prolux |  |  |  | Heizwand
WL77/42770 | 700 | 0.802 | 802 | 858.82 | WL77/42 | 61 | 770 | 400 | [8 empty] | Prolux |  |  |  | Heizwand
WL77/42770 | 800 | 0.916 | 916 | 909.71 | WL77/42 | 61 | 770 | 400 | [8 empty] | Prolux |  |  |  | Heizwand
WL77/42770 | 900 | 1.031 | 1031 | 960.61 | WL77/42 | 61 | 770 | 400 | [8 empty] | Prolux |  |  |  | Heizwand
WL77/42770 | 1000 | 1.145 | 1145 | 1011.51 | WL77/42 | 61 | 770 | 400 | [8 empty] | Prolux |  |  |  | Heizwand
WL77/42770 | 1100 | 1.26 | 1260 | 1062.41 | WL77/42 | 61 | 770 | 400 | [8 empty] | Prolux |  |  |  | Heizwand
WL77/42770 | 1200 | 1.374 | 1374 | 1113.31 | WL77/42 | 61 | 770 | 400 | [8 empty] | Prolux |  |  |  | Heizwand
WL77/42770 | 1300 | 1.489 | 1489 | 1164.2 | WL77/42 | 61 | 770 | 400 | [8 empty] | Prolux |  |  |  | Heizwand
WL77/42770 | 1400 | 1.603 | 1603 | 1215.1 | WL77/42 | 61 | 770 | 400 | [8 empty] | Prolux |  |  |  | Heizwand
WL77/42770 | 1500 | 1.718 | 1718 | 1266 | WL77/42 | 61 | 770 | 400 | [8 empty] | Prolux |  |  |  | Heizwand
WL77/42770 | 1600 | 1.832 | 1832 | 1316.9 | WL77/42 | 61 | 770 | 400 | [8 empty] | Prolux |  |  |  | Heizwand
WL77/42770 | 1700 | 1.947 | 1947 | 1367.8 | WL77/42 | 61 | 770 | 400 | [8 empty] | Prolux |  |  |  | Heizwand
WL77/42770 | 1800 | 2.061 | 2061 | 1418.69 | WL77/42 | 61 | 770 | 400 | [8 empty] | Prolux |  |  |  | Heizwand
WL77/42770 | 1900 | 2.176 | 2176 | 1469.59 | WL77/42 | 61 | 770 | 400 | [8 empty] | Prolux |  |  |  | Heizwand
WL77/42770 | 2000 | 2.29 | 2290 | 1520.49 | WL77/42 | 61 | 770 | 400 | [8 empty] | Prolux |  |  |  | Heizwand
WL77/42770 | 2200 | 2.519 | 2519 | 1622.29 | WL77/42 | 61 | 770 | 400 | [8 empty] | Prolux |  |  |  | Heizwand
WL77/42770 | 2400 | 2.748 | 2748 | 1724.08 | WL77/42 | 61 | 770 | 400 | [8 empty] | Prolux |  |  |  | Heizwand
WL77/42770 | 2600 | 2.977 | 2977 | 1825.88 | WL77/42 | 61 | 770 | 400 | [8 empty] | Prolux |  |  |  | Heizwand
WL77/42770 | 2800 | 3.206 | 3206 | 1927.67 | WL77/42 | 61 | 770 | 400 | [8 empty] | Prolux |  |  |  | Heizwand
WL77/42770 | 3000 | 3.435 | 3435 | 2029.47 | WL77/42 | 61 | 770 | 400 | [8 empty] | Prolux |  |  |  | Heizwand
WL77/42770 | 3200 | 3.664 | 3664 | 2131.27 | WL77/42 | 61 | 770 | 400 | [8 empty] | Prolux |  |  |  | Heizwand
WL77/42770 | 3400 | 3.893 | 3893 | 2233.06 | WL77/42 | 61 | 770 | 400 | [8 empty] | Prolux |  |  |  | Heizwand
WL77/42770 | 3600 | 4.122 | 4122 | 2334.86 | WL77/42 | 61 | 770 | 400 | [8 empty] | Prolux |  |  |  | Heizwand
WL77/42770 | 3800 | 4.351 | 4351 | 2436.65 | WL77/42 | 61 | 770 | 400 | [8 empty] | Prolux |  |  |  | Heizwand
WL77/42770 | 4000 | 4.58 | 4580 | 2538.45 | WL77/42 | 61 | 770 | 400 | [8 empty] | Prolux |  |  |  | Heizwand
WL77/42770 | 4200 | 4.809 | 4809 | 2640.25 | WL77/42 | 61 | 770 | 400 | [8 empty] | Prolux |  |  |  | Heizwand
WL77/42770 | 4400 | 5.038 | 5038 | 2742.04 | WL77/42 | 61 | 770 | 400 | [8 empty] | Prolux |  |  |  | Heizwand
WL77/42770 | 4600 | 5.267 | 5267 | 2843.84 | WL77/42 | 61 | 770 | 400 | [8 empty] | Prolux |  |  |  | Heizwand
WL77/42770 | 4800 | 5.496 | 5496 | 2945.63 | WL77/42 | 61 | 770 | 400 | [8 empty] | Prolux |  |  |  | Heizwand
WL77/56770 | 500 | 0.61 | 610 | 773.04 | WL77/56 | 61 | 770 | 540 | [8 empty] | Prolux |  |  |  | Heizwand
WL77/56770 | 600 | 0.731 | 731 | 827.64 | WL77/56 | 61 | 770 | 540 | [8 empty] | Prolux |  |  |  | Heizwand
WL77/56770 | 700 | 0.853 | 853 | 882.25 | WL77/56 | 61 | 770 | 540 | [8 empty] | Prolux |  |  |  | Heizwand
WL77/56770 | 800 | 0.975 | 975 | 936.85 | WL77/56 | 61 | 770 | 540 | [8 empty] | Prolux |  |  |  | Heizwand
WL77/56770 | 900 | 1.097 | 1097 | 991.46 | WL77/56 | 61 | 770 | 540 | [8 empty] | Prolux |  |  |  | Heizwand
WL77/56770 | 1000 | 1.219 | 1219 | 1046.06 | WL77/56 | 61 | 770 | 540 | [8 empty] | Prolux |  |  |  | Heizwand
WL77/56770 | 1100 | 1.341 | 1341 | 1100.67 | WL77/56 | 61 | 770 | 540 | [8 empty] | Prolux |  |  |  | Heizwand
WL77/56770 | 1200 | 1.463 | 1463 | 1155.27 | WL77/56 | 61 | 770 | 540 | [8 empty] | Prolux |  |  |  | Heizwand
WL77/56770 | 1300 | 1.585 | 1585 | 1209.88 | WL77/56 | 61 | 770 | 540 | [8 empty] | Prolux |  |  |  | Heizwand
WL77/56770 | 1400 | 1.707 | 1707 | 1264.48 | WL77/56 | 61 | 770 | 540 | [8 empty] | Prolux |  |  |  | Heizwand
WL77/56770 | 1500 | 1.829 | 1829 | 1319.09 | WL77/56 | 61 | 770 | 540 | [8 empty] | Prolux |  |  |  | Heizwand
WL77/56770 | 1600 | 1.95 | 1950 | 1373.69 | WL77/56 | 61 | 770 | 540 | [8 empty] | Prolux |  |  |  | Heizwand
WL77/56770 | 1700 | 2.072 | 2072 | 1428.3 | WL77/56 | 61 | 770 | 540 | [8 empty] | Prolux |  |  |  | Heizwand
WL77/56770 | 1800 | 2.194 | 2194 | 1482.9 | WL77/56 | 61 | 770 | 540 | [8 empty] | Prolux |  |  |  | Heizwand
WL77/56770 | 1900 | 2.316 | 2316 | 1537.51 | WL77/56 | 61 | 770 | 540 | [8 empty] | Prolux |  |  |  | Heizwand
WL77/56770 | 2000 | 2.438 | 2438 | 1592.11 | WL77/56 | 61 | 770 | 540 | [8 empty] | Prolux |  |  |  | Heizwand
WL77/56770 | 2200 | 2.682 | 2682 | 1701.32 | WL77/56 | 61 | 770 | 540 | [8 empty] | Prolux |  |  |  | Heizwand
WL77/56770 | 2400 | 2.926 | 2926 | 1810.53 | WL77/56 | 61 | 770 | 540 | [8 empty] | Prolux |  |  |  | Heizwand
WL77/56770 | 2600 | 3.169 | 3169 | 1919.74 | WL77/56 | 61 | 770 | 540 | [8 empty] | Prolux |  |  |  | Heizwand
WL77/56770 | 2800 | 3.413 | 3413 | 2028.95 | WL77/56 | 61 | 770 | 540 | [8 empty] | Prolux |  |  |  | Heizwand
WL77/56770 | 3000 | 3.657 | 3657 | 2138.16 | WL77/56 | 61 | 770 | 540 | [8 empty] | Prolux |  |  |  | Heizwand
WL77/56770 | 3200 | 3.901 | 3901 | 2247.37 | WL77/56 | 61 | 770 | 540 | [8 empty] | Prolux |  |  |  | Heizwand
WL77/56770 | 3400 | 4.145 | 4145 | 2356.58 | WL77/56 | 61 | 770 | 540 | [8 empty] | Prolux |  |  |  | Heizwand
WL77/56770 | 3600 | 4.388 | 4388 | 2465.79 | WL77/56 | 61 | 770 | 540 | [8 empty] | Prolux |  |  |  | Heizwand
WL77/56770 | 3800 | 4.632 | 4632 | 2575 | WL77/56 | 61 | 770 | 540 | [8 empty] | Prolux |  |  |  | Heizwand
WL77/56770 | 4000 | 4.876 | 4876 | 2684.21 | WL77/56 | 61 | 770 | 540 | [8 empty] | Prolux |  |  |  | Heizwand
WL77/56770 | 4200 | 5.12 | 5120 | 2793.42 | WL77/56 | 61 | 770 | 540 | [8 empty] | Prolux |  |  |  | Heizwand
WL77/56770 | 4400 | 5.364 | 5364 | 2902.63 | WL77/56 | 61 | 770 | 540 | [8 empty] | Prolux |  |  |  | Heizwand
WL77/56770 | 4600 | 5.607 | 5607 | 3011.84 | WL77/56 | 61 | 770 | 540 | [8 empty] | Prolux |  |  |  | Heizwand
WL77/56770 | 4800 | 5.851 | 5851 | 3121.05 | WL77/56 | 61 | 770 | 540 | [8 empty] | Prolux |  |  |  | Heizwand
W77-2770 | 500 | 0.675 | 675 | 1372.05 | W77-2 | 104 | 770 | 0 | [8 empty] | Prolux |  |  |  | Heizwand
W77-2770 | 600 | 0.809 | 809 | 1445.7 | W77-2 | 104 | 770 | 0 | [8 empty] | Prolux |  |  |  | Heizwand
W77-2770 | 700 | 0.944 | 944 | 1519.35 | W77-2 | 104 | 770 | 0 | [8 empty] | Prolux |  |  |  | Heizwand
W77-2770 | 800 | 1.079 | 1079 | 1593 | W77-2 | 104 | 770 | 0 | [8 empty] | Prolux |  |  |  | Heizwand
W77-2770 | 900 | 1.214 | 1214 | 1666.65 | W77-2 | 104 | 770 | 0 | [8 empty] | Prolux |  |  |  | Heizwand
W77-2770 | 1000 | 1.349 | 1349 | 1740.3 | W77-2 | 104 | 770 | 0 | [8 empty] | Prolux |  |  |  | Heizwand
W77-2770 | 1100 | 1.484 | 1484 | 1813.95 | W77-2 | 104 | 770 | 0 | [8 empty] | Prolux |  |  |  | Heizwand
W77-2770 | 1200 | 1.619 | 1619 | 1887.6 | W77-2 | 104 | 770 | 0 | [8 empty] | Prolux |  |  |  | Heizwand
W77-2770 | 1300 | 1.754 | 1754 | 1961.25 | W77-2 | 104 | 770 | 0 | [8 empty] | Prolux |  |  |  | Heizwand
W77-2770 | 1400 | 1.889 | 1889 | 2034.9 | W77-2 | 104 | 770 | 0 | [8 empty] | Prolux |  |  |  | Heizwand
W77-2770 | 1500 | 2.024 | 2024 | 2108.56 | W77-2 | 104 | 770 | 0 | [8 empty] | Prolux |  |  |  | Heizwand
W77-2770 | 1600 | 2.158 | 2158 | 2182.21 | W77-2 | 104 | 770 | 0 | [8 empty] | Prolux |  |  |  | Heizwand
W77-2770 | 1700 | 2.293 | 2293 | 2255.86 | W77-2 | 104 | 770 | 0 | [8 empty] | Prolux |  |  |  | Heizwand
W77-2770 | 1800 | 2.428 | 2428 | 2329.51 | W77-2 | 104 | 770 | 0 | [8 empty] | Prolux |  |  |  | Heizwand
W77-2770 | 1900 | 2.563 | 2563 | 2403.16 | W77-2 | 104 | 770 | 0 | [8 empty] | Prolux |  |  |  | Heizwand
W77-2770 | 2000 | 2.698 | 2698 | 2476.81 | W77-2 | 104 | 770 | 0 | [8 empty] | Prolux |  |  |  | Heizwand
W77-2770 | 2200 | 2.968 | 2968 | 2624.11 | W77-2 | 104 | 770 | 0 | [8 empty] | Prolux |  |  |  | Heizwand
W77-2770 | 2400 | 3.238 | 3238 | 2771.41 | W77-2 | 104 | 770 | 0 | [8 empty] | Prolux |  |  |  | Heizwand
W77-2770 | 2600 | 3.507 | 3507 | 2918.72 | W77-2 | 104 | 770 | 0 | [8 empty] | Prolux |  |  |  | Heizwand
W77-2770 | 2800 | 3.777 | 3777 | 3066.02 | W77-2 | 104 | 770 | 0 | [8 empty] | Prolux |  |  |  | Heizwand
W77-2770 | 3000 | 4.047 | 4047 | 3213.32 | W77-2 | 104 | 770 | 0 | [8 empty] | Prolux |  |  |  | Heizwand
W77-2770 | 3200 | 4.317 | 4317 | 3360.62 | W77-2 | 104 | 770 | 0 | [8 empty] | Prolux |  |  |  | Heizwand
W77-2770 | 3400 | 4.587 | 4587 | 3507.92 | W77-2 | 104 | 770 | 0 | [8 empty] | Prolux |  |  |  | Heizwand
W77-2770 | 3600 | 4.856 | 4856 | 3655.23 | W77-2 | 104 | 770 | 0 | [8 empty] | Prolux |  |  |  | Heizwand
W77-2770 | 3800 | 5.126 | 5126 | 3802.53 | W77-2 | 104 | 770 | 0 | [8 empty] | Prolux |  |  |  | Heizwand
W77-2770 | 4000 | 5.396 | 5396 | 3949.83 | W77-2 | 104 | 770 | 0 | [8 empty] | Prolux |  |  |  | Heizwand
W77-2770 | 4200 | 5.666 | 5666 | 4097.13 | W77-2 | 104 | 770 | 0 | [8 empty] | Prolux |  |  |  | Heizwand
W77-2770 | 4400 | 5.936 | 5936 | 4244.43 | W77-2 | 104 | 770 | 0 | [8 empty] | Prolux |  |  |  | Heizwand
W77-2770 | 4600 | 6.205 | 6205 | 4391.74 | W77-2 | 104 | 770 | 0 | [8 empty] | Prolux |  |  |  | Heizwand
W77-2770 | 4800 | 6.475 | 6475 | 4539.04 | W77-2 | 104 | 770 | 0 | [8 empty] | Prolux |  |  |  | Heizwand
WL77/14-W77770 | 500 | 0.729 | 729 | 1503.11 | WL77/14-W77 | 104 | 770 | 120 | [8 empty] | Prolux |  |  |  | Heizwand
WL77/14-W77770 | 600 | 0.875 | 875 | 1584.8 | WL77/14-W77 | 104 | 770 | 120 | [8 empty] | Prolux |  |  |  | Heizwand
WL77/14-W77770 | 700 | 1.021 | 1021 | 1666.5 | WL77/14-W77 | 104 | 770 | 120 | [8 empty] | Prolux |  |  |  | Heizwand
WL77/14-W77770 | 800 | 1.166 | 1166 | 1748.2 | WL77/14-W77 | 104 | 770 | 120 | [8 empty] | Prolux |  |  |  | Heizwand
WL77/14-W77770 | 900 | 1.312 | 1312 | 1829.9 | WL77/14-W77 | 104 | 770 | 120 | [8 empty] | Prolux |  |  |  | Heizwand
WL77/14-W77770 | 1000 | 1.458 | 1458 | 1911.6 | WL77/14-W77 | 104 | 770 | 120 | [8 empty] | Prolux |  |  |  | Heizwand
WL77/14-W77770 | 1100 | 1.604 | 1604 | 1993.3 | WL77/14-W77 | 104 | 770 | 120 | [8 empty] | Prolux |  |  |  | Heizwand
WL77/14-W77770 | 1200 | 1.75 | 1750 | 2075 | WL77/14-W77 | 104 | 770 | 120 | [8 empty] | Prolux |  |  |  | Heizwand
WL77/14-W77770 | 1300 | 1.895 | 1895 | 2156.7 | WL77/14-W77 | 104 | 770 | 120 | [8 empty] | Prolux |  |  |  | Heizwand
WL77/14-W77770 | 1400 | 2.041 | 2041 | 2238.4 | WL77/14-W77 | 104 | 770 | 120 | [8 empty] | Prolux |  |  |  | Heizwand
WL77/14-W77770 | 1500 | 2.187 | 2187 | 2320.1 | WL77/14-W77 | 104 | 770 | 120 | [8 empty] | Prolux |  |  |  | Heizwand
WL77/14-W77770 | 1600 | 2.333 | 2333 | 2401.79 | WL77/14-W77 | 104 | 770 | 120 | [8 empty] | Prolux |  |  |  | Heizwand
WL77/14-W77770 | 1700 | 2.479 | 2479 | 2483.49 | WL77/14-W77 | 104 | 770 | 120 | [8 empty] | Prolux |  |  |  | Heizwand
WL77/14-W77770 | 1800 | 2.624 | 2624 | 2565.19 | WL77/14-W77 | 104 | 770 | 120 | [8 empty] | Prolux |  |  |  | Heizwand
WL77/14-W77770 | 1900 | 2.77 | 2770 | 2646.89 | WL77/14-W77 | 104 | 770 | 120 | [8 empty] | Prolux |  |  |  | Heizwand
WL77/14-W77770 | 2000 | 2.916 | 2916 | 2728.59 | WL77/14-W77 | 104 | 770 | 120 | [8 empty] | Prolux |  |  |  | Heizwand
WL77/14-W77770 | 2200 | 3.208 | 3208 | 2891.99 | WL77/14-W77 | 104 | 770 | 120 | [8 empty] | Prolux |  |  |  | Heizwand
WL77/14-W77770 | 2400 | 3.499 | 3499 | 3055.39 | WL77/14-W77 | 104 | 770 | 120 | [8 empty] | Prolux |  |  |  | Heizwand
WL77/14-W77770 | 2600 | 3.791 | 3791 | 3218.78 | WL77/14-W77 | 104 | 770 | 120 | [8 empty] | Prolux |  |  |  | Heizwand
WL77/14-W77770 | 2800 | 4.082 | 4082 | 3382.18 | WL77/14-W77 | 104 | 770 | 120 | [8 empty] | Prolux |  |  |  | Heizwand
WL77/14-W77770 | 3000 | 4.374 | 4374 | 3545.58 | WL77/14-W77 | 104 | 770 | 120 | [8 empty] | Prolux |  |  |  | Heizwand
WL77/14-W77770 | 3200 | 4.666 | 4666 | 3708.98 | WL77/14-W77 | 104 | 770 | 120 | [8 empty] | Prolux |  |  |  | Heizwand
WL77/14-W77770 | 3400 | 4.957 | 4957 | 3872.38 | WL77/14-W77 | 104 | 770 | 120 | [8 empty] | Prolux |  |  |  | Heizwand
WL77/14-W77770 | 3600 | 5.249 | 5249 | 4035.77 | WL77/14-W77 | 104 | 770 | 120 | [8 empty] | Prolux |  |  |  | Heizwand
WL77/14-W77770 | 3800 | 5.54 | 5540 | 4199.17 | WL77/14-W77 | 104 | 770 | 120 | [8 empty] | Prolux |  |  |  | Heizwand
WL77/14-W77770 | 4000 | 5.832 | 5832 | 4362.57 | WL77/14-W77 | 104 | 770 | 120 | [8 empty] | Prolux |  |  |  | Heizwand
WL77/14-W77770 | 4200 | 6.124 | 6124 | 4525.97 | WL77/14-W77 | 104 | 770 | 120 | [8 empty] | Prolux |  |  |  | Heizwand
WL77/14-W77770 | 4400 | 6.415 | 6415 | 4689.37 | WL77/14-W77 | 104 | 770 | 120 | [8 empty] | Prolux |  |  |  | Heizwand
WL77/14-W77770 | 4600 | 6.707 | 6707 | 4852.76 | WL77/14-W77 | 104 | 770 | 120 | [8 empty] | Prolux |  |  |  | Heizwand
WL77/14-W77770 | 4800 | 6.998 | 6998 | 5016.16 | WL77/14-W77 | 104 | 770 | 120 | [8 empty] | Prolux |  |  |  | Heizwand
21801800 | 270 | 0.78 | 780 | 480.6 | 2180 | 65 | 1800 | 0 | [8 empty] | Prolux |  |  | 6 | Gliederheizkoerper
21801800 | 360 | 1.04 | 1040 | 640.8 | 2180 | 65 | 1800 | 0 | [8 empty] | Prolux |  |  | 8 | Gliederheizkoerper
21801800 | 450 | 1.3 | 1300 | 801 | 2180 | 65 | 1800 | 0 | [8 empty] | Prolux |  |  | 10 | Gliederheizkoerper
21801800 | 540 | 1.56 | 1560 | 961.2 | 2180 | 65 | 1800 | 0 | [8 empty] | Prolux |  |  | 12 | Gliederheizkoerper
21801800 | 630 | 1.82 | 1820 | 1121.4 | 2180 | 65 | 1800 | 0 | [8 empty] | Prolux |  |  | 14 | Gliederheizkoerper
21801800 | 720 | 2.08 | 2080 | 1281.6 | 2180 | 65 | 1800 | 0 | [8 empty] | Prolux |  |  | 16 | Gliederheizkoerper
21801800 | 810 | 2.34 | 2340 | 1441.8 | 2180 | 65 | 1800 | 0 | [8 empty] | Prolux |  |  | 18 | Gliederheizkoerper
21801800 | 900 | 2.6 | 2600 | 1602 | 2180 | 65 | 1800 | 0 | [8 empty] | Prolux |  |  | 20 | Gliederheizkoerper
21801800 | 990 | 2.86 | 2860 | 1762.2 | 2180 | 65 | 1800 | 0 | [8 empty] | Prolux |  |  | 22 | Gliederheizkoerper
21801800 | 1080 | 3.12 | 3120 | 1922.4 | 2180 | 65 | 1800 | 0 | [8 empty] | Prolux |  |  | 24 | Gliederheizkoerper
21801800 | 1170 | 3.38 | 3380 | 2082.6 | 2180 | 65 | 1800 | 0 | [8 empty] | Prolux |  |  | 26 | Gliederheizkoerper
21801800 | 1260 | 3.64 | 3640 | 2242.8 | 2180 | 65 | 1800 | 0 | [8 empty] | Prolux |  |  | 28 | Gliederheizkoerper
21801800 | 1350 | 3.9 | 3900 | 2403 | 2180 | 65 | 1800 | 0 | [8 empty] | Prolux |  |  | 30 | Gliederheizkoerper
21801800 | 1440 | 4.16 | 4160 | 2563.2 | 2180 | 65 | 1800 | 0 | [8 empty] | Prolux |  |  | 32 | Gliederheizkoerper
21801800 | 1530 | 4.42 | 4420 | 2723.4 | 2180 | 65 | 1800 | 0 | [8 empty] | Prolux |  |  | 34 | Gliederheizkoerper
21801800 | 1620 | 4.68 | 4680 | 2883.6 | 2180 | 65 | 1800 | 0 | [8 empty] | Prolux |  |  | 36 | Gliederheizkoerper
21801800 | 1710 | 4.94 | 4940 | 3043.8 | 2180 | 65 | 1800 | 0 | [8 empty] | Prolux |  |  | 38 | Gliederheizkoerper
21801800 | 1800 | 5.2 | 5200 | 3204 | 2180 | 65 | 1800 | 0 | [8 empty] | Prolux |  |  | 40 | Gliederheizkoerper
21801800 | 1890 | 5.46 | 5460 | 3364.2 | 2180 | 65 | 1800 | 0 | [8 empty] | Prolux |  |  | 42 | Gliederheizkoerper
21801800 | 1980 | 5.72 | 5720 | 3524.4 | 2180 | 65 | 1800 | 0 | [8 empty] | Prolux |  |  | 44 | Gliederheizkoerper
21801800 | 2070 | 5.98 | 5980 | 3684.6 | 2180 | 65 | 1800 | 0 | [8 empty] | Prolux |  |  | 46 | Gliederheizkoerper
21801800 | 2160 | 6.24 | 6240 | 3844.8 | 2180 | 65 | 1800 | 0 | [8 empty] | Prolux |  |  | 48 | Gliederheizkoerper
21801800 | 2250 | 6.5 | 6500 | 4005 | 2180 | 65 | 1800 | 0 | [8 empty] | Prolux |  |  | 50 | Gliederheizkoerper
21801800 | 2340 | 6.76 | 6760 | 4165.2 | 2180 | 65 | 1800 | 0 | [8 empty] | Prolux |  |  | 52 | Gliederheizkoerper
21801800 | 2430 | 7.02 | 7020 | 4325.4 | 2180 | 65 | 1800 | 0 | [8 empty] | Prolux |  |  | 54 | Gliederheizkoerper
21801800 | 2520 | 7.28 | 7280 | 4485.6 | 2180 | 65 | 1800 | 0 | [8 empty] | Prolux |  |  | 56 | Gliederheizkoerper
21801800 | 2610 | 7.54 | 7540 | 4645.8 | 2180 | 65 | 1800 | 0 | [8 empty] | Prolux |  |  | 58 | Gliederheizkoerper
21801800 | 2700 | 7.8 | 7800 | 4806 | 2180 | 65 | 1800 | 0 | [8 empty] | Prolux |  |  | 60 | Gliederheizkoerper
31801800 | 270 | 1.038 | 1038 | 692.46 | 3180 | 105 | 1800 | 0 | [8 empty] | Prolux |  |  | 6 | Gliederheizkoerper
31801800 | 360 | 1.384 | 1384 | 923.28 | 3180 | 105 | 1800 | 0 | [8 empty] | Prolux |  |  | 8 | Gliederheizkoerper
31801800 | 450 | 1.73 | 1730 | 1154.1 | 3180 | 105 | 1800 | 0 | [8 empty] | Prolux |  |  | 10 | Gliederheizkoerper
31801800 | 540 | 2.076 | 2076 | 1384.92 | 3180 | 105 | 1800 | 0 | [8 empty] | Prolux |  |  | 12 | Gliederheizkoerper
31801800 | 630 | 2.422 | 2422 | 1615.74 | 3180 | 105 | 1800 | 0 | [8 empty] | Prolux |  |  | 14 | Gliederheizkoerper
31801800 | 720 | 2.768 | 2768 | 1846.56 | 3180 | 105 | 1800 | 0 | [8 empty] | Prolux |  |  | 16 | Gliederheizkoerper
31801800 | 810 | 3.114 | 3114 | 2077.38 | 3180 | 105 | 1800 | 0 | [8 empty] | Prolux |  |  | 18 | Gliederheizkoerper
31801800 | 900 | 3.46 | 3460 | 2308.2 | 3180 | 105 | 1800 | 0 | [8 empty] | Prolux |  |  | 20 | Gliederheizkoerper
31801800 | 990 | 3.806 | 3806 | 2539.02 | 3180 | 105 | 1800 | 0 | [8 empty] | Prolux |  |  | 22 | Gliederheizkoerper
31801800 | 1080 | 4.152 | 4152 | 2769.84 | 3180 | 105 | 1800 | 0 | [8 empty] | Prolux |  |  | 24 | Gliederheizkoerper
31801800 | 1170 | 4.498 | 4498 | 3000.66 | 3180 | 105 | 1800 | 0 | [8 empty] | Prolux |  |  | 26 | Gliederheizkoerper
31801800 | 1260 | 4.844 | 4844 | 3231.48 | 3180 | 105 | 1800 | 0 | [8 empty] | Prolux |  |  | 28 | Gliederheizkoerper
31801800 | 1350 | 5.19 | 5190 | 3462.3 | 3180 | 105 | 1800 | 0 | [8 empty] | Prolux |  |  | 30 | Gliederheizkoerper
31801800 | 1440 | 5.536 | 5536 | 3693.12 | 3180 | 105 | 1800 | 0 | [8 empty] | Prolux |  |  | 32 | Gliederheizkoerper
31801800 | 1530 | 5.882 | 5882 | 3923.94 | 3180 | 105 | 1800 | 0 | [8 empty] | Prolux |  |  | 34 | Gliederheizkoerper
31801800 | 1620 | 6.228 | 6228 | 4154.76 | 3180 | 105 | 1800 | 0 | [8 empty] | Prolux |  |  | 36 | Gliederheizkoerper
31801800 | 1710 | 6.574 | 6574 | 4385.58 | 3180 | 105 | 1800 | 0 | [8 empty] | Prolux |  |  | 38 | Gliederheizkoerper
31801800 | 1800 | 6.92 | 6920 | 4616.4 | 3180 | 105 | 1800 | 0 | [8 empty] | Prolux |  |  | 40 | Gliederheizkoerper
31801800 | 1890 | 7.266 | 7266 | 4847.22 | 3180 | 105 | 1800 | 0 | [8 empty] | Prolux |  |  | 42 | Gliederheizkoerper
31801800 | 1980 | 7.612 | 7612 | 5078.04 | 3180 | 105 | 1800 | 0 | [8 empty] | Prolux |  |  | 44 | Gliederheizkoerper
31801800 | 2070 | 7.958 | 7958 | 5308.86 | 3180 | 105 | 1800 | 0 | [8 empty] | Prolux |  |  | 46 | Gliederheizkoerper
31801800 | 2160 | 8.304 | 8304 | 5539.68 | 3180 | 105 | 1800 | 0 | [8 empty] | Prolux |  |  | 48 | Gliederheizkoerper
31801800 | 2250 | 8.65 | 8650 | 5770.5 | 3180 | 105 | 1800 | 0 | [8 empty] | Prolux |  |  | 50 | Gliederheizkoerper
31801800 | 2340 | 8.996 | 8996 | 6001.32 | 3180 | 105 | 1800 | 0 | [8 empty] | Prolux |  |  | 52 | Gliederheizkoerper
31801800 | 2430 | 9.342 | 9342 | 6232.14 | 3180 | 105 | 1800 | 0 | [8 empty] | Prolux |  |  | 54 | Gliederheizkoerper
31801800 | 2520 | 9.688 | 9688 | 6462.96 | 3180 | 105 | 1800 | 0 | [8 empty] | Prolux |  |  | 56 | Gliederheizkoerper
31801800 | 2610 | 10.034 | 10034 | 6693.78 | 3180 | 105 | 1800 | 0 | [8 empty] | Prolux |  |  | 58 | Gliederheizkoerper
31801800 | 2700 | 10.38 | 10380 | 6924.6 | 3180 | 105 | 1800 | 0 | [8 empty] | Prolux |  |  | 60 | Gliederheizkoerper
41801800 | 270 | 1.314 | 1314 | 889.86 | 4180 | 145 | 1800 | 0 | [8 empty] | Prolux |  |  | 6 | Gliederheizkoerper
41801800 | 360 | 1.752 | 1752 | 1186.48 | 4180 | 145 | 1800 | 0 | [8 empty] | Prolux |  |  | 8 | Gliederheizkoerper
41801800 | 450 | 2.19 | 2190 | 1483.1 | 4180 | 145 | 1800 | 0 | [8 empty] | Prolux |  |  | 10 | Gliederheizkoerper
41801800 | 540 | 2.628 | 2628 | 1779.72 | 4180 | 145 | 1800 | 0 | [8 empty] | Prolux |  |  | 12 | Gliederheizkoerper
41801800 | 630 | 3.066 | 3066 | 2076.34 | 4180 | 145 | 1800 | 0 | [8 empty] | Prolux |  |  | 14 | Gliederheizkoerper
41801800 | 720 | 3.504 | 3504 | 2372.96 | 4180 | 145 | 1800 | 0 | [8 empty] | Prolux |  |  | 16 | Gliederheizkoerper
41801800 | 810 | 3.942 | 3942 | 2669.58 | 4180 | 145 | 1800 | 0 | [8 empty] | Prolux |  |  | 18 | Gliederheizkoerper
41801800 | 900 | 4.38 | 4380 | 2966.2 | 4180 | 145 | 1800 | 0 | [8 empty] | Prolux |  |  | 20 | Gliederheizkoerper
41801800 | 990 | 4.818 | 4818 | 3262.82 | 4180 | 145 | 1800 | 0 | [8 empty] | Prolux |  |  | 22 | Gliederheizkoerper
41801800 | 1080 | 5.256 | 5256 | 3559.44 | 4180 | 145 | 1800 | 0 | [8 empty] | Prolux |  |  | 24 | Gliederheizkoerper
41801800 | 1170 | 5.694 | 5694 | 3856.06 | 4180 | 145 | 1800 | 0 | [8 empty] | Prolux |  |  | 26 | Gliederheizkoerper
41801800 | 1260 | 6.132 | 6132 | 4152.68 | 4180 | 145 | 1800 | 0 | [8 empty] | Prolux |  |  | 28 | Gliederheizkoerper
41801800 | 1350 | 6.57 | 6570 | 4449.3 | 4180 | 145 | 1800 | 0 | [8 empty] | Prolux |  |  | 30 | Gliederheizkoerper
41801800 | 1440 | 7.008 | 7008 | 4745.92 | 4180 | 145 | 1800 | 0 | [8 empty] | Prolux |  |  | 32 | Gliederheizkoerper
41801800 | 1530 | 7.446 | 7446 | 5042.54 | 4180 | 145 | 1800 | 0 | [8 empty] | Prolux |  |  | 34 | Gliederheizkoerper
41801800 | 1620 | 7.884 | 7884 | 5339.16 | 4180 | 145 | 1800 | 0 | [8 empty] | Prolux |  |  | 36 | Gliederheizkoerper
41801800 | 1710 | 8.322 | 8322 | 5635.78 | 4180 | 145 | 1800 | 0 | [8 empty] | Prolux |  |  | 38 | Gliederheizkoerper
41801800 | 1800 | 8.76 | 8760 | 5932.4 | 4180 | 145 | 1800 | 0 | [8 empty] | Prolux |  |  | 40 | Gliederheizkoerper
41801800 | 1890 | 9.198 | 9198 | 6229.02 | 4180 | 145 | 1800 | 0 | [8 empty] | Prolux |  |  | 42 | Gliederheizkoerper
41801800 | 1980 | 9.636 | 9636 | 6525.64 | 4180 | 145 | 1800 | 0 | [8 empty] | Prolux |  |  | 44 | Gliederheizkoerper
41801800 | 2070 | 10.074 | 10074 | 6822.26 | 4180 | 145 | 1800 | 0 | [8 empty] | Prolux |  |  | 46 | Gliederheizkoerper
41801800 | 2160 | 10.512 | 10512 | 7118.88 | 4180 | 145 | 1800 | 0 | [8 empty] | Prolux |  |  | 48 | Gliederheizkoerper
41801800 | 2250 | 10.95 | 10950 | 7415.5 | 4180 | 145 | 1800 | 0 | [8 empty] | Prolux |  |  | 50 | Gliederheizkoerper
41801800 | 2340 | 11.388 | 11388 | 7712.12 | 4180 | 145 | 1800 | 0 | [8 empty] | Prolux |  |  | 52 | Gliederheizkoerper
41801800 | 2430 | 11.826 | 11826 | 8008.74 | 4180 | 145 | 1800 | 0 | [8 empty] | Prolux |  |  | 54 | Gliederheizkoerper
51801800 | 270 | 1.578 | 1578 | 1058.88 | 5180 | 185 | 1800 | 0 | [8 empty] | Prolux |  |  | 6 | Gliederheizkoerper
51801800 | 360 | 2.104 | 2104 | 1411.84 | 5180 | 185 | 1800 | 0 | [8 empty] | Prolux |  |  | 8 | Gliederheizkoerper
51801800 | 450 | 2.63 | 2630 | 1764.8 | 5180 | 185 | 1800 | 0 | [8 empty] | Prolux |  |  | 10 | Gliederheizkoerper
51801800 | 540 | 3.156 | 3156 | 2117.76 | 5180 | 185 | 1800 | 0 | [8 empty] | Prolux |  |  | 12 | Gliederheizkoerper
51801800 | 630 | 3.682 | 3682 | 2470.72 | 5180 | 185 | 1800 | 0 | [8 empty] | Prolux |  |  | 14 | Gliederheizkoerper
51801800 | 720 | 4.208 | 4208 | 2823.68 | 5180 | 185 | 1800 | 0 | [8 empty] | Prolux |  |  | 16 | Gliederheizkoerper
51801800 | 810 | 4.734 | 4734 | 3176.64 | 5180 | 185 | 1800 | 0 | [8 empty] | Prolux |  |  | 18 | Gliederheizkoerper
51801800 | 900 | 5.26 | 5260 | 3529.6 | 5180 | 185 | 1800 | 0 | [8 empty] | Prolux |  |  | 20 | Gliederheizkoerper
51801800 | 990 | 5.786 | 5786 | 3882.56 | 5180 | 185 | 1800 | 0 | [8 empty] | Prolux |  |  | 22 | Gliederheizkoerper
51801800 | 1080 | 6.312 | 6312 | 4235.52 | 5180 | 185 | 1800 | 0 | [8 empty] | Prolux |  |  | 24 | Gliederheizkoerper
51801800 | 1170 | 6.838 | 6838 | 4588.48 | 5180 | 185 | 1800 | 0 | [8 empty] | Prolux |  |  | 26 | Gliederheizkoerper
51801800 | 1260 | 7.364 | 7364 | 4941.44 | 5180 | 185 | 1800 | 0 | [8 empty] | Prolux |  |  | 28 | Gliederheizkoerper
51801800 | 1350 | 7.89 | 7890 | 5294.4 | 5180 | 185 | 1800 | 0 | [8 empty] | Prolux |  |  | 30 | Gliederheizkoerper
61801800 | 270 | 1.854 | 1854 | 1261.08 | 6180 | 225 | 1800 | 0 | [8 empty] | Prolux |  |  | 32 | Gliederheizkoerper
61801800 | 360 | 2.472 | 2472 | 1681.44 | 6180 | 225 | 1800 | 0 | [8 empty] | Prolux |  |  | 34 | Gliederheizkoerper
61801800 | 450 | 3.09 | 3090 | 2101.8 | 6180 | 225 | 1800 | 0 | [8 empty] | Prolux |  |  | 36 | Gliederheizkoerper
61801800 | 540 | 3.708 | 3708 | 2522.16 | 6180 | 225 | 1800 | 0 | [8 empty] | Prolux |  |  | 38 | Gliederheizkoerper
61801800 | 630 | 4.326 | 4326 | 2942.52 | 6180 | 225 | 1800 | 0 | [8 empty] | Prolux |  |  | 40 | Gliederheizkoerper
61801800 | 720 | 4.944 | 4944 | 3362.88 | 6180 | 225 | 1800 | 0 | [8 empty] | Prolux |  |  | 42 | Gliederheizkoerper
61801800 | 810 | 5.562 | 5562 | 3783.24 | 6180 | 225 | 1800 | 0 | [8 empty] | Prolux |  |  | 44 | Gliederheizkoerper
61801800 | 900 | 6.18 | 6180 | 4203.6 | 6180 | 225 | 1800 | 0 | [8 empty] | Prolux |  |  | 46 | Gliederheizkoerper
61801800 | 990 | 6.798 | 6798 | 4623.96 | 6180 | 225 | 1800 | 0 | [8 empty] | Prolux |  |  | 48 | Gliederheizkoerper
61801800 | 1080 | 7.416 | 7416 | 5044.32 | 6180 | 225 | 1800 | 0 | [8 empty] | Prolux |  |  | 50 | Gliederheizkoerper
61801800 | 1170 | 8.034 | 8034 | 5464.68 | 6180 | 225 | 1800 | 0 | [8 empty] | Prolux |  |  | 52 | Gliederheizkoerper
61801800 | 1260 | 8.652 | 8652 | 5885.04 | 6180 | 225 | 1800 | 0 | [8 empty] | Prolux |  |  | 54 | Gliederheizkoerper
61801800 | 1350 | 9.27 | 9270 | 6305.4 | 6180 | 225 | 1800 | 0 | [8 empty] | Prolux |  |  | 56 | Gliederheizkoerper
M21001000 | 370 | 0.476 | 476 | 526.68 | M2100 | 65 | 1000 | 0 | [8 empty] | Prolux |  |  | 6 | Gliederheizkoerper
M21001000 | 500 | 0.634 | 634 | 702.24 | M2100 | 65 | 1000 | 0 | [8 empty] | Prolux |  |  | 8 | Gliederheizkoerper
M21001000 | 630 | 0.793 | 793 | 877.8 | M2100 | 65 | 1000 | 0 | [8 empty] | Prolux |  |  | 10 | Gliederheizkoerper
M21001000 | 760 | 0.952 | 952 | 1053.36 | M2100 | 65 | 1000 | 0 | [8 empty] | Prolux |  |  | 12 | Gliederheizkoerper
M21001000 | 890 | 1.11 | 1110 | 1228.92 | M2100 | 65 | 1000 | 0 | [8 empty] | Prolux |  |  | 14 | Gliederheizkoerper
M21001000 | 1020 | 1.269 | 1269 | 1404.48 | M2100 | 65 | 1000 | 0 | [8 empty] | Prolux |  |  | 16 | Gliederheizkoerper
M21001000 | 1150 | 1.427 | 1427 | 1580.04 | M2100 | 65 | 1000 | 0 | [8 empty] | Prolux |  |  | 18 | Gliederheizkoerper
M21001000 | 1280 | 1.586 | 1586 | 1755.6 | M2100 | 65 | 1000 | 0 | [8 empty] | Prolux |  |  | 20 | Gliederheizkoerper
M21001000 | 1410 | 1.745 | 1745 | 1931.16 | M2100 | 65 | 1000 | 0 | [8 empty] | Prolux |  |  | 22 | Gliederheizkoerper
M21001000 | 1540 | 1.903 | 1903 | 2106.72 | M2100 | 65 | 1000 | 0 | [8 empty] | Prolux |  |  | 24 | Gliederheizkoerper
M21001000 | 1670 | 2.062 | 2062 | 2282.28 | M2100 | 65 | 1000 | 0 | [8 empty] | Prolux |  |  | 26 | Gliederheizkoerper
M21001000 | 1800 | 2.22 | 2220 | 2457.84 | M2100 | 65 | 1000 | 0 | [8 empty] | Prolux |  |  | 28 | Gliederheizkoerper
M21001000 | 1930 | 2.379 | 2379 | 2633.4 | M2100 | 65 | 1000 | 0 | [8 empty] | Prolux |  |  | 30 | Gliederheizkoerper
M21001000 | 2060 | 2.538 | 2538 | 2808.96 | M2100 | 65 | 1000 | 0 | [8 empty] | Prolux |  |  | 32 | Gliederheizkoerper
M21001000 | 2190 | 2.696 | 2696 | 2984.52 | M2100 | 65 | 1000 | 0 | [8 empty] | Prolux |  |  | 34 | Gliederheizkoerper
M21001000 | 2320 | 2.855 | 2855 | 3160.08 | M2100 | 65 | 1000 | 0 | [8 empty] | Prolux |  |  | 36 | Gliederheizkoerper
M21001000 | 2450 | 3.013 | 3013 | 3335.64 | M2100 | 65 | 1000 | 0 | [8 empty] | Prolux |  |  | 38 | Gliederheizkoerper
M21001000 | 2580 | 3.172 | 3172 | 3511.2 | M2100 | 65 | 1000 | 0 | [8 empty] | Prolux |  |  | 40 | Gliederheizkoerper
M21001000 | 2710 | 3.331 | 3331 | 3686.76 | M2100 | 65 | 1000 | 0 | [8 empty] | Prolux |  |  | 42 | Gliederheizkoerper
M21001000 | 2840 | 3.489 | 3489 | 3862.32 | M2100 | 65 | 1000 | 0 | [8 empty] | Prolux |  |  | 44 | Gliederheizkoerper
M21001000 | 2970 | 3.648 | 3648 | 4037.88 | M2100 | 65 | 1000 | 0 | [8 empty] | Prolux |  |  | 46 | Gliederheizkoerper
M31001000 | 370 | 0.666 | 666 | 606 | M3100 | 105 | 1000 | 0 | [8 empty] | Prolux |  |  | 6 | Gliederheizkoerper
M31001000 | 500 | 0.888 | 888 | 808 | M3100 | 105 | 1000 | 0 | [8 empty] | Prolux |  |  | 8 | Gliederheizkoerper
M31001000 | 630 | 1.11 | 1110 | 1010 | M3100 | 105 | 1000 | 0 | [8 empty] | Prolux |  |  | 10 | Gliederheizkoerper
M31001000 | 760 | 1.332 | 1332 | 1212 | M3100 | 105 | 1000 | 0 | [8 empty] | Prolux |  |  | 12 | Gliederheizkoerper
M31001000 | 890 | 1.554 | 1554 | 1414 | M3100 | 105 | 1000 | 0 | [8 empty] | Prolux |  |  | 14 | Gliederheizkoerper
M31001000 | 1020 | 1.776 | 1776 | 1616 | M3100 | 105 | 1000 | 0 | [8 empty] | Prolux |  |  | 16 | Gliederheizkoerper
M31001000 | 1150 | 1.998 | 1998 | 1818 | M3100 | 105 | 1000 | 0 | [8 empty] | Prolux |  |  | 18 | Gliederheizkoerper
M31001000 | 1280 | 2.22 | 2220 | 2020 | M3100 | 105 | 1000 | 0 | [8 empty] | Prolux |  |  | 20 | Gliederheizkoerper
M31001000 | 1410 | 2.442 | 2442 | 2222 | M3100 | 105 | 1000 | 0 | [8 empty] | Prolux |  |  | 22 | Gliederheizkoerper
M31001000 | 1540 | 2.664 | 2664 | 2424 | M3100 | 105 | 1000 | 0 | [8 empty] | Prolux |  |  | 24 | Gliederheizkoerper
M31001000 | 1670 | 2.886 | 2886 | 2626 | M3100 | 105 | 1000 | 0 | [8 empty] | Prolux |  |  | 26 | Gliederheizkoerper
M31001000 | 1800 | 3.108 | 3108 | 2828 | M3100 | 105 | 1000 | 0 | [8 empty] | Prolux |  |  | 28 | Gliederheizkoerper
M31001000 | 1930 | 3.33 | 3330 | 3030 | M3100 | 105 | 1000 | 0 | [8 empty] | Prolux |  |  | 30 | Gliederheizkoerper
M31001000 | 2060 | 3.552 | 3552 | 3232 | M3100 | 105 | 1000 | 0 | [8 empty] | Prolux |  |  | 32 | Gliederheizkoerper
M31001000 | 2190 | 3.774 | 3774 | 3434 | M3100 | 105 | 1000 | 0 | [8 empty] | Prolux |  |  | 34 | Gliederheizkoerper
M31001000 | 2320 | 3.996 | 3996 | 3636 | M3100 | 105 | 1000 | 0 | [8 empty] | Prolux |  |  | 36 | Gliederheizkoerper
M31001000 | 2450 | 4.218 | 4218 | 3838 | M3100 | 105 | 1000 | 0 | [8 empty] | Prolux |  |  | 38 | Gliederheizkoerper
M31001000 | 2580 | 4.44 | 4440 | 4040 | M3100 | 105 | 1000 | 0 | [8 empty] | Prolux |  |  | 40 | Gliederheizkoerper
M31001000 | 2710 | 4.662 | 4662 | 4242 | M3100 | 105 | 1000 | 0 | [8 empty] | Prolux |  |  | 42 | Gliederheizkoerper
M31001000 | 2840 | 4.884 | 4884 | 4444 | M3100 | 105 | 1000 | 0 | [8 empty] | Prolux |  |  | 44 | Gliederheizkoerper
M31001000 | 2970 | 5.106 | 5106 | 4646 | M3100 | 105 | 1000 | 0 | [8 empty] | Prolux |  |  | 46 | Gliederheizkoerper
M41001000 | 370 | 0.864 | 864 | 737.82 | M4100 | 145 | 1000 | 0 | [8 empty] | Prolux |  |  | 6 | Gliederheizkoerper
M41001000 | 500 | 1.152 | 1152 | 983.76 | M4100 | 145 | 1000 | 0 | [8 empty] | Prolux |  |  | 8 | Gliederheizkoerper
M41001000 | 630 | 1.44 | 1440 | 1229.7 | M4100 | 145 | 1000 | 0 | [8 empty] | Prolux |  |  | 10 | Gliederheizkoerper
M41001000 | 760 | 1.728 | 1728 | 1475.64 | M4100 | 145 | 1000 | 0 | [8 empty] | Prolux |  |  | 12 | Gliederheizkoerper
M41001000 | 890 | 2.016 | 2016 | 1721.58 | M4100 | 145 | 1000 | 0 | [8 empty] | Prolux |  |  | 14 | Gliederheizkoerper
M41001000 | 1020 | 2.304 | 2304 | 1967.52 | M4100 | 145 | 1000 | 0 | [8 empty] | Prolux |  |  | 16 | Gliederheizkoerper
M41001000 | 1150 | 2.592 | 2592 | 2213.46 | M4100 | 145 | 1000 | 0 | [8 empty] | Prolux |  |  | 18 | Gliederheizkoerper
M41001000 | 1280 | 2.88 | 2880 | 2459.4 | M4100 | 145 | 1000 | 0 | [8 empty] | Prolux |  |  | 20 | Gliederheizkoerper
M41001000 | 1410 | 3.168 | 3168 | 2705.34 | M4100 | 145 | 1000 | 0 | [8 empty] | Prolux |  |  | 22 | Gliederheizkoerper
M41001000 | 1540 | 3.456 | 3456 | 2951.28 | M4100 | 145 | 1000 | 0 | [8 empty] | Prolux |  |  | 24 | Gliederheizkoerper
M41001000 | 1670 | 3.744 | 3744 | 3197.22 | M4100 | 145 | 1000 | 0 | [8 empty] | Prolux |  |  | 26 | Gliederheizkoerper
M41001000 | 1800 | 4.032 | 4032 | 3443.16 | M4100 | 145 | 1000 | 0 | [8 empty] | Prolux |  |  | 28 | Gliederheizkoerper
M41001000 | 1930 | 4.32 | 4320 | 3689.1 | M4100 | 145 | 1000 | 0 | [8 empty] | Prolux |  |  | 30 | Gliederheizkoerper
M41001000 | 2060 | 4.608 | 4608 | 3935.04 | M4100 | 145 | 1000 | 0 | [8 empty] | Prolux |  |  | 32 | Gliederheizkoerper
M41001000 | 2190 | 4.896 | 4896 | 4180.98 | M4100 | 145 | 1000 | 0 | [8 empty] | Prolux |  |  | 34 | Gliederheizkoerper
M41001000 | 2320 | 5.184 | 5184 | 4426.92 | M4100 | 145 | 1000 | 0 | [8 empty] | Prolux |  |  | 36 | Gliederheizkoerper
M41001000 | 2450 | 5.472 | 5472 | 4672.86 | M4100 | 145 | 1000 | 0 | [8 empty] | Prolux |  |  | 38 | Gliederheizkoerper
M41001000 | 2580 | 5.76 | 5760 | 4918.8 | M4100 | 145 | 1000 | 0 | [8 empty] | Prolux |  |  | 40 | Gliederheizkoerper
M41001000 | 2710 | 6.048 | 6048 | 5164.74 | M4100 | 145 | 1000 | 0 | [8 empty] | Prolux |  |  | 42 | Gliederheizkoerper
M41001000 | 2840 | 6.336 | 6336 | 5410.68 | M4100 | 145 | 1000 | 0 | [8 empty] | Prolux |  |  | 44 | Gliederheizkoerper
M41001000 | 2970 | 6.624 | 6624 | 5656.62 | M4100 | 145 | 1000 | 0 | [8 empty] | Prolux |  |  | 46 | Gliederheizkoerper
M51001000 | 370 | 1.056 | 1056 | 811.2 | M5100 | 185 | 1000 | 0 | [8 empty] | Prolux |  |  | 6 | Gliederheizkoerper
M51001000 | 500 | 1.408 | 1408 | 1081.6 | M5100 | 185 | 1000 | 0 | [8 empty] | Prolux |  |  | 8 | Gliederheizkoerper
M51001000 | 630 | 1.76 | 1760 | 1352 | M5100 | 185 | 1000 | 0 | [8 empty] | Prolux |  |  | 10 | Gliederheizkoerper
M51001000 | 760 | 2.112 | 2112 | 1622.4 | M5100 | 185 | 1000 | 0 | [8 empty] | Prolux |  |  | 12 | Gliederheizkoerper
M51001000 | 890 | 2.464 | 2464 | 1892.8 | M5100 | 185 | 1000 | 0 | [8 empty] | Prolux |  |  | 14 | Gliederheizkoerper
M51001000 | 1020 | 2.816 | 2816 | 2163.2 | M5100 | 185 | 1000 | 0 | [8 empty] | Prolux |  |  | 16 | Gliederheizkoerper
M51001000 | 1150 | 3.168 | 3168 | 2433.6 | M5100 | 185 | 1000 | 0 | [8 empty] | Prolux |  |  | 18 | Gliederheizkoerper
M51001000 | 1280 | 3.52 | 3520 | 2704 | M5100 | 185 | 1000 | 0 | [8 empty] | Prolux |  |  | 20 | Gliederheizkoerper
M51001000 | 1410 | 3.872 | 3872 | 2974.4 | M5100 | 185 | 1000 | 0 | [8 empty] | Prolux |  |  | 22 | Gliederheizkoerper
M51001000 | 1540 | 4.224 | 4224 | 3244.8 | M5100 | 185 | 1000 | 0 | [8 empty] | Prolux |  |  | 24 | Gliederheizkoerper
M51001000 | 1670 | 4.576 | 4576 | 3515.2 | M5100 | 185 | 1000 | 0 | [8 empty] | Prolux |  |  | 26 | Gliederheizkoerper
M51001000 | 1800 | 4.928 | 4928 | 3785.6 | M5100 | 185 | 1000 | 0 | [8 empty] | Prolux |  |  | 28 | Gliederheizkoerper
M51001000 | 1930 | 5.28 | 5280 | 4056 | M5100 | 185 | 1000 | 0 | [8 empty] | Prolux |  |  | 30 | Gliederheizkoerper
M51001000 | 2060 | 5.632 | 5632 | 4326.4 | M5100 | 185 | 1000 | 0 | [8 empty] | Prolux |  |  | 32 | Gliederheizkoerper
M51001000 | 2190 | 5.984 | 5984 | 4596.8 | M5100 | 185 | 1000 | 0 | [8 empty] | Prolux |  |  | 34 | Gliederheizkoerper
M51001000 | 2320 | 6.336 | 6336 | 4867.2 | M5100 | 185 | 1000 | 0 | [8 empty] | Prolux |  |  | 36 | Gliederheizkoerper
M51001000 | 2450 | 6.688 | 6688 | 5137.6 | M5100 | 185 | 1000 | 0 | [8 empty] | Prolux |  |  | 38 | Gliederheizkoerper
M51001000 | 2580 | 7.04 | 7040 | 5408 | M5100 | 185 | 1000 | 0 | [8 empty] | Prolux |  |  | 40 | Gliederheizkoerper
M51001000 | 2710 | 7.392 | 7392 | 5678.4 | M5100 | 185 | 1000 | 0 | [8 empty] | Prolux |  |  | 42 | Gliederheizkoerper
M51001000 | 2840 | 7.744 | 7744 | 5948.8 | M5100 | 185 | 1000 | 0 | [8 empty] | Prolux |  |  | 44 | Gliederheizkoerper
M51001000 | 2970 | 8.096 | 8096 | 6219.2 | M5100 | 185 | 1000 | 0 | [8 empty] | Prolux |  |  | 46 | Gliederheizkoerper
M61001000 | 370 | 1.272 | 1272 | 888 | M6100 | 225 | 1000 | 0 | [8 empty] | Prolux |  |  | 6 | Gliederheizkoerper
M61001000 | 500 | 1.696 | 1696 | 1184 | M6100 | 225 | 1000 | 0 | [8 empty] | Prolux |  |  | 8 | Gliederheizkoerper
M61001000 | 630 | 2.12 | 2120 | 1480 | M6100 | 225 | 1000 | 0 | [8 empty] | Prolux |  |  | 10 | Gliederheizkoerper
M61001000 | 760 | 2.544 | 2544 | 1776 | M6100 | 225 | 1000 | 0 | [8 empty] | Prolux |  |  | 12 | Gliederheizkoerper
M61001000 | 890 | 2.968 | 2968 | 2072 | M6100 | 225 | 1000 | 0 | [8 empty] | Prolux |  |  | 14 | Gliederheizkoerper
M61001000 | 1020 | 3.392 | 3392 | 2368 | M6100 | 225 | 1000 | 0 | [8 empty] | Prolux |  |  | 16 | Gliederheizkoerper
M61001000 | 1150 | 3.816 | 3816 | 2664 | M6100 | 225 | 1000 | 0 | [8 empty] | Prolux |  |  | 18 | Gliederheizkoerper
M61001000 | 1280 | 4.24 | 4240 | 2960 | M6100 | 225 | 1000 | 0 | [8 empty] | Prolux |  |  | 20 | Gliederheizkoerper
M61001000 | 1410 | 4.664 | 4664 | 3256 | M6100 | 225 | 1000 | 0 | [8 empty] | Prolux |  |  | 22 | Gliederheizkoerper
M61001000 | 1540 | 5.088 | 5088 | 3552 | M6100 | 225 | 1000 | 0 | [8 empty] | Prolux |  |  | 24 | Gliederheizkoerper
M61001000 | 1670 | 5.512 | 5512 | 3848 | M6100 | 225 | 1000 | 0 | [8 empty] | Prolux |  |  | 26 | Gliederheizkoerper
M61001000 | 1800 | 5.936 | 5936 | 4144 | M6100 | 225 | 1000 | 0 | [8 empty] | Prolux |  |  | 28 | Gliederheizkoerper
M61001000 | 1930 | 6.36 | 6360 | 4440 | M6100 | 225 | 1000 | 0 | [8 empty] | Prolux |  |  | 30 | Gliederheizkoerper
M61001000 | 2060 | 6.784 | 6784 | 4736 | M6100 | 225 | 1000 | 0 | [8 empty] | Prolux |  |  | 32 | Gliederheizkoerper
M61001000 | 2190 | 7.208 | 7208 | 5032 | M6100 | 225 | 1000 | 0 | [8 empty] | Prolux |  |  | 34 | Gliederheizkoerper
M61001000 | 2320 | 7.632 | 7632 | 5328 | M6100 | 225 | 1000 | 0 | [8 empty] | Prolux |  |  | 36 | Gliederheizkoerper
M61001000 | 2450 | 8.056 | 8056 | 5624 | M6100 | 225 | 1000 | 0 | [8 empty] | Prolux |  |  | 38 | Gliederheizkoerper
M61001000 | 2580 | 8.48 | 8480 | 5920 | M6100 | 225 | 1000 | 0 | [8 empty] | Prolux |  |  | 40 | Gliederheizkoerper
M61001000 | 2710 | 8.904 | 8904 | 6216 | M6100 | 225 | 1000 | 0 | [8 empty] | Prolux |  |  | 42 | Gliederheizkoerper
M61001000 | 2840 | 9.328 | 9328 | 6512 | M6100 | 225 | 1000 | 0 | [8 empty] | Prolux |  |  | 44 | Gliederheizkoerper
M61001000 | 2970 | 9.752 | 9752 | 6808 | M6100 | 225 | 1000 | 0 | [8 empty] | Prolux |  |  | 46 | Gliederheizkoerper
N71021-40210 | 205 | 0.093 | 93 | 258.77 | N71021-40 | 99 | 210 | 0 | [8 empty] | Prolux |  |  | 5 | Flachrohrradiator
N71021-40210 | 245 | 0.112 | 112 | 281.8 | N71021-40 | 99 | 210 | 0 | [8 empty] | Prolux |  |  | 6 | Flachrohrradiator
N71021-40210 | 285 | 0.13 | 130 | 304.83 | N71021-40 | 99 | 210 | 0 | [8 empty] | Prolux |  |  | 7 | Flachrohrradiator
N71021-40210 | 325 | 0.149 | 149 | 327.86 | N71021-40 | 99 | 210 | 0 | [8 empty] | Prolux |  |  | 8 | Flachrohrradiator
N71021-40210 | 365 | 0.167 | 167 | 350.89 | N71021-40 | 99 | 210 | 0 | [8 empty] | Prolux |  |  | 9 | Flachrohrradiator
N71021-40210 | 405 | 0.186 | 186 | 373.92 | N71021-40 | 99 | 210 | 0 | [8 empty] | Prolux |  |  | 10 | Flachrohrradiator
N71021-40210 | 445 | 0.205 | 205 | 396.95 | N71021-40 | 99 | 210 | 0 | [8 empty] | Prolux |  |  | 11 | Flachrohrradiator
N71021-40210 | 485 | 0.223 | 223 | 419.98 | N71021-40 | 99 | 210 | 0 | [8 empty] | Prolux |  |  | 12 | Flachrohrradiator
N71021-40210 | 525 | 0.242 | 242 | 443.01 | N71021-40 | 99 | 210 | 0 | [8 empty] | Prolux |  |  | 13 | Flachrohrradiator
N71021-40210 | 565 | 0.26 | 260 | 466.04 | N71021-40 | 99 | 210 | 0 | [8 empty] | Prolux |  |  | 14 | Flachrohrradiator
N71021-40210 | 605 | 0.279 | 279 | 489.07 | N71021-40 | 99 | 210 | 0 | [8 empty] | Prolux |  |  | 15 | Flachrohrradiator
N71021-40210 | 645 | 0.298 | 298 | 512.1 | N71021-40 | 99 | 210 | 0 | [8 empty] | Prolux |  |  | 16 | Flachrohrradiator
N71021-40210 | 685 | 0.316 | 316 | 535.13 | N71021-40 | 99 | 210 | 0 | [8 empty] | Prolux |  |  | 17 | Flachrohrradiator
N71021-40210 | 725 | 0.335 | 335 | 558.16 | N71021-40 | 99 | 210 | 0 | [8 empty] | Prolux |  |  | 18 | Flachrohrradiator
N71021-40210 | 765 | 0.353 | 353 | 581.19 | N71021-40 | 99 | 210 | 0 | [8 empty] | Prolux |  |  | 19 | Flachrohrradiator
N71021-40210 | 805 | 0.372 | 372 | 604.22 | N71021-40 | 99 | 210 | 0 | [8 empty] | Prolux |  |  | 20 | Flachrohrradiator
N71021-40210 | 885 | 0.409 | 409 | 650.28 | N71021-40 | 99 | 210 | 0 | [8 empty] | Prolux |  |  | 22 | Flachrohrradiator
N71021-40210 | 965 | 0.446 | 446 | 696.34 | N71021-40 | 99 | 210 | 0 | [8 empty] | Prolux |  |  | 24 | Flachrohrradiator
N71021-40210 | 1045 | 0.484 | 484 | 742.4 | N71021-40 | 99 | 210 | 0 | [8 empty] | Prolux |  |  | 26 | Flachrohrradiator
N71021-40210 | 1125 | 0.521 | 521 | 788.46 | N71021-40 | 99 | 210 | 0 | [8 empty] | Prolux |  |  | 28 | Flachrohrradiator
N71021-40210 | 1205 | 0.558 | 558 | 834.52 | N71021-40 | 99 | 210 | 0 | [8 empty] | Prolux |  |  | 30 | Flachrohrradiator
N71021-40210 | 1285 | 0.595 | 595 | 880.58 | N71021-40 | 99 | 210 | 0 | [8 empty] | Prolux |  |  | 32 | Flachrohrradiator
N71021-40210 | 1365 | 0.632 | 632 | 926.64 | N71021-40 | 99 | 210 | 0 | [8 empty] | Prolux |  |  | 34 | Flachrohrradiator
N71021-40210 | 1445 | 0.67 | 670 | 972.7 | N71021-40 | 99 | 210 | 0 | [8 empty] | Prolux |  |  | 36 | Flachrohrradiator
N71021-40210 | 1525 | 0.707 | 707 | 1018.76 | N71021-40 | 99 | 210 | 0 | [8 empty] | Prolux |  |  | 38 | Flachrohrradiator
N71021-40210 | 1605 | 0.744 | 744 | 1064.82 | N71021-40 | 99 | 210 | 0 | [8 empty] | Prolux |  |  | 40 | Flachrohrradiator
N71021-40210 | 1685 | 0.781 | 781 | 1110.88 | N71021-40 | 99 | 210 | 0 | [8 empty] | Prolux |  |  | 42 | Flachrohrradiator
N71021-40210 | 1765 | 0.818 | 818 | 1156.94 | N71021-40 | 99 | 210 | 0 | [8 empty] | Prolux |  |  | 44 | Flachrohrradiator
N71021-40210 | 1845 | 0.856 | 856 | 1203 | N71021-40 | 99 | 210 | 0 | [8 empty] | Prolux |  |  | 46 | Flachrohrradiator
N71021-40210 | 1925 | 0.893 | 893 | 1249.06 | N71021-40 | 99 | 210 | 0 | [8 empty] | Prolux |  |  | 48 | Flachrohrradiator
N71021-40210 | 2005 | 0.93 | 930 | 1295.12 | N71021-40 | 99 | 210 | 0 | [8 empty] | Prolux |  |  | 50 | Flachrohrradiator
N71021-40210 | 2085 | 0.967 | 967 | 1341.18 | N71021-40 | 99 | 210 | 0 | [8 empty] | Prolux |  |  | 52 | Flachrohrradiator
N71021-40210 | 2165 | 1.004 | 1004 | 1387.24 | N71021-40 | 99 | 210 | 0 | [8 empty] | Prolux |  |  | 54 | Flachrohrradiator
N71021-40210 | 2245 | 1.042 | 1042 | 1433.3 | N71021-40 | 99 | 210 | 0 | [8 empty] | Prolux |  |  | 56 | Flachrohrradiator
N71021-40210 | 2325 | 1.079 | 1079 | 1479.36 | N71021-40 | 99 | 210 | 0 | [8 empty] | Prolux |  |  | 58 | Flachrohrradiator
N71021-40210 | 2405 | 1.116 | 1116 | 1525.42 | N71021-40 | 99 | 210 | 0 | [8 empty] | Prolux |  |  | 60 | Flachrohrradiator
N71021-40210 | 2485 | 1.153 | 1153 | 1571.48 | N71021-40 | 99 | 210 | 0 | [8 empty] | Prolux |  |  | 62 | Flachrohrradiator
N71021-40210 | 2565 | 1.19 | 1190 | 1617.54 | N71021-40 | 99 | 210 | 0 | [8 empty] | Prolux |  |  | 64 | Flachrohrradiator
N71021-40210 | 2645 | 1.228 | 1228 | 1663.6 | N71021-40 | 99 | 210 | 0 | [8 empty] | Prolux |  |  | 66 | Flachrohrradiator
N71021-40210 | 2725 | 1.265 | 1265 | 1709.66 | N71021-40 | 99 | 210 | 0 | [8 empty] | Prolux |  |  | 68 | Flachrohrradiator
N71028-40280 | 205 | 0.112 | 112 | 261.57 | N71028-40 | 99 | 280 | 0 | [8 empty] | Prolux |  |  | 5 | Flachrohrradiator
N71028-40280 | 245 | 0.134 | 134 | 285.16 | N71028-40 | 99 | 280 | 0 | [8 empty] | Prolux |  |  | 6 | Flachrohrradiator
N71028-40280 | 285 | 0.156 | 156 | 308.75 | N71028-40 | 99 | 280 | 0 | [8 empty] | Prolux |  |  | 7 | Flachrohrradiator
N71028-40280 | 325 | 0.178 | 178 | 332.34 | N71028-40 | 99 | 280 | 0 | [8 empty] | Prolux |  |  | 8 | Flachrohrradiator
N71028-40280 | 365 | 0.201 | 201 | 355.93 | N71028-40 | 99 | 280 | 0 | [8 empty] | Prolux |  |  | 9 | Flachrohrradiator
N71028-40280 | 405 | 0.223 | 223 | 379.52 | N71028-40 | 99 | 280 | 0 | [8 empty] | Prolux |  |  | 10 | Flachrohrradiator
N71028-40280 | 445 | 0.245 | 245 | 403.11 | N71028-40 | 99 | 280 | 0 | [8 empty] | Prolux |  |  | 11 | Flachrohrradiator
N71028-40280 | 485 | 0.268 | 268 | 426.7 | N71028-40 | 99 | 280 | 0 | [8 empty] | Prolux |  |  | 12 | Flachrohrradiator
N71028-40280 | 525 | 0.29 | 290 | 450.29 | N71028-40 | 99 | 280 | 0 | [8 empty] | Prolux |  |  | 13 | Flachrohrradiator
N71028-40280 | 565 | 0.312 | 312 | 473.88 | N71028-40 | 99 | 280 | 0 | [8 empty] | Prolux |  |  | 14 | Flachrohrradiator
N71028-40280 | 605 | 0.335 | 335 | 497.47 | N71028-40 | 99 | 280 | 0 | [8 empty] | Prolux |  |  | 15 | Flachrohrradiator
N71028-40280 | 645 | 0.357 | 357 | 521.06 | N71028-40 | 99 | 280 | 0 | [8 empty] | Prolux |  |  | 16 | Flachrohrradiator
N71028-40280 | 685 | 0.379 | 379 | 544.65 | N71028-40 | 99 | 280 | 0 | [8 empty] | Prolux |  |  | 17 | Flachrohrradiator
N71028-40280 | 725 | 0.401 | 401 | 568.24 | N71028-40 | 99 | 280 | 0 | [8 empty] | Prolux |  |  | 18 | Flachrohrradiator
N71028-40280 | 765 | 0.424 | 424 | 591.83 | N71028-40 | 99 | 280 | 0 | [8 empty] | Prolux |  |  | 19 | Flachrohrradiator
N71028-40280 | 805 | 0.446 | 446 | 615.42 | N71028-40 | 99 | 280 | 0 | [8 empty] | Prolux |  |  | 20 | Flachrohrradiator
N71028-40280 | 885 | 0.491 | 491 | 662.6 | N71028-40 | 99 | 280 | 0 | [8 empty] | Prolux |  |  | 22 | Flachrohrradiator
N71028-40280 | 965 | 0.535 | 535 | 709.78 | N71028-40 | 99 | 280 | 0 | [8 empty] | Prolux |  |  | 24 | Flachrohrradiator
N71028-40280 | 1045 | 0.58 | 580 | 756.96 | N71028-40 | 99 | 280 | 0 | [8 empty] | Prolux |  |  | 26 | Flachrohrradiator
N71028-40280 | 1125 | 0.624 | 624 | 804.14 | N71028-40 | 99 | 280 | 0 | [8 empty] | Prolux |  |  | 28 | Flachrohrradiator
N71028-40280 | 1205 | 0.669 | 669 | 851.32 | N71028-40 | 99 | 280 | 0 | [8 empty] | Prolux |  |  | 30 | Flachrohrradiator
N71028-40280 | 1285 | 0.714 | 714 | 898.5 | N71028-40 | 99 | 280 | 0 | [8 empty] | Prolux |  |  | 32 | Flachrohrradiator
N71028-40280 | 1365 | 0.758 | 758 | 945.68 | N71028-40 | 99 | 280 | 0 | [8 empty] | Prolux |  |  | 34 | Flachrohrradiator
N71028-40280 | 1445 | 0.803 | 803 | 992.86 | N71028-40 | 99 | 280 | 0 | [8 empty] | Prolux |  |  | 36 | Flachrohrradiator
N71028-40280 | 1525 | 0.847 | 847 | 1040.04 | N71028-40 | 99 | 280 | 0 | [8 empty] | Prolux |  |  | 38 | Flachrohrradiator
N71028-40280 | 1605 | 0.892 | 892 | 1087.22 | N71028-40 | 99 | 280 | 0 | [8 empty] | Prolux |  |  | 40 | Flachrohrradiator
N71028-40280 | 1685 | 0.937 | 937 | 1134.4 | N71028-40 | 99 | 280 | 0 | [8 empty] | Prolux |  |  | 42 | Flachrohrradiator
N71028-40280 | 1765 | 0.981 | 981 | 1181.58 | N71028-40 | 99 | 280 | 0 | [8 empty] | Prolux |  |  | 44 | Flachrohrradiator
N71028-40280 | 1845 | 1.026 | 1026 | 1228.76 | N71028-40 | 99 | 280 | 0 | [8 empty] | Prolux |  |  | 46 | Flachrohrradiator
N71028-40280 | 1925 | 1.07 | 1070 | 1275.94 | N71028-40 | 99 | 280 | 0 | [8 empty] | Prolux |  |  | 48 | Flachrohrradiator
N71028-40280 | 2005 | 1.115 | 1115 | 1323.12 | N71028-40 | 99 | 280 | 0 | [8 empty] | Prolux |  |  | 50 | Flachrohrradiator
N71028-40280 | 2085 | 1.16 | 1160 | 1370.3 | N71028-40 | 99 | 280 | 0 | [8 empty] | Prolux |  |  | 52 | Flachrohrradiator
N71028-40280 | 2165 | 1.204 | 1204 | 1417.48 | N71028-40 | 99 | 280 | 0 | [8 empty] | Prolux |  |  | 54 | Flachrohrradiator
N71028-40280 | 2245 | 1.249 | 1249 | 1464.66 | N71028-40 | 99 | 280 | 0 | [8 empty] | Prolux |  |  | 56 | Flachrohrradiator
N71028-40280 | 2325 | 1.293 | 1293 | 1511.84 | N71028-40 | 99 | 280 | 0 | [8 empty] | Prolux |  |  | 58 | Flachrohrradiator
N71028-40280 | 2405 | 1.338 | 1338 | 1559.02 | N71028-40 | 99 | 280 | 0 | [8 empty] | Prolux |  |  | 60 | Flachrohrradiator
N71028-40280 | 2485 | 1.383 | 1383 | 1606.2 | N71028-40 | 99 | 280 | 0 | [8 empty] | Prolux |  |  | 62 | Flachrohrradiator
N71028-40280 | 2565 | 1.427 | 1427 | 1653.38 | N71028-40 | 99 | 280 | 0 | [8 empty] | Prolux |  |  | 64 | Flachrohrradiator
N71028-40280 | 2645 | 1.472 | 1472 | 1700.56 | N71028-40 | 99 | 280 | 0 | [8 empty] | Prolux |  |  | 66 | Flachrohrradiator
N71028-40280 | 2725 | 1.516 | 1516 | 1747.74 | N71028-40 | 99 | 280 | 0 | [8 empty] | Prolux |  |  | 68 | Flachrohrradiator
N72028-40280 | 205 | 0.185 | 185 | 408.33 | N72028-40 | 166 | 280 | 0 | [8 empty] | Prolux |  |  | 5 | Flachrohrradiator
N72028-40280 | 245 | 0.221 | 221 | 449.8 | N72028-40 | 166 | 280 | 0 | [8 empty] | Prolux |  |  | 6 | Flachrohrradiator
N72028-40280 | 285 | 0.258 | 258 | 491.27 | N72028-40 | 166 | 280 | 0 | [8 empty] | Prolux |  |  | 7 | Flachrohrradiator
N72028-40280 | 325 | 0.295 | 295 | 532.74 | N72028-40 | 166 | 280 | 0 | [8 empty] | Prolux |  |  | 8 | Flachrohrradiator
N72028-40280 | 365 | 0.332 | 332 | 574.21 | N72028-40 | 166 | 280 | 0 | [8 empty] | Prolux |  |  | 9 | Flachrohrradiator
N72028-40280 | 405 | 0.369 | 369 | 615.68 | N72028-40 | 166 | 280 | 0 | [8 empty] | Prolux |  |  | 10 | Flachrohrradiator
N72028-40280 | 445 | 0.406 | 406 | 657.15 | N72028-40 | 166 | 280 | 0 | [8 empty] | Prolux |  |  | 11 | Flachrohrradiator
N72028-40280 | 485 | 0.443 | 443 | 698.62 | N72028-40 | 166 | 280 | 0 | [8 empty] | Prolux |  |  | 12 | Flachrohrradiator
N72028-40280 | 525 | 0.48 | 480 | 740.09 | N72028-40 | 166 | 280 | 0 | [8 empty] | Prolux |  |  | 13 | Flachrohrradiator
N72028-40280 | 565 | 0.517 | 517 | 781.56 | N72028-40 | 166 | 280 | 0 | [8 empty] | Prolux |  |  | 14 | Flachrohrradiator
N72028-40280 | 605 | 0.554 | 554 | 823.03 | N72028-40 | 166 | 280 | 0 | [8 empty] | Prolux |  |  | 15 | Flachrohrradiator
N72028-40280 | 645 | 0.59 | 590 | 864.5 | N72028-40 | 166 | 280 | 0 | [8 empty] | Prolux |  |  | 16 | Flachrohrradiator
N72028-40280 | 685 | 0.627 | 627 | 905.97 | N72028-40 | 166 | 280 | 0 | [8 empty] | Prolux |  |  | 17 | Flachrohrradiator
N72028-40280 | 725 | 0.664 | 664 | 947.44 | N72028-40 | 166 | 280 | 0 | [8 empty] | Prolux |  |  | 18 | Flachrohrradiator
N72028-40280 | 765 | 0.701 | 701 | 988.91 | N72028-40 | 166 | 280 | 0 | [8 empty] | Prolux |  |  | 19 | Flachrohrradiator
N72028-40280 | 805 | 0.738 | 738 | 1030.38 | N72028-40 | 166 | 280 | 0 | [8 empty] | Prolux |  |  | 20 | Flachrohrradiator
N72028-40280 | 885 | 0.812 | 812 | 1113.32 | N72028-40 | 166 | 280 | 0 | [8 empty] | Prolux |  |  | 22 | Flachrohrradiator
N72028-40280 | 965 | 0.886 | 886 | 1196.26 | N72028-40 | 166 | 280 | 0 | [8 empty] | Prolux |  |  | 24 | Flachrohrradiator
N72028-40280 | 1045 | 0.959 | 959 | 1279.2 | N72028-40 | 166 | 280 | 0 | [8 empty] | Prolux |  |  | 26 | Flachrohrradiator
N72028-40280 | 1125 | 1.033 | 1033 | 1362.14 | N72028-40 | 166 | 280 | 0 | [8 empty] | Prolux |  |  | 28 | Flachrohrradiator
N72028-40280 | 1205 | 1.107 | 1107 | 1445.08 | N72028-40 | 166 | 280 | 0 | [8 empty] | Prolux |  |  | 30 | Flachrohrradiator
N72028-40280 | 1285 | 1.181 | 1181 | 1528.02 | N72028-40 | 166 | 280 | 0 | [8 empty] | Prolux |  |  | 32 | Flachrohrradiator
N72028-40280 | 1365 | 1.255 | 1255 | 1610.96 | N72028-40 | 166 | 280 | 0 | [8 empty] | Prolux |  |  | 34 | Flachrohrradiator
N72028-40280 | 1445 | 1.328 | 1328 | 1693.9 | N72028-40 | 166 | 280 | 0 | [8 empty] | Prolux |  |  | 36 | Flachrohrradiator
N72028-40280 | 1525 | 1.402 | 1402 | 1776.84 | N72028-40 | 166 | 280 | 0 | [8 empty] | Prolux |  |  | 38 | Flachrohrradiator
N72028-40280 | 1605 | 1.476 | 1476 | 1859.78 | N72028-40 | 166 | 280 | 0 | [8 empty] | Prolux |  |  | 40 | Flachrohrradiator
N72028-40280 | 1685 | 1.55 | 1550 | 1942.72 | N72028-40 | 166 | 280 | 0 | [8 empty] | Prolux |  |  | 42 | Flachrohrradiator
N72028-40280 | 1765 | 1.624 | 1624 | 2025.66 | N72028-40 | 166 | 280 | 0 | [8 empty] | Prolux |  |  | 44 | Flachrohrradiator
N72028-40280 | 1845 | 1.697 | 1697 | 2108.6 | N72028-40 | 166 | 280 | 0 | [8 empty] | Prolux |  |  | 46 | Flachrohrradiator
N72028-40280 | 1925 | 1.771 | 1771 | 2191.54 | N72028-40 | 166 | 280 | 0 | [8 empty] | Prolux |  |  | 48 | Flachrohrradiator
N72028-40280 | 2005 | 1.845 | 1845 | 2274.48 | N72028-40 | 166 | 280 | 0 | [8 empty] | Prolux |  |  | 50 | Flachrohrradiator
N72028-40280 | 2085 | 1.919 | 1919 | 2357.42 | N72028-40 | 166 | 280 | 0 | [8 empty] | Prolux |  |  | 52 | Flachrohrradiator
N72028-40280 | 2165 | 1.993 | 1993 | 2440.36 | N72028-40 | 166 | 280 | 0 | [8 empty] | Prolux |  |  | 54 | Flachrohrradiator
N72028-40280 | 2245 | 2.066 | 2066 | 2523.3 | N72028-40 | 166 | 280 | 0 | [8 empty] | Prolux |  |  | 56 | Flachrohrradiator
N72028-40280 | 2325 | 2.14 | 2140 | 2606.24 | N72028-40 | 166 | 280 | 0 | [8 empty] | Prolux |  |  | 58 | Flachrohrradiator
N72028-40280 | 2405 | 2.214 | 2214 | 2689.18 | N72028-40 | 166 | 280 | 0 | [8 empty] | Prolux |  |  | 60 | Flachrohrradiator
N72028-40280 | 2485 | 2.288 | 2288 | 2772.12 | N72028-40 | 166 | 280 | 0 | [8 empty] | Prolux |  |  | 62 | Flachrohrradiator
N72028-40280 | 2565 | 2.362 | 2362 | 2855.06 | N72028-40 | 166 | 280 | 0 | [8 empty] | Prolux |  |  | 64 | Flachrohrradiator
N72028-40280 | 2645 | 2.435 | 2435 | 2938 | N72028-40 | 166 | 280 | 0 | [8 empty] | Prolux |  |  | 66 | Flachrohrradiator
N72028-40280 | 2725 | 2.509 | 2509 | 3020.94 | N72028-40 | 166 | 280 | 0 | [8 empty] | Prolux |  |  | 68 | Flachrohrradiator
N71030-40300 | 205 | 0.116 | 116 | 263.27 | N71030-40 | 99 | 300 | 0 | [8 empty] | Prolux |  |  | 5 | Flachrohrradiator
N71030-40300 | 245 | 0.139 | 139 | 287.2 | N71030-40 | 99 | 300 | 0 | [8 empty] | Prolux |  |  | 6 | Flachrohrradiator
N71030-40300 | 285 | 0.162 | 162 | 311.13 | N71030-40 | 99 | 300 | 0 | [8 empty] | Prolux |  |  | 7 | Flachrohrradiator
N71030-40300 | 325 | 0.186 | 186 | 335.06 | N71030-40 | 99 | 300 | 0 | [8 empty] | Prolux |  |  | 8 | Flachrohrradiator
N71030-40300 | 365 | 0.209 | 209 | 358.99 | N71030-40 | 99 | 300 | 0 | [8 empty] | Prolux |  |  | 9 | Flachrohrradiator
N71030-40300 | 405 | 0.232 | 232 | 382.92 | N71030-40 | 99 | 300 | 0 | [8 empty] | Prolux |  |  | 10 | Flachrohrradiator
N71030-40300 | 445 | 0.255 | 255 | 406.85 | N71030-40 | 99 | 300 | 0 | [8 empty] | Prolux |  |  | 11 | Flachrohrradiator
N71030-40300 | 485 | 0.278 | 278 | 430.78 | N71030-40 | 99 | 300 | 0 | [8 empty] | Prolux |  |  | 12 | Flachrohrradiator
N71030-40300 | 525 | 0.302 | 302 | 454.71 | N71030-40 | 99 | 300 | 0 | [8 empty] | Prolux |  |  | 13 | Flachrohrradiator
N71030-40300 | 565 | 0.325 | 325 | 478.64 | N71030-40 | 99 | 300 | 0 | [8 empty] | Prolux |  |  | 14 | Flachrohrradiator
N71030-40300 | 605 | 0.348 | 348 | 502.57 | N71030-40 | 99 | 300 | 0 | [8 empty] | Prolux |  |  | 15 | Flachrohrradiator
N71030-40300 | 645 | 0.371 | 371 | 526.5 | N71030-40 | 99 | 300 | 0 | [8 empty] | Prolux |  |  | 16 | Flachrohrradiator
N71030-40300 | 685 | 0.394 | 394 | 550.43 | N71030-40 | 99 | 300 | 0 | [8 empty] | Prolux |  |  | 17 | Flachrohrradiator
N71030-40300 | 725 | 0.418 | 418 | 574.36 | N71030-40 | 99 | 300 | 0 | [8 empty] | Prolux |  |  | 18 | Flachrohrradiator
N71030-40300 | 765 | 0.441 | 441 | 598.29 | N71030-40 | 99 | 300 | 0 | [8 empty] | Prolux |  |  | 19 | Flachrohrradiator
N71030-40300 | 805 | 0.464 | 464 | 622.22 | N71030-40 | 99 | 300 | 0 | [8 empty] | Prolux |  |  | 20 | Flachrohrradiator
N71030-40300 | 885 | 0.51 | 510 | 670.08 | N71030-40 | 99 | 300 | 0 | [8 empty] | Prolux |  |  | 22 | Flachrohrradiator
N71030-40300 | 965 | 0.557 | 557 | 717.94 | N71030-40 | 99 | 300 | 0 | [8 empty] | Prolux |  |  | 24 | Flachrohrradiator
N71030-40300 | 1045 | 0.603 | 603 | 765.8 | N71030-40 | 99 | 300 | 0 | [8 empty] | Prolux |  |  | 26 | Flachrohrradiator
N71030-40300 | 1125 | 0.65 | 650 | 813.66 | N71030-40 | 99 | 300 | 0 | [8 empty] | Prolux |  |  | 28 | Flachrohrradiator
N71030-40300 | 1205 | 0.696 | 696 | 861.52 | N71030-40 | 99 | 300 | 0 | [8 empty] | Prolux |  |  | 30 | Flachrohrradiator
N71030-40300 | 1285 | 0.742 | 742 | 909.38 | N71030-40 | 99 | 300 | 0 | [8 empty] | Prolux |  |  | 32 | Flachrohrradiator
N71030-40300 | 1365 | 0.789 | 789 | 957.24 | N71030-40 | 99 | 300 | 0 | [8 empty] | Prolux |  |  | 34 | Flachrohrradiator
N71030-40300 | 1445 | 0.835 | 835 | 1005.1 | N71030-40 | 99 | 300 | 0 | [8 empty] | Prolux |  |  | 36 | Flachrohrradiator
N71030-40300 | 1525 | 0.882 | 882 | 1052.96 | N71030-40 | 99 | 300 | 0 | [8 empty] | Prolux |  |  | 38 | Flachrohrradiator
N71030-40300 | 1605 | 0.928 | 928 | 1100.82 | N71030-40 | 99 | 300 | 0 | [8 empty] | Prolux |  |  | 40 | Flachrohrradiator
N71030-40300 | 1685 | 0.974 | 974 | 1148.68 | N71030-40 | 99 | 300 | 0 | [8 empty] | Prolux |  |  | 42 | Flachrohrradiator
N71030-40300 | 1765 | 1.021 | 1021 | 1196.54 | N71030-40 | 99 | 300 | 0 | [8 empty] | Prolux |  |  | 44 | Flachrohrradiator
N71030-40300 | 1845 | 1.067 | 1067 | 1244.4 | N71030-40 | 99 | 300 | 0 | [8 empty] | Prolux |  |  | 46 | Flachrohrradiator
N71030-40300 | 1925 | 1.114 | 1114 | 1292.26 | N71030-40 | 99 | 300 | 0 | [8 empty] | Prolux |  |  | 48 | Flachrohrradiator
N71030-40300 | 2005 | 1.16 | 1160 | 1340.12 | N71030-40 | 99 | 300 | 0 | [8 empty] | Prolux |  |  | 50 | Flachrohrradiator
N71030-40300 | 2085 | 1.206 | 1206 | 1387.98 | N71030-40 | 99 | 300 | 0 | [8 empty] | Prolux |  |  | 52 | Flachrohrradiator
N71030-40300 | 2165 | 1.253 | 1253 | 1435.84 | N71030-40 | 99 | 300 | 0 | [8 empty] | Prolux |  |  | 54 | Flachrohrradiator
N71030-40300 | 2245 | 1.299 | 1299 | 1483.7 | N71030-40 | 99 | 300 | 0 | [8 empty] | Prolux |  |  | 56 | Flachrohrradiator
N71030-40300 | 2325 | 1.346 | 1346 | 1531.56 | N71030-40 | 99 | 300 | 0 | [8 empty] | Prolux |  |  | 58 | Flachrohrradiator
N71030-40300 | 2405 | 1.392 | 1392 | 1579.42 | N71030-40 | 99 | 300 | 0 | [8 empty] | Prolux |  |  | 60 | Flachrohrradiator
N71030-40300 | 2485 | 1.438 | 1438 | 1627.28 | N71030-40 | 99 | 300 | 0 | [8 empty] | Prolux |  |  | 62 | Flachrohrradiator
N71030-40300 | 2565 | 1.485 | 1485 | 1675.14 | N71030-40 | 99 | 300 | 0 | [8 empty] | Prolux |  |  | 64 | Flachrohrradiator
N71030-40300 | 2645 | 1.531 | 1531 | 1723 | N71030-40 | 99 | 300 | 0 | [8 empty] | Prolux |  |  | 66 | Flachrohrradiator
N71030-40300 | 2725 | 1.578 | 1578 | 1770.86 | N71030-40 | 99 | 300 | 0 | [8 empty] | Prolux |  |  | 68 | Flachrohrradiator
N72030-40300 | 205 | 0.193 | 193 | 414.58 | N72030-40 | 166 | 300 | 0 | [8 empty] | Prolux |  |  | 5 | Flachrohrradiator
N72030-40300 | 245 | 0.231 | 231 | 457.3 | N72030-40 | 166 | 300 | 0 | [8 empty] | Prolux |  |  | 6 | Flachrohrradiator
N72030-40300 | 285 | 0.27 | 270 | 500.02 | N72030-40 | 166 | 300 | 0 | [8 empty] | Prolux |  |  | 7 | Flachrohrradiator
N72030-40300 | 325 | 0.308 | 308 | 542.74 | N72030-40 | 166 | 300 | 0 | [8 empty] | Prolux |  |  | 8 | Flachrohrradiator
N72030-40300 | 365 | 0.347 | 347 | 585.46 | N72030-40 | 166 | 300 | 0 | [8 empty] | Prolux |  |  | 9 | Flachrohrradiator
N72030-40300 | 405 | 0.385 | 385 | 628.18 | N72030-40 | 166 | 300 | 0 | [8 empty] | Prolux |  |  | 10 | Flachrohrradiator
N72030-40300 | 445 | 0.424 | 424 | 670.9 | N72030-40 | 166 | 300 | 0 | [8 empty] | Prolux |  |  | 11 | Flachrohrradiator
N72030-40300 | 485 | 0.462 | 462 | 713.62 | N72030-40 | 166 | 300 | 0 | [8 empty] | Prolux |  |  | 12 | Flachrohrradiator
N72030-40300 | 525 | 0.501 | 501 | 756.34 | N72030-40 | 166 | 300 | 0 | [8 empty] | Prolux |  |  | 13 | Flachrohrradiator
N72030-40300 | 565 | 0.539 | 539 | 799.06 | N72030-40 | 166 | 300 | 0 | [8 empty] | Prolux |  |  | 14 | Flachrohrradiator
N72030-40300 | 605 | 0.578 | 578 | 841.78 | N72030-40 | 166 | 300 | 0 | [8 empty] | Prolux |  |  | 15 | Flachrohrradiator
N72030-40300 | 645 | 0.616 | 616 | 884.5 | N72030-40 | 166 | 300 | 0 | [8 empty] | Prolux |  |  | 16 | Flachrohrradiator
N72030-40300 | 685 | 0.655 | 655 | 927.22 | N72030-40 | 166 | 300 | 0 | [8 empty] | Prolux |  |  | 17 | Flachrohrradiator
N72030-40300 | 725 | 0.693 | 693 | 969.94 | N72030-40 | 166 | 300 | 0 | [8 empty] | Prolux |  |  | 18 | Flachrohrradiator
N72030-40300 | 765 | 0.732 | 732 | 1012.66 | N72030-40 | 166 | 300 | 0 | [8 empty] | Prolux |  |  | 19 | Flachrohrradiator
N72030-40300 | 805 | 0.77 | 770 | 1055.38 | N72030-40 | 166 | 300 | 0 | [8 empty] | Prolux |  |  | 20 | Flachrohrradiator
N72030-40300 | 885 | 0.847 | 847 | 1140.82 | N72030-40 | 166 | 300 | 0 | [8 empty] | Prolux |  |  | 22 | Flachrohrradiator
N72030-40300 | 965 | 0.924 | 924 | 1226.26 | N72030-40 | 166 | 300 | 0 | [8 empty] | Prolux |  |  | 24 | Flachrohrradiator
N72030-40300 | 1045 | 1.001 | 1001 | 1311.7 | N72030-40 | 166 | 300 | 0 | [8 empty] | Prolux |  |  | 26 | Flachrohrradiator
N72030-40300 | 1125 | 1.078 | 1078 | 1397.14 | N72030-40 | 166 | 300 | 0 | [8 empty] | Prolux |  |  | 28 | Flachrohrradiator
N72030-40300 | 1205 | 1.155 | 1155 | 1482.58 | N72030-40 | 166 | 300 | 0 | [8 empty] | Prolux |  |  | 30 | Flachrohrradiator
N72030-40300 | 1285 | 1.232 | 1232 | 1568.02 | N72030-40 | 166 | 300 | 0 | [8 empty] | Prolux |  |  | 32 | Flachrohrradiator
N72030-40300 | 1365 | 1.309 | 1309 | 1653.46 | N72030-40 | 166 | 300 | 0 | [8 empty] | Prolux |  |  | 34 | Flachrohrradiator
N72030-40300 | 1445 | 1.386 | 1386 | 1738.9 | N72030-40 | 166 | 300 | 0 | [8 empty] | Prolux |  |  | 36 | Flachrohrradiator
N72030-40300 | 1525 | 1.463 | 1463 | 1824.34 | N72030-40 | 166 | 300 | 0 | [8 empty] | Prolux |  |  | 38 | Flachrohrradiator
N72030-40300 | 1605 | 1.54 | 1540 | 1909.78 | N72030-40 | 166 | 300 | 0 | [8 empty] | Prolux |  |  | 40 | Flachrohrradiator
N72030-40300 | 1685 | 1.617 | 1617 | 1995.22 | N72030-40 | 166 | 300 | 0 | [8 empty] | Prolux |  |  | 42 | Flachrohrradiator
N72030-40300 | 1765 | 1.694 | 1694 | 2080.66 | N72030-40 | 166 | 300 | 0 | [8 empty] | Prolux |  |  | 44 | Flachrohrradiator
N72030-40300 | 1845 | 1.771 | 1771 | 2166.1 | N72030-40 | 166 | 300 | 0 | [8 empty] | Prolux |  |  | 46 | Flachrohrradiator
N72030-40300 | 1925 | 1.848 | 1848 | 2251.54 | N72030-40 | 166 | 300 | 0 | [8 empty] | Prolux |  |  | 48 | Flachrohrradiator
N72030-40300 | 2005 | 1.925 | 1925 | 2336.98 | N72030-40 | 166 | 300 | 0 | [8 empty] | Prolux |  |  | 50 | Flachrohrradiator
N72030-40300 | 2085 | 2.002 | 2002 | 2422.42 | N72030-40 | 166 | 300 | 0 | [8 empty] | Prolux |  |  | 52 | Flachrohrradiator
N72030-40300 | 2165 | 2.079 | 2079 | 2507.86 | N72030-40 | 166 | 300 | 0 | [8 empty] | Prolux |  |  | 54 | Flachrohrradiator
N72030-40300 | 2245 | 2.156 | 2156 | 2593.3 | N72030-40 | 166 | 300 | 0 | [8 empty] | Prolux |  |  | 56 | Flachrohrradiator
N72030-40300 | 2325 | 2.233 | 2233 | 2678.74 | N72030-40 | 166 | 300 | 0 | [8 empty] | Prolux |  |  | 58 | Flachrohrradiator
N72030-40300 | 2405 | 2.31 | 2310 | 2764.18 | N72030-40 | 166 | 300 | 0 | [8 empty] | Prolux |  |  | 60 | Flachrohrradiator
N72030-40300 | 2485 | 2.387 | 2387 | 2849.62 | N72030-40 | 166 | 300 | 0 | [8 empty] | Prolux |  |  | 62 | Flachrohrradiator
N72030-40300 | 2565 | 2.464 | 2464 | 2935.06 | N72030-40 | 166 | 300 | 0 | [8 empty] | Prolux |  |  | 64 | Flachrohrradiator
N72030-40300 | 2645 | 2.541 | 2541 | 3020.5 | N72030-40 | 166 | 300 | 0 | [8 empty] | Prolux |  |  | 66 | Flachrohrradiator
N72030-40300 | 2725 | 2.618 | 2618 | 3105.94 | N72030-40 | 166 | 300 | 0 | [8 empty] | Prolux |  |  | 68 | Flachrohrradiator
N71250-402500 | 205 | 0.799 | 799 | 609.17 | N71250-40 | 99 | 2500 | 0 | [8 empty] | Prolux |  |  | 5 | Flachrohrradiator
N71250-402500 | 245 | 0.958 | 958 | 700.01 | N71250-40 | 99 | 2500 | 0 | [8 empty] | Prolux |  |  | 6 | Flachrohrradiator
N71250-402500 | 285 | 1.118 | 1118 | 790.85 | N71250-40 | 99 | 2500 | 0 | [8 empty] | Prolux |  |  | 7 | Flachrohrradiator
N71250-402500 | 325 | 1.278 | 1278 | 881.69 | N71250-40 | 99 | 2500 | 0 | [8 empty] | Prolux |  |  | 8 | Flachrohrradiator
N71250-402500 | 365 | 1.437 | 1437 | 972.53 | N71250-40 | 99 | 2500 | 0 | [8 empty] | Prolux |  |  | 9 | Flachrohrradiator
N71250-402500 | 405 | 1.597 | 1597 | 1063.37 | N71250-40 | 99 | 2500 | 0 | [8 empty] | Prolux |  |  | 10 | Flachrohrradiator
N71250-402500 | 445 | 1.757 | 1757 | 1154.21 | N71250-40 | 99 | 2500 | 0 | [8 empty] | Prolux |  |  | 11 | Flachrohrradiator
N71250-402500 | 485 | 1.916 | 1916 | 1245.05 | N71250-40 | 99 | 2500 | 0 | [8 empty] | Prolux |  |  | 12 | Flachrohrradiator
N71250-402500 | 525 | 2.076 | 2076 | 1335.89 | N71250-40 | 99 | 2500 | 0 | [8 empty] | Prolux |  |  | 13 | Flachrohrradiator
N71250-402500 | 565 | 2.236 | 2236 | 1426.73 | N71250-40 | 99 | 2500 | 0 | [8 empty] | Prolux |  |  | 14 | Flachrohrradiator
N71250-402500 | 605 | 2.396 | 2396 | 1517.57 | N71250-40 | 99 | 2500 | 0 | [8 empty] | Prolux |  |  | 15 | Flachrohrradiator
N71250-402500 | 645 | 2.555 | 2555 | 1608.41 | N71250-40 | 99 | 2500 | 0 | [8 empty] | Prolux |  |  | 16 | Flachrohrradiator
N71250-402500 | 685 | 2.715 | 2715 | 1699.25 | N71250-40 | 99 | 2500 | 0 | [8 empty] | Prolux |  |  | 17 | Flachrohrradiator
N71250-402500 | 725 | 2.875 | 2875 | 1790.09 | N71250-40 | 99 | 2500 | 0 | [8 empty] | Prolux |  |  | 18 | Flachrohrradiator
N71250-402500 | 765 | 3.034 | 3034 | 1880.93 | N71250-40 | 99 | 2500 | 0 | [8 empty] | Prolux |  |  | 19 | Flachrohrradiator
N71250-402500 | 805 | 3.194 | 3194 | 1971.77 | N71250-40 | 99 | 2500 | 0 | [8 empty] | Prolux |  |  | 20 | Flachrohrradiator
N71250-402500 | 885 | 3.513 | 3513 | 2153.45 | N71250-40 | 99 | 2500 | 0 | [8 empty] | Prolux |  |  | 22 | Flachrohrradiator
N71250-402500 | 965 | 3.833 | 3833 | 2335.13 | N71250-40 | 99 | 2500 | 0 | [8 empty] | Prolux |  |  | 24 | Flachrohrradiator
N71250-402500 | 1045 | 4.152 | 4152 | 2516.81 | N71250-40 | 99 | 2500 | 0 | [8 empty] | Prolux |  |  | 26 | Flachrohrradiator
N71250-402500 | 1125 | 4.472 | 4472 | 2698.49 | N71250-40 | 99 | 2500 | 0 | [8 empty] | Prolux |  |  | 28 | Flachrohrradiator
N71250-402500 | 1205 | 4.791 | 4791 | 2880.17 | N71250-40 | 99 | 2500 | 0 | [8 empty] | Prolux |  |  | 30 | Flachrohrradiator
N71250-402500 | 1285 | 5.11 | 5110 | 3061.85 | N71250-40 | 99 | 2500 | 0 | [8 empty] | Prolux |  |  | 32 | Flachrohrradiator
N71250-402500 | 1365 | 5.43 | 5430 | 3243.53 | N71250-40 | 99 | 2500 | 0 | [8 empty] | Prolux |  |  | 34 | Flachrohrradiator
N71250-402500 | 1445 | 5.749 | 5749 | 3425.21 | N71250-40 | 99 | 2500 | 0 | [8 empty] | Prolux |  |  | 36 | Flachrohrradiator
N71250-402500 | 1525 | 6.069 | 6069 | 3606.89 | N71250-40 | 99 | 2500 | 0 | [8 empty] | Prolux |  |  | 38 | Flachrohrradiator
N71250-402500 | 1605 | 6.388 | 6388 | 3788.57 | N71250-40 | 99 | 2500 | 0 | [8 empty] | Prolux |  |  | 40 | Flachrohrradiator
N71250-402500 | 1685 | 6.707 | 6707 | 3970.25 | N71250-40 | 99 | 2500 | 0 | [8 empty] | Prolux |  |  | 42 | Flachrohrradiator
N71250-402500 | 1765 | 7.027 | 7027 | 4151.93 | N71250-40 | 99 | 2500 | 0 | [8 empty] | Prolux |  |  | 44 | Flachrohrradiator
N71250-402500 | 1845 | 7.346 | 7346 | 4333.61 | N71250-40 | 99 | 2500 | 0 | [8 empty] | Prolux |  |  | 46 | Flachrohrradiator
N71250-402500 | 1925 | 7.666 | 7666 | 4515.29 | N71250-40 | 99 | 2500 | 0 | [8 empty] | Prolux |  |  | 48 | Flachrohrradiator
N71250-402500 | 2005 | 7.985 | 7985 | 4696.97 | N71250-40 | 99 | 2500 | 0 | [8 empty] | Prolux |  |  | 50 | Flachrohrradiator
N71250-402500 | 2085 | 8.304 | 8304 | 4878.65 | N71250-40 | 99 | 2500 | 0 | [8 empty] | Prolux |  |  | 52 | Flachrohrradiator
N71250-402500 | 2165 | 8.624 | 8624 | 5060.33 | N71250-40 | 99 | 2500 | 0 | [8 empty] | Prolux |  |  | 54 | Flachrohrradiator
N72250-402500 | 205 | 1.301 | 1301 | 1100.01 | N72250-40 | 166 | 2500 | 0 | [8 empty] | Prolux |  |  | 5 | Flachrohrradiator
N72250-402500 | 245 | 1.561 | 1561 | 1281.65 | N72250-40 | 166 | 2500 | 0 | [8 empty] | Prolux |  |  | 6 | Flachrohrradiator
N72250-402500 | 285 | 1.821 | 1821 | 1463.29 | N72250-40 | 166 | 2500 | 0 | [8 empty] | Prolux |  |  | 7 | Flachrohrradiator
N72250-402500 | 325 | 2.081 | 2081 | 1644.93 | N72250-40 | 166 | 2500 | 0 | [8 empty] | Prolux |  |  | 8 | Flachrohrradiator
N72250-402500 | 365 | 2.341 | 2341 | 1826.57 | N72250-40 | 166 | 2500 | 0 | [8 empty] | Prolux |  |  | 9 | Flachrohrradiator
N72250-402500 | 405 | 2.601 | 2601 | 2008.21 | N72250-40 | 166 | 2500 | 0 | [8 empty] | Prolux |  |  | 10 | Flachrohrradiator
N72250-402500 | 445 | 2.861 | 2861 | 2189.85 | N72250-40 | 166 | 2500 | 0 | [8 empty] | Prolux |  |  | 11 | Flachrohrradiator
N72250-402500 | 485 | 3.121 | 3121 | 2371.49 | N72250-40 | 166 | 2500 | 0 | [8 empty] | Prolux |  |  | 12 | Flachrohrradiator
N72250-402500 | 525 | 3.381 | 3381 | 2553.13 | N72250-40 | 166 | 2500 | 0 | [8 empty] | Prolux |  |  | 13 | Flachrohrradiator
N72250-402500 | 565 | 3.641 | 3641 | 2734.77 | N72250-40 | 166 | 2500 | 0 | [8 empty] | Prolux |  |  | 14 | Flachrohrradiator
N72250-402500 | 605 | 3.902 | 3902 | 2916.41 | N72250-40 | 166 | 2500 | 0 | [8 empty] | Prolux |  |  | 15 | Flachrohrradiator
N72250-402500 | 645 | 4.162 | 4162 | 3098.05 | N72250-40 | 166 | 2500 | 0 | [8 empty] | Prolux |  |  | 16 | Flachrohrradiator
N72250-402500 | 685 | 4.422 | 4422 | 3279.69 | N72250-40 | 166 | 2500 | 0 | [8 empty] | Prolux |  |  | 17 | Flachrohrradiator
N72250-402500 | 725 | 4.682 | 4682 | 3461.33 | N72250-40 | 166 | 2500 | 0 | [8 empty] | Prolux |  |  | 18 | Flachrohrradiator
N72250-402500 | 765 | 4.942 | 4942 | 3642.97 | N72250-40 | 166 | 2500 | 0 | [8 empty] | Prolux |  |  | 19 | Flachrohrradiator
N72250-402500 | 805 | 5.202 | 5202 | 3824.61 | N72250-40 | 166 | 2500 | 0 | [8 empty] | Prolux |  |  | 20 | Flachrohrradiator
N72250-402500 | 885 | 5.722 | 5722 | 4187.89 | N72250-40 | 166 | 2500 | 0 | [8 empty] | Prolux |  |  | 22 | Flachrohrradiator
N72250-402500 | 965 | 6.242 | 6242 | 4551.17 | N72250-40 | 166 | 2500 | 0 | [8 empty] | Prolux |  |  | 24 | Flachrohrradiator
N72250-402500 | 1045 | 6.763 | 6763 | 4914.45 | N72250-40 | 166 | 2500 | 0 | [8 empty] | Prolux |  |  | 5 | Flachrohrradiator
N71300-403000 | 205 | 0.965 | 965 | 689.47 | N71300-40 | 99 | 3000 | 0 | [8 empty] | Prolux |  |  | 6 | Flachrohrradiator
N71300-403000 | 245 | 1.157 | 1157 | 796.37 | N71300-40 | 99 | 3000 | 0 | [8 empty] | Prolux |  |  | 7 | Flachrohrradiator
N71300-403000 | 285 | 1.35 | 1350 | 903.27 | N71300-40 | 99 | 3000 | 0 | [8 empty] | Prolux |  |  | 8 | Flachrohrradiator
N71300-403000 | 325 | 1.543 | 1543 | 1010.17 | N71300-40 | 99 | 3000 | 0 | [8 empty] | Prolux |  |  | 9 | Flachrohrradiator
N71300-403000 | 365 | 1.736 | 1736 | 1117.07 | N71300-40 | 99 | 3000 | 0 | [8 empty] | Prolux |  |  | 10 | Flachrohrradiator
N71300-403000 | 405 | 1.929 | 1929 | 1223.97 | N71300-40 | 99 | 3000 | 0 | [8 empty] | Prolux |  |  | 11 | Flachrohrradiator
N71300-403000 | 445 | 2.122 | 2122 | 1330.87 | N71300-40 | 99 | 3000 | 0 | [8 empty] | Prolux |  |  | 12 | Flachrohrradiator
N71300-403000 | 485 | 2.315 | 2315 | 1437.77 | N71300-40 | 99 | 3000 | 0 | [8 empty] | Prolux |  |  | 13 | Flachrohrradiator
N71300-403000 | 525 | 2.508 | 2508 | 1544.67 | N71300-40 | 99 | 3000 | 0 | [8 empty] | Prolux |  |  | 14 | Flachrohrradiator
N71300-403000 | 565 | 2.701 | 2701 | 1651.57 | N71300-40 | 99 | 3000 | 0 | [8 empty] | Prolux |  |  | 15 | Flachrohrradiator
N71300-403000 | 605 | 2.894 | 2894 | 1758.47 | N71300-40 | 99 | 3000 | 0 | [8 empty] | Prolux |  |  | 16 | Flachrohrradiator
N71300-403000 | 645 | 3.086 | 3086 | 1865.37 | N71300-40 | 99 | 3000 | 0 | [8 empty] | Prolux |  |  | 17 | Flachrohrradiator
N71300-403000 | 685 | 3.279 | 3279 | 1972.27 | N71300-40 | 99 | 3000 | 0 | [8 empty] | Prolux |  |  | 18 | Flachrohrradiator
N71300-403000 | 725 | 3.472 | 3472 | 2079.17 | N71300-40 | 99 | 3000 | 0 | [8 empty] | Prolux |  |  | 19 | Flachrohrradiator
N71300-403000 | 765 | 3.665 | 3665 | 2186.07 | N71300-40 | 99 | 3000 | 0 | [8 empty] | Prolux |  |  | 20 | Flachrohrradiator
N71300-403000 | 805 | 3.858 | 3858 | 2292.97 | N71300-40 | 99 | 3000 | 0 | [8 empty] | Prolux |  |  | 22 | Flachrohrradiator
N71300-403000 | 885 | 4.244 | 4244 | 2506.77 | N71300-40 | 99 | 3000 | 0 | [8 empty] | Prolux |  |  | 24 | Flachrohrradiator
N71300-403000 | 965 | 4.63 | 4630 | 2720.57 | N71300-40 | 99 | 3000 | 0 | [8 empty] | Prolux |  |  | 26 | Flachrohrradiator
N71300-403000 | 1045 | 5.015 | 5015 | 2934.37 | N71300-40 | 99 | 3000 | 0 | [8 empty] | Prolux |  |  | 28 | Flachrohrradiator
N71300-403000 | 1125 | 5.401 | 5401 | 3148.17 | N71300-40 | 99 | 3000 | 0 | [8 empty] | Prolux |  |  | 30 | Flachrohrradiator
N71300-403000 | 1205 | 5.787 | 5787 | 3361.97 | N71300-40 | 99 | 3000 | 0 | [8 empty] | Prolux |  |  | 32 | Flachrohrradiator
N71300-403000 | 1285 | 6.173 | 6173 | 3575.77 | N71300-40 | 99 | 3000 | 0 | [8 empty] | Prolux |  |  | 34 | Flachrohrradiator
N71300-403000 | 1365 | 6.559 | 6559 | 3789.57 | N71300-40 | 99 | 3000 | 0 | [8 empty] | Prolux |  |  | 36 | Flachrohrradiator
N71300-403000 | 1445 | 6.944 | 6944 | 4003.37 | N71300-40 | 99 | 3000 | 0 | [8 empty] | Prolux |  |  | 38 | Flachrohrradiator
N71300-403000 | 1525 | 7.33 | 7330 | 4217.17 | N71300-40 | 99 | 3000 | 0 | [8 empty] | Prolux |  |  | 40 | Flachrohrradiator
N71300-403000 | 1605 | 7.716 | 7716 | 4430.97 | N71300-40 | 99 | 3000 | 0 | [8 empty] | Prolux |  |  | 42 | Flachrohrradiator
N71300-403000 | 1685 | 8.102 | 8102 | 4644.77 | N71300-40 | 99 | 3000 | 0 | [8 empty] | Prolux |  |  | 44 | Flachrohrradiator
N71300-403000 | 1765 | 8.488 | 8488 | 4858.57 | N71300-40 | 99 | 3000 | 0 | [8 empty] | Prolux |  |  | 46 | Flachrohrradiator
N72300-403000 | 205 | 1.54 | 1540 | 1259.56 | N72300-40 | 166 | 3000 | 0 | [8 empty] | Prolux |  |  | 5 | Flachrohrradiator
N72300-403000 | 245 | 1.848 | 1848 | 1473.11 | N72300-40 | 166 | 3000 | 0 | [8 empty] | Prolux |  |  | 6 | Flachrohrradiator
N72300-403000 | 285 | 2.156 | 2156 | 1686.66 | N72300-40 | 166 | 3000 | 0 | [8 empty] | Prolux |  |  | 7 | Flachrohrradiator
N72300-403000 | 325 | 2.464 | 2464 | 1900.21 | N72300-40 | 166 | 3000 | 0 | [8 empty] | Prolux |  |  | 8 | Flachrohrradiator
N72300-403000 | 365 | 2.772 | 2772 | 2113.76 | N72300-40 | 166 | 3000 | 0 | [8 empty] | Prolux |  |  | 9 | Flachrohrradiator
N72300-403000 | 405 | 3.08 | 3080 | 2327.31 | N72300-40 | 166 | 3000 | 0 | [8 empty] | Prolux |  |  | 10 | Flachrohrradiator
N72300-403000 | 445 | 3.388 | 3388 | 2540.86 | N72300-40 | 166 | 3000 | 0 | [8 empty] | Prolux |  |  | 11 | Flachrohrradiator
N72300-403000 | 485 | 3.696 | 3696 | 2754.41 | N72300-40 | 166 | 3000 | 0 | [8 empty] | Prolux |  |  | 12 | Flachrohrradiator
N72300-403000 | 525 | 4.004 | 4004 | 2967.96 | N72300-40 | 166 | 3000 | 0 | [8 empty] | Prolux |  |  | 13 | Flachrohrradiator
N72300-403000 | 565 | 4.312 | 4312 | 3181.51 | N72300-40 | 166 | 3000 | 0 | [8 empty] | Prolux |  |  | 14 | Flachrohrradiator
N72300-403000 | 605 | 4.62 | 4620 | 3395.06 | N72300-40 | 166 | 3000 | 0 | [8 empty] | Prolux |  |  | 15 | Flachrohrradiator
N72300-403000 | 645 | 4.928 | 4928 | 3608.61 | N72300-40 | 166 | 3000 | 0 | [8 empty] | Prolux |  |  | 16 | Flachrohrradiator
N72300-403000 | 685 | 5.236 | 5236 | 3822.16 | N72300-40 | 166 | 3000 | 0 | [8 empty] | Prolux |  |  | 17 | Flachrohrradiator
N72300-403000 | 725 | 5.544 | 5544 | 4035.71 | N72300-40 | 166 | 3000 | 0 | [8 empty] | Prolux |  |  | 18 | Flachrohrradiator
N72300-403000 | 765 | 5.852 | 5852 | 4249.26 | N72300-40 | 166 | 3000 | 0 | [8 empty] | Prolux |  |  | 19 | Flachrohrradiator
N72300-403000 | 805 | 6.16 | 6160 | 4462.81 | N72300-40 | 166 | 3000 | 0 | [8 empty] | Prolux |  |  | 20 | Flachrohrradiator
N72300-403000 | 885 | 6.776 | 6776 | 4889.91 | N72300-40 | 166 | 3000 | 0 | [8 empty] | Prolux |  |  | 22 | Flachrohrradiator
1W67671 | 500 | 0.432 | 432 | 482.36 | 1W67 | 50 | 671 | 0 | [8 empty] | Prolux |  |  |  | Roehrenradiatoren
1W67671 | 600 | 0.518 | 518 | 517.06 | 1W67 | 50 | 671 | 0 | [8 empty] | Prolux |  |  |  | Roehrenradiatoren
1W67671 | 700 | 0.605 | 605 | 551.76 | 1W67 | 50 | 671 | 0 | [8 empty] | Prolux |  |  |  | Roehrenradiatoren
1W67671 | 800 | 0.691 | 691 | 586.45 | 1W67 | 50 | 671 | 0 | [8 empty] | Prolux |  |  |  | Roehrenradiatoren
1W67671 | 900 | 0.778 | 778 | 621.15 | 1W67 | 50 | 671 | 0 | [8 empty] | Prolux |  |  |  | Roehrenradiatoren
1W67671 | 1000 | 0.864 | 864 | 655.85 | 1W67 | 50 | 671 | 0 | [8 empty] | Prolux |  |  |  | Roehrenradiatoren
1W67671 | 1100 | 0.95 | 950 | 690.55 | 1W67 | 50 | 671 | 0 | [8 empty] | Prolux |  |  |  | Roehrenradiatoren
1W67671 | 1200 | 1.037 | 1037 | 725.25 | 1W67 | 50 | 671 | 0 | [8 empty] | Prolux |  |  |  | Roehrenradiatoren
1W67671 | 1300 | 1.123 | 1123 | 759.94 | 1W67 | 50 | 671 | 0 | [8 empty] | Prolux |  |  |  | Roehrenradiatoren
1W67671 | 1400 | 1.21 | 1210 | 794.64 | 1W67 | 50 | 671 | 0 | [8 empty] | Prolux |  |  |  | Roehrenradiatoren
1W67671 | 1500 | 1.296 | 1296 | 829.34 | 1W67 | 50 | 671 | 0 | [8 empty] | Prolux |  |  |  | Roehrenradiatoren
1W67671 | 1600 | 1.382 | 1382 | 864.04 | 1W67 | 50 | 671 | 0 | [8 empty] | Prolux |  |  |  | Roehrenradiatoren
1W67671 | 1700 | 1.469 | 1469 | 898.74 | 1W67 | 50 | 671 | 0 | [8 empty] | Prolux |  |  |  | Roehrenradiatoren
1W67671 | 1800 | 1.555 | 1555 | 933.43 | 1W67 | 50 | 671 | 0 | [8 empty] | Prolux |  |  |  | Roehrenradiatoren
1W67671 | 1900 | 1.642 | 1642 | 968.13 | 1W67 | 50 | 671 | 0 | [8 empty] | Prolux |  |  |  | Roehrenradiatoren
1W67671 | 2000 | 1.728 | 1728 | 1002.83 | 1W67 | 50 | 671 | 0 | [8 empty] | Prolux |  |  |  | Roehrenradiatoren
2W67671 | 500 | 0.602 | 602 | 998.3 | 2W67 | 72 | 671 | 0 | [8 empty] | Prolux |  |  |  | Roehrenradiatoren
2W67671 | 600 | 0.722 | 722 | 1057.4 | 2W67 | 72 | 671 | 0 | [8 empty] | Prolux |  |  |  | Roehrenradiatoren
2W67671 | 700 | 0.843 | 843 | 1116.51 | 2W67 | 72 | 671 | 0 | [8 empty] | Prolux |  |  |  | Roehrenradiatoren
2W67671 | 800 | 0.963 | 963 | 1175.62 | 2W67 | 72 | 671 | 0 | [8 empty] | Prolux |  |  |  | Roehrenradiatoren
2W67671 | 900 | 1.084 | 1084 | 1234.72 | 2W67 | 72 | 671 | 0 | [8 empty] | Prolux |  |  |  | Roehrenradiatoren
2W67671 | 1000 | 1.204 | 1204 | 1293.83 | 2W67 | 72 | 671 | 0 | [8 empty] | Prolux |  |  |  | Roehrenradiatoren
2W67671 | 1100 | 1.324 | 1324 | 1352.94 | 2W67 | 72 | 671 | 0 | [8 empty] | Prolux |  |  |  | Roehrenradiatoren
2W67671 | 1200 | 1.445 | 1445 | 1412.04 | 2W67 | 72 | 671 | 0 | [8 empty] | Prolux |  |  |  | Roehrenradiatoren
2W67671 | 1300 | 1.565 | 1565 | 1471.15 | 2W67 | 72 | 671 | 0 | [8 empty] | Prolux |  |  |  | Roehrenradiatoren
2W67671 | 1400 | 1.686 | 1686 | 1530.26 | 2W67 | 72 | 671 | 0 | [8 empty] | Prolux |  |  |  | Roehrenradiatoren
2W67671 | 1500 | 1.806 | 1806 | 1589.37 | 2W67 | 72 | 671 | 0 | [8 empty] | Prolux |  |  |  | Roehrenradiatoren
2W67671 | 1600 | 1.926 | 1926 | 1648.47 | 2W67 | 72 | 671 | 0 | [8 empty] | Prolux |  |  |  | Roehrenradiatoren
2W67671 | 1700 | 2.047 | 2047 | 1707.58 | 2W67 | 72 | 671 | 0 | [8 empty] | Prolux |  |  |  | Roehrenradiatoren
2W67671 | 1800 | 2.167 | 2167 | 1766.69 | 2W67 | 72 | 671 | 0 | [8 empty] | Prolux |  |  |  | Roehrenradiatoren
2W67671 | 1900 | 2.288 | 2288 | 1825.79 | 2W67 | 72 | 671 | 0 | [8 empty] | Prolux |  |  |  | Roehrenradiatoren
2W67671 | 2000 | 2.408 | 2408 | 1884.9 | 2W67 | 72 | 671 | 0 | [8 empty] | Prolux |  |  |  | Roehrenradiatoren
1W74747 | 500 | 0.479 | 479 | 516.21 | 1W74 | 50 | 747 | 0 | [8 empty] | Prolux |  |  |  | Roehrenradiatoren
1W74747 | 600 | 0.574 | 574 | 554.78 | 1W74 | 50 | 747 | 0 | [8 empty] | Prolux |  |  |  | Roehrenradiatoren
1W74747 | 700 | 0.67 | 670 | 593.35 | 1W74 | 50 | 747 | 0 | [8 empty] | Prolux |  |  |  | Roehrenradiatoren
1W74747 | 800 | 0.766 | 766 | 631.91 | 1W74 | 50 | 747 | 0 | [8 empty] | Prolux |  |  |  | Roehrenradiatoren
1W74747 | 900 | 0.861 | 861 | 670.48 | 1W74 | 50 | 747 | 0 | [8 empty] | Prolux |  |  |  | Roehrenradiatoren
1W74747 | 1000 | 0.957 | 957 | 709.05 | 1W74 | 50 | 747 | 0 | [8 empty] | Prolux |  |  |  | Roehrenradiatoren
1W74747 | 1100 | 1.053 | 1053 | 747.62 | 1W74 | 50 | 747 | 0 | [8 empty] | Prolux |  |  |  | Roehrenradiatoren
1W74747 | 1200 | 1.148 | 1148 | 786.19 | 1W74 | 50 | 747 | 0 | [8 empty] | Prolux |  |  |  | Roehrenradiatoren
1W74747 | 1300 | 1.244 | 1244 | 824.75 | 1W74 | 50 | 747 | 0 | [8 empty] | Prolux |  |  |  | Roehrenradiatoren
1W74747 | 1400 | 1.34 | 1340 | 863.32 | 1W74 | 50 | 747 | 0 | [8 empty] | Prolux |  |  |  | Roehrenradiatoren
1W74747 | 1500 | 1.436 | 1436 | 901.89 | 1W74 | 50 | 747 | 0 | [8 empty] | Prolux |  |  |  | Roehrenradiatoren
1W74747 | 1600 | 1.531 | 1531 | 940.46 | 1W74 | 50 | 747 | 0 | [8 empty] | Prolux |  |  |  | Roehrenradiatoren
1W74747 | 1700 | 1.627 | 1627 | 979.03 | 1W74 | 50 | 747 | 0 | [8 empty] | Prolux |  |  |  | Roehrenradiatoren
1W74747 | 1800 | 1.723 | 1723 | 1017.59 | 1W74 | 50 | 747 | 0 | [8 empty] | Prolux |  |  |  | Roehrenradiatoren
1W74747 | 1900 | 1.818 | 1818 | 1056.16 | 1W74 | 50 | 747 | 0 | [8 empty] | Prolux |  |  |  | Roehrenradiatoren
1W74747 | 2000 | 1.914 | 1914 | 1094.73 | 1W74 | 50 | 747 | 0 | [8 empty] | Prolux |  |  |  | Roehrenradiatoren
2W74747 | 500 | 0.652 | 652 | 1058.3 | 2W74 | 72 | 747 | 0 | [8 empty] | Prolux |  |  |  | Roehrenradiatoren
2W74747 | 600 | 0.782 | 782 | 1123.95 | 2W74 | 72 | 747 | 0 | [8 empty] | Prolux |  |  |  | Roehrenradiatoren
2W74747 | 700 | 0.912 | 912 | 1189.6 | 2W74 | 72 | 747 | 0 | [8 empty] | Prolux |  |  |  | Roehrenradiatoren
2W74747 | 800 | 1.042 | 1042 | 1255.25 | 2W74 | 72 | 747 | 0 | [8 empty] | Prolux |  |  |  | Roehrenradiatoren
2W74747 | 900 | 1.173 | 1173 | 1320.9 | 2W74 | 72 | 747 | 0 | [8 empty] | Prolux |  |  |  | Roehrenradiatoren
2W74747 | 1000 | 1.303 | 1303 | 1386.55 | 2W74 | 72 | 747 | 0 | [8 empty] | Prolux |  |  |  | Roehrenradiatoren
2W74747 | 1100 | 1.433 | 1433 | 1452.2 | 2W74 | 72 | 747 | 0 | [8 empty] | Prolux |  |  |  | Roehrenradiatoren
2W74747 | 1200 | 1.564 | 1564 | 1517.85 | 2W74 | 72 | 747 | 0 | [8 empty] | Prolux |  |  |  | Roehrenradiatoren
2W74747 | 1300 | 1.694 | 1694 | 1583.5 | 2W74 | 72 | 747 | 0 | [8 empty] | Prolux |  |  |  | Roehrenradiatoren
2W74747 | 1400 | 1.824 | 1824 | 1649.15 | 2W74 | 72 | 747 | 0 | [8 empty] | Prolux |  |  |  | Roehrenradiatoren
2W74747 | 1500 | 1.955 | 1955 | 1714.8 | 2W74 | 72 | 747 | 0 | [8 empty] | Prolux |  |  |  | Roehrenradiatoren
2W74747 | 1600 | 2.085 | 2085 | 1780.45 | 2W74 | 72 | 747 | 0 | [8 empty] | Prolux |  |  |  | Roehrenradiatoren
2W74747 | 1700 | 2.215 | 2215 | 1846.1 | 2W74 | 72 | 747 | 0 | [8 empty] | Prolux |  |  |  | Roehrenradiatoren
2W74747 | 1800 | 2.345 | 2345 | 1911.75 | 2W74 | 72 | 747 | 0 | [8 empty] | Prolux |  |  |  | Roehrenradiatoren
2W74747 | 1900 | 2.476 | 2476 | 1977.4 | 2W74 | 72 | 747 | 0 | [8 empty] | Prolux |  |  |  | Roehrenradiatoren
2W74747 | 2000 | 2.606 | 2606 | 2043.05 | 2W74 | 72 | 747 | 0 | [8 empty] | Prolux |  |  |  | Roehrenradiatoren
1W82823 | 500 | 0.524 | 524 | 550.13 | 1W82 | 50 | 823 | 0 | [8 empty] | Prolux |  |  |  | Roehrenradiatoren
1W82823 | 600 | 0.629 | 629 | 592.54 | 1W82 | 50 | 823 | 0 | [8 empty] | Prolux |  |  |  | Roehrenradiatoren
1W82823 | 700 | 0.734 | 734 | 634.96 | 1W82 | 50 | 823 | 0 | [8 empty] | Prolux |  |  |  | Roehrenradiatoren
1W82823 | 800 | 0.838 | 838 | 677.38 | 1W82 | 50 | 823 | 0 | [8 empty] | Prolux |  |  |  | Roehrenradiatoren
1W82823 | 900 | 0.943 | 943 | 719.79 | 1W82 | 50 | 823 | 0 | [8 empty] | Prolux |  |  |  | Roehrenradiatoren
1W82823 | 1000 | 1.048 | 1048 | 762.21 | 1W82 | 50 | 823 | 0 | [8 empty] | Prolux |  |  |  | Roehrenradiatoren
1W82823 | 1100 | 1.153 | 1153 | 804.63 | 1W82 | 50 | 823 | 0 | [8 empty] | Prolux |  |  |  | Roehrenradiatoren
1W82823 | 1200 | 1.258 | 1258 | 847.04 | 1W82 | 50 | 823 | 0 | [8 empty] | Prolux |  |  |  | Roehrenradiatoren
1W82823 | 1300 | 1.362 | 1362 | 889.46 | 1W82 | 50 | 823 | 0 | [8 empty] | Prolux |  |  |  | Roehrenradiatoren
1W82823 | 1400 | 1.467 | 1467 | 931.88 | 1W82 | 50 | 823 | 0 | [8 empty] | Prolux |  |  |  | Roehrenradiatoren
1W82823 | 1500 | 1.572 | 1572 | 974.3 | 1W82 | 50 | 823 | 0 | [8 empty] | Prolux |  |  |  | Roehrenradiatoren
1W82823 | 1600 | 1.677 | 1677 | 1016.71 | 1W82 | 50 | 823 | 0 | [8 empty] | Prolux |  |  |  | Roehrenradiatoren
1W82823 | 1700 | 1.782 | 1782 | 1059.13 | 1W82 | 50 | 823 | 0 | [8 empty] | Prolux |  |  |  | Roehrenradiatoren
1W82823 | 1800 | 1.886 | 1886 | 1101.55 | 1W82 | 50 | 823 | 0 | [8 empty] | Prolux |  |  |  | Roehrenradiatoren
1W82823 | 1900 | 1.991 | 1991 | 1143.96 | 1W82 | 50 | 823 | 0 | [8 empty] | Prolux |  |  |  | Roehrenradiatoren
1W82823 | 2000 | 2.096 | 2096 | 1186.38 | 1W82 | 50 | 823 | 0 | [8 empty] | Prolux |  |  |  | Roehrenradiatoren
2W82823 | 500 | 0.701 | 701 | 1118.3 | 2W82 | 72 | 823 | 0 | [8 empty] | Prolux |  |  |  | Roehrenradiatoren
2W82823 | 600 | 0.841 | 841 | 1190.52 | 2W82 | 72 | 823 | 0 | [8 empty] | Prolux |  |  |  | Roehrenradiatoren
2W82823 | 700 | 0.981 | 981 | 1262.74 | 2W82 | 72 | 823 | 0 | [8 empty] | Prolux |  |  |  | Roehrenradiatoren
2W82823 | 800 | 1.121 | 1121 | 1334.96 | 2W82 | 72 | 823 | 0 | [8 empty] | Prolux |  |  |  | Roehrenradiatoren
2W82823 | 900 | 1.261 | 1261 | 1407.18 | 2W82 | 72 | 823 | 0 | [8 empty] | Prolux |  |  |  | Roehrenradiatoren
2W82823 | 1000 | 1.401 | 1401 | 1479.4 | 2W82 | 72 | 823 | 0 | [8 empty] | Prolux |  |  |  | Roehrenradiatoren
2W82823 | 1100 | 1.541 | 1541 | 1551.62 | 2W82 | 72 | 823 | 0 | [8 empty] | Prolux |  |  |  | Roehrenradiatoren
2W82823 | 1200 | 1.681 | 1681 | 1623.84 | 2W82 | 72 | 823 | 0 | [8 empty] | Prolux |  |  |  | Roehrenradiatoren
2W82823 | 1300 | 1.821 | 1821 | 1696.06 | 2W82 | 72 | 823 | 0 | [8 empty] | Prolux |  |  |  | Roehrenradiatoren
2W82823 | 1400 | 1.961 | 1961 | 1768.28 | 2W82 | 72 | 823 | 0 | [8 empty] | Prolux |  |  |  | Roehrenradiatoren
2W82823 | 1500 | 2.102 | 2102 | 1840.51 | 2W82 | 72 | 823 | 0 | [8 empty] | Prolux |  |  |  | Roehrenradiatoren
2W82823 | 1600 | 2.242 | 2242 | 1912.73 | 2W82 | 72 | 823 | 0 | [8 empty] | Prolux |  |  |  | Roehrenradiatoren
2W82823 | 1700 | 2.382 | 2382 | 1984.95 | 2W82 | 72 | 823 | 0 | [8 empty] | Prolux |  |  |  | Roehrenradiatoren
2W82823 | 1800 | 2.522 | 2522 | 2057.17 | 2W82 | 72 | 823 | 0 | [8 empty] | Prolux |  |  |  | Roehrenradiatoren
2W82823 | 1900 | 2.662 | 2662 | 2129.39 | 2W82 | 72 | 823 | 0 | [8 empty] | Prolux |  |  |  | Roehrenradiatoren
2W82823 | 2000 | 2.802 | 2802 | 2201.61 | 2W82 | 72 | 823 | 0 | [8 empty] | Prolux |  |  |  | Roehrenradiatoren
T 2150/6302 | 1492 | 0.759 | 759 | 774.50 | T 2150/6 | 62 | 302 | 0 | [8 empty] | Zehnder |  |  |  | Gliederheizkoerper
T 2150/8394 | 1492 | 0.975 | 975 | 886.00 | T 2150/8 | 62 | 394 | 0 | [8 empty] | Zehnder |  |  |  | Gliederheizkoerper
T 2150/10486 | 1492 | 1.195 | 1195 | 997.60 | T 2150/10 | 62 | 486 | 0 | [8 empty] | Zehnder |  |  |  | Gliederheizkoerper
T 2150/12578 | 1492 | 1.42 | 1420 | 1109.25 | T 2150/12 | 62 | 578 | 0 | [8 empty] | Zehnder |  |  |  | Gliederheizkoerper
T 2180/6302 | 1792 | 0.924 | 924 | 835.40 | T 2180/6 | 62 | 302 | 0 | [8 empty] | Zehnder |  |  |  | Gliederheizkoerper
T 2180/8394 | 1792 | 1.187 | 1187 | 967.75 | T 2180/8 | 62 | 394 | 0 | [8 empty] | Zehnder |  |  |  | Gliederheizkoerper
T 2180/10486 | 1792 | 1.454 | 1454 | 1100.05 | T 2180/10 | 62 | 486 | 0 | [8 empty] | Zehnder |  |  |  | Gliederheizkoerper
T 2180/12578 | 1792 | 1.729 | 1729 | 1231.20 | T 2180/12 | 62 | 578 | 0 | [8 empty] | Zehnder |  |  |  | Gliederheizkoerper
T 3150/6302 | 1500 | 1.032 | 1032 | 915.90 | T 3150/6 | 100 | 302 | 0 | [8 empty] | Zehnder |  |  |  | Gliederheizkoerper
T 3150/8394 | 1500 | 1.318 | 1318 | 1075.85 | T 3150/8 | 100 | 394 | 0 | [8 empty] | Zehnder |  |  |  | Gliederheizkoerper
T 3150/10486 | 1500 | 1.598 | 1598 | 1234.70 | T 3150/10 | 100 | 486 | 0 | [8 empty] | Zehnder |  |  |  | Gliederheizkoerper
T 3150/12578 | 1500 | 1.871 | 1871 | 1393.50 | T 3150/12 | 100 | 578 | 0 | [8 empty] | Zehnder |  |  |  | Gliederheizkoerper
T 3180/6302 | 1800 | 1.255 | 1255 | 1027.55 | T 3180/6 | 100 | 302 | 0 | [8 empty] | Zehnder |  |  |  | Gliederheizkoerper
T 3180/8394 | 1800 | 1.604 | 1604 | 1224.30 | T 3180/8 | 100 | 394 | 0 | [8 empty] | Zehnder |  |  |  | Gliederheizkoerper
T 3180/10486 | 1800 | 1.944 | 1944 | 1421.10 | T 3180/10 | 100 | 486 | 0 | [8 empty] | Zehnder |  |  |  | Gliederheizkoerper
T 3180/12578 | 1800 | 2.276 | 2276 | 1617.90 | T 3180/12 | 100 | 578 | 0 | [8 empty] | Zehnder |  |  |  | Gliederheizkoerper
E1021210 | 600 | 0.2745 | 274.5 | 473.3 | E1021-15 | 95 | 210 | 0 | [8 empty] | Zehnder |  |  |  | Flachrohrradiator | [15 empty] | 600 | E1021 | 15 | 20.25 | 18.3
E1028280 | 920 | 0.5152 | 515.2 | 635.3 | E1028-23 | 95 | 280 | 0 | [8 empty] | Zehnder |  |  |  | Flachrohrradiator | [15 empty] | 900 | E1028 | 23 | 20.25 | 22.4
E1035350 | 920 | 0.6049 | 604.9 | 635.3 | E1035-23 | 95 | 350 | 0 | [8 empty] | Zehnder |  |  |  | Flachrohrradiator | [15 empty] | 900 | E1035 | 23 | 20.25 | 26.3
E1040405 | 1200 | 0.882 | 882 | 805.55 | E1040-30 | 95 | 405 | 0 | [8 empty] | Zehnder |  |  |  | Flachrohrradiator | [15 empty] | 1200 | E1040 | 30 | 21.20 | 29.4
E1045450 | 1200 | 0.954 | 954 | 814.55 | E1045-30 | 95 | 450 | 0 | [8 empty] | Zehnder |  |  |  | Flachrohrradiator | [15 empty] | 1200 | E1045 | 30 | 21.50 | 31.8
E1050500 | 1120 | 0.9632 | 963.2 | 810.75 | E1050-28 | 95 | 500 | 0 | [8 empty] | Zehnder |  |  |  | Flachrohrradiator | [15 empty] | 1100 | E1050 | 28 | 22.90 | 34.4
E1055550 | 1120 | 1.0388 | 1038.8 | 848.55 | E1055-28 | 95 | 550 | 0 | [8 empty] | Zehnder |  |  |  | Flachrohrradiator | [15 empty] | 1100 | E1055 | 28 | 24.25 | 37.1
E1060600 | 1320 | 1.3101 | 1310.1 | 1017.65 | E1060-33 | 95 | 600 | 0 | [8 empty] | Zehnder |  |  |  | Flachrohrradiator | [15 empty] | 1300 | E1060 | 33 | 25.70 | 39.7
E1065650 | 1320 | 1.3992 | 1399.2 | 1062.2 | E1065-33 | 95 | 650 | 0 | [8 empty] | Zehnder |  |  |  | Flachrohrradiator | [15 empty] | 1300 | E1065 | 33 | 27.05 | 42.4
E1070700 | 1000 | 1.125 | 1125 | 879.55 | E1070-25 | 95 | 700 | 0 | [8 empty] | Zehnder |  |  |  | Flachrohrradiator | [15 empty] | 1000 | E1070 | 25 | 28.40 | 45.0
E1075750 | 1400 | 1.6695 | 1669.5 | 1210.8 | E1075-35 | 95 | 750 | 0 | [8 empty] | Zehnder |  |  |  | Flachrohrradiator | [15 empty] | 1400 | E1075 | 35 | 29.75 | 47.7
E1080800 | 1400 | 1.7605 | 1760.5 | 1256.3 | E1080-35 | 95 | 800 | 0 | [8 empty] | Zehnder |  |  |  | Flachrohrradiator | [15 empty] | 1400 | E1080 | 35 | 31.05 | 50.3
E1090900 | 1600 | 2.224 | 2224 | 1527.55 | E1090-40 | 95 | 900 | 0 | [8 empty] | Zehnder |  |  |  | Flachrohrradiator | [15 empty] | 1600 | E1090 | 40 | 33.95 | 55.6
E2021210 | 1320 | 1.0296 | 1029.6 | 1540.75 | E2021-33 | 160 | 210 | 0 | [8 empty] | Zehnder |  |  |  | Flachrohrradiator | [15 empty] | 1300 | E2021 | 33 | 40.35 | 31.2
E2028280 | 1400 | 1.3615 | 1361.5 | 1621.45 | E2028-35 | 160 | 280 | 0 | [8 empty] | Zehnder |  |  |  | Flachrohrradiator | [15 empty] | 1400 | E2028 | 35 | 40.35 | 38.9
E2035350 | 720 | 0.8316 | 831.6 | 935.5 | E2035-18 | 160 | 350 | 0 | [8 empty] | Zehnder |  |  |  | Flachrohrradiator | [15 empty] | 700 | E2035 | 18 | 40.35 | 46.2
E2040405 | 800 | 1.034 | 1034 | 1016.2 | E2040-20 | 160 | 405 | 0 | [8 empty] | Zehnder |  |  |  | Flachrohrradiator | [15 empty] | 800 | E2040 | 20 | 40.35 | 51.7
E2045450 | 920 | 1.2926 | 1292.6 | 1202.8 | E2045-23 | 160 | 450 | 0 | [8 empty] | Zehnder |  |  |  | Flachrohrradiator | [15 empty] | 900 | E2045 | 23 | 43.20 | 56.2
E2050500 | 1000 | 1.5275 | 1527.5 | 1355.45 | E2050-25 | 160 | 500 | 0 | [8 empty] | Zehnder |  |  |  | Flachrohrradiator | [15 empty] | 1000 | E2050 | 25 | 45.85 | 61.1
E2055550 | 1800 | 2.9655 | 2965.5 | 2393.95 | E2055-45 | 160 | 550 | 0 | [8 empty] | Zehnder |  |  |  | Flachrohrradiator | [15 empty] | 1800 | E2055 | 45 | 48.55 | 65.9
E2060600 | 1600 | 2.824 | 2824 | 2259.2 | E2060-40 | 160 | 600 | 0 | [8 empty] | Zehnder |  |  |  | Flachrohrradiator | [15 empty] | 1600 | E2060 | 40 | 51.25 | 70.6
E2065650 | 920 | 1.7342 | 1734.2 | 1454.65 | E2065-23 | 160 | 650 | 0 | [8 empty] | Zehnder |  |  |  | Flachrohrradiator | [15 empty] | 900 | E2065 | 23 | 54.15 | 75.4
E2070700 | 800 | 1.602 | 1602 | 1347.2 | E2070-20 | 160 | 700 | 0 | [8 empty] | Zehnder |  |  |  | Flachrohrradiator | [15 empty] | 800 | E2070 | 20 | 56.90 | 80.1
E2075750 | 720 | 1.5264 | 1526.4 | 1282.9 | E2075-18 | 160 | 750 | 0 | [8 empty] | Zehnder |  |  |  | Flachrohrradiator | [15 empty] | 700 | E2075 | 18 | 59.65 | 84.8
E2080800 | 520 | 1.1622 | 1162.2 | 1019.75 | E2080-13 | 160 | 800 | 0 | [8 empty] | Zehnder |  |  |  | Flachrohrradiator | [15 empty] | 500 | E2080 | 13 | 62.35 | 89.4
E2090900 | 600 | 1.4805 | 1480.5 | 1226.2 | E2090-15 | 160 | 900 | 0 | [8 empty] | Zehnder |  |  |  | Flachrohrradiator | [15 empty] | 600 | E2090 | 15 | 67.80 | 98.7
ZRV21170 | 800 |  | 269 | 350 | ZRV211 | 73 | 70 | 0 | [8 empty] | Zehnder |  |  |  | Konvektor
ZRV21170 | 900 |  | 302 | 363 | ZRV211 | 73 | 70 | 0 | [8 empty] | Zehnder |  |  |  | Konvektor
ZRV21170 | 1000 |  | 336 | 375 | ZRV211 | 73 | 70 | 0 | [8 empty] | Zehnder |  |  |  | Konvektor
ZRV21170 | 1100 |  | 370 | 387 | ZRV211 | 73 | 70 | 0 | [8 empty] | Zehnder |  |  |  | Konvektor
ZRV21170 | 1200 |  | 403 | 399 | ZRV211 | 73 | 70 | 0 | [8 empty] | Zehnder |  |  |  | Konvektor
ZRV21170 | 1300 |  | 437 | 411 | ZRV211 | 73 | 70 | 0 | [8 empty] | Zehnder |  |  |  | Konvektor
ZRV21170 | 1400 |  | 470 | 423 | ZRV211 | 73 | 70 | 0 | [8 empty] | Zehnder |  |  |  | Konvektor
ZRV21170 | 1500 |  | 504 | 435 | ZRV211 | 73 | 70 | 0 | [8 empty] | Zehnder |  |  |  | Konvektor
ZRV21170 | 1600 |  | 538 | 447 | ZRV211 | 73 | 70 | 0 | [8 empty] | Zehnder |  |  |  | Konvektor
ZRV21170 | 1700 |  | 571 | 460 | ZRV211 | 73 | 70 | 0 | [8 empty] | Zehnder |  |  |  | Konvektor
ZRV21170 | 1800 |  | 605 | 472 | ZRV211 | 73 | 70 | 0 | [8 empty] | Zehnder |  |  |  | Konvektor
ZRV21170 | 1900 |  | 638 | 484 | ZRV211 | 73 | 70 | 0 | [8 empty] | Zehnder |  |  |  | Konvektor
ZRV21170 | 2000 |  | 672 | 496 | ZRV211 | 73 | 70 | 0 | [8 empty] | Zehnder |  |  |  | Konvektor
ZRV21170 | 2200 |  | 739 | 520 | ZRV211 | 73 | 70 | 0 | [8 empty] | Zehnder |  |  |  | Konvektor
ZRV21170 | 2400 |  | 806 | 544 | ZRV211 | 73 | 70 | 0 | [8 empty] | Zehnder |  |  |  | Konvektor
ZRV21170 | 2600 |  | 874 | 569 | ZRV211 | 73 | 70 | 0 | [8 empty] | Zehnder |  |  |  | Konvektor
ZRV21170 | 2800 |  | 941 | 593 | ZRV211 | 73 | 70 | 0 | [8 empty] | Zehnder |  |  |  | Konvektor
ZRV21170 | 3000 |  | 1008 | 617 | ZRV211 | 73 | 70 | 0 | [8 empty] | Zehnder |  |  |  | Konvektor
ZRV21170 | 3200 |  | 1075 | 641 | ZRV211 | 73 | 70 | 0 | [8 empty] | Zehnder |  |  |  | Konvektor
ZRV21170 | 3400 |  | 1142 | 666 | ZRV211 | 73 | 70 | 0 | [8 empty] | Zehnder |  |  |  | Konvektor
ZRV21170 | 3600 |  | 1210 | 690 | ZRV211 | 73 | 70 | 0 | [8 empty] | Zehnder |  |  |  | Konvektor
ZRV21170 | 3800 |  | 1277 | 714 | ZRV211 | 73 | 70 | 0 | [8 empty] | Zehnder |  |  |  | Konvektor
ZRV21170 | 4000 |  | 1344 | 738 | ZRV211 | 73 | 70 | 0 | [8 empty] | Zehnder |  |  |  | Konvektor
ZRV21170 | 4200 |  | 1411 | 763 | ZRV211 | 73 | 70 | 0 | [8 empty] | Zehnder |  |  |  | Konvektor
ZRV21170 | 4400 |  | 1478 | 787 | ZRV211 | 73 | 70 | 0 | [8 empty] | Zehnder |  |  |  | Konvektor
ZRV21170 | 4600 |  | 1546 | 811 | ZRV211 | 73 | 70 | 0 | [8 empty] | Zehnder |  |  |  | Konvektor
ZRV21170 | 4800 |  | 1613 | 835 | ZRV211 | 73 | 70 | 0 | [8 empty] | Zehnder |  |  |  | Konvektor
ZRV22170 | 800 |  | 348 | 463 | ZRV221 | 104 | 70 | 0 | [8 empty] | Zehnder |  |  |  | Konvektor
ZRV22170 | 900 |  | 392 | 482 | ZRV221 | 104 | 70 | 0 | [8 empty] | Zehnder |  |  |  | Konvektor
ZRV22170 | 1000 |  | 435 | 500 | ZRV221 | 104 | 70 | 0 | [8 empty] | Zehnder |  |  |  | Konvektor
ZRV22170 | 1100 |  | 479 | 518 | ZRV221 | 104 | 70 | 0 | [8 empty] | Zehnder |  |  |  | Konvektor
ZRV22170 | 1200 |  | 522 | 536 | ZRV221 | 104 | 70 | 0 | [8 empty] | Zehnder |  |  |  | Konvektor
ZRV22170 | 1300 |  | 566 | 554 | ZRV221 | 104 | 70 | 0 | [8 empty] | Zehnder |  |  |  | Konvektor
ZRV22170 | 1400 |  | 609 | 572 | ZRV221 | 104 | 70 | 0 | [8 empty] | Zehnder |  |  |  | Konvektor
ZRV22170 | 1500 |  | 653 | 590 | ZRV221 | 104 | 70 | 0 | [8 empty] | Zehnder |  |  |  | Konvektor
ZRV22170 | 1600 |  | 696 | 608 | ZRV221 | 104 | 70 | 0 | [8 empty] | Zehnder |  |  |  | Konvektor
ZRV22170 | 1700 |  | 740 | 627 | ZRV221 | 104 | 70 | 0 | [8 empty] | Zehnder |  |  |  | Konvektor
ZRV22170 | 1800 |  | 783 | 645 | ZRV221 | 104 | 70 | 0 | [8 empty] | Zehnder |  |  |  | Konvektor
ZRV22170 | 1900 |  | 827 | 663 | ZRV221 | 104 | 70 | 0 | [8 empty] | Zehnder |  |  |  | Konvektor
ZRV22170 | 2000 |  | 870 | 681 | ZRV221 | 104 | 70 | 0 | [8 empty] | Zehnder |  |  |  | Konvektor
ZRV22170 | 2200 |  | 957 | 717 | ZRV221 | 104 | 70 | 0 | [8 empty] | Zehnder |  |  |  | Konvektor
ZRV22170 | 2400 |  | 1044 | 754 | ZRV221 | 104 | 70 | 0 | [8 empty] | Zehnder |  |  |  | Konvektor
ZRV22170 | 2600 |  | 1131 | 790 | ZRV221 | 104 | 70 | 0 | [8 empty] | Zehnder |  |  |  | Konvektor
ZRV22170 | 2800 |  | 1218 | 826 | ZRV221 | 104 | 70 | 0 | [8 empty] | Zehnder |  |  |  | Konvektor
ZRV22170 | 3000 |  | 1305 | 862 | ZRV221 | 104 | 70 | 0 | [8 empty] | Zehnder |  |  |  | Konvektor
ZRV22170 | 3200 |  | 1392 | 899 | ZRV221 | 104 | 70 | 0 | [8 empty] | Zehnder |  |  |  | Konvektor
ZRV22170 | 3400 |  | 1479 | 935 | ZRV221 | 104 | 70 | 0 | [8 empty] | Zehnder |  |  |  | Konvektor
ZRV22170 | 3600 |  | 1566 | 971 | ZRV221 | 104 | 70 | 0 | [8 empty] | Zehnder |  |  |  | Konvektor
ZRV22170 | 3800 |  | 1653 | 1007 | ZRV221 | 104 | 70 | 0 | [8 empty] | Zehnder |  |  |  | Konvektor
ZRV22170 | 4000 |  | 1740 | 1044 | ZRV221 | 104 | 70 | 0 | [8 empty] | Zehnder |  |  |  | Konvektor
ZRV22170 | 4200 |  | 1827 | 1080 | ZRV221 | 104 | 70 | 0 | [8 empty] | Zehnder |  |  |  | Konvektor
ZRV22170 | 4400 |  | 1914 | 1116 | ZRV221 | 104 | 70 | 0 | [8 empty] | Zehnder |  |  |  | Konvektor
ZRV22170 | 4600 |  | 2001 | 1152 | ZRV221 | 104 | 70 | 0 | [8 empty] | Zehnder |  |  |  | Konvektor
ZRV22170 | 4800 |  | 2088 | 1189 | ZRV221 | 104 | 70 | 0 | [8 empty] | Zehnder |  |  |  | Konvektor
ZRV32170 | 800 |  | 462 | 487 | ZRV321 | 134 | 70 | 0 | [8 empty] | Zehnder |  |  |  | Konvektor
ZRV32170 | 900 |  | 520 | 507 | ZRV321 | 134 | 70 | 0 | [8 empty] | Zehnder |  |  |  | Konvektor
ZRV32170 | 1000 |  | 578 | 527 | ZRV321 | 134 | 70 | 0 | [8 empty] | Zehnder |  |  |  | Konvektor
ZRV32170 | 1100 |  | 636 | 546 | ZRV321 | 134 | 70 | 0 | [8 empty] | Zehnder |  |  |  | Konvektor
ZRV32170 | 1200 |  | 694 | 566 | ZRV321 | 134 | 70 | 0 | [8 empty] | Zehnder |  |  |  | Konvektor
ZRV32170 | 1300 |  | 751 | 585 | ZRV321 | 134 | 70 | 0 | [8 empty] | Zehnder |  |  |  | Konvektor
ZRV32170 | 1400 |  | 809 | 605 | ZRV321 | 134 | 70 | 0 | [8 empty] | Zehnder |  |  |  | Konvektor
ZRV32170 | 1500 |  | 867 | 625 | ZRV321 | 134 | 70 | 0 | [8 empty] | Zehnder |  |  |  | Konvektor
ZRV32170 | 1600 |  | 925 | 644 | ZRV321 | 134 | 70 | 0 | [8 empty] | Zehnder |  |  |  | Konvektor
ZRV32170 | 1700 |  | 983 | 664 | ZRV321 | 134 | 70 | 0 | [8 empty] | Zehnder |  |  |  | Konvektor
ZRV32170 | 1800 |  | 1040 | 684 | ZRV321 | 134 | 70 | 0 | [8 empty] | Zehnder |  |  |  | Konvektor
ZRV32170 | 1900 |  | 1098 | 703 | ZRV321 | 134 | 70 | 0 | [8 empty] | Zehnder |  |  |  | Konvektor
ZRV32170 | 2000 |  | 1156 | 723 | ZRV321 | 134 | 70 | 0 | [8 empty] | Zehnder |  |  |  | Konvektor
ZRV32170 | 2200 |  | 1272 | 762 | ZRV321 | 134 | 70 | 0 | [8 empty] | Zehnder |  |  |  | Konvektor
ZRV32170 | 2400 |  | 1387 | 802 | ZRV321 | 134 | 70 | 0 | [8 empty] | Zehnder |  |  |  | Konvektor
ZRV32170 | 2600 |  | 1503 | 841 | ZRV321 | 134 | 70 | 0 | [8 empty] | Zehnder |  |  |  | Konvektor
ZRV32170 | 2800 |  | 1618 | 880 | ZRV321 | 134 | 70 | 0 | [8 empty] | Zehnder |  |  |  | Konvektor
ZRV32170 | 3000 |  | 1734 | 919 | ZRV321 | 134 | 70 | 0 | [8 empty] | Zehnder |  |  |  | Konvektor
ZRV32170 | 3200 |  | 1850 | 959 | ZRV321 | 134 | 70 | 0 | [8 empty] | Zehnder |  |  |  | Konvektor
ZRV32170 | 3400 |  | 1965 | 998 | ZRV321 | 134 | 70 | 0 | [8 empty] | Zehnder |  |  |  | Konvektor
ZRV32170 | 3600 |  | 2081 | 1037 | ZRV321 | 134 | 70 | 0 | [8 empty] | Zehnder |  |  |  | Konvektor
ZRV32170 | 3800 |  | 2196 | 1077 | ZRV321 | 134 | 70 | 0 | [8 empty] | Zehnder |  |  |  | Konvektor
ZRV32170 | 4000 |  | 2312 | 1116 | ZRV321 | 134 | 70 | 0 | [8 empty] | Zehnder |  |  |  | Konvektor
ZRV32170 | 4200 |  | 2428 | 1155 | ZRV321 | 134 | 70 | 0 | [8 empty] | Zehnder |  |  |  | Konvektor
ZRV32170 | 4400 |  | 2543 | 1194 | ZRV321 | 134 | 70 | 0 | [8 empty] | Zehnder |  |  |  | Konvektor
ZRV32170 | 4600 |  | 2659 | 1234 | ZRV321 | 134 | 70 | 0 | [8 empty] | Zehnder |  |  |  | Konvektor
ZRV32170 | 4800 |  | 2774 | 1273 | ZRV321 | 134 | 70 | 0 | [8 empty] | Zehnder |  |  |  | Konvektor
ZRV43170 | 800 |  | 647 | 613 | ZRV431 | 195 | 70 | 0 | [8 empty] | Zehnder |  |  |  | Konvektor
ZRV43170 | 900 |  | 728 | 642 | ZRV431 | 195 | 70 | 0 | [8 empty] | Zehnder |  |  |  | Konvektor
ZRV43170 | 1000 |  | 809 | 670 | ZRV431 | 195 | 70 | 0 | [8 empty] | Zehnder |  |  |  | Konvektor
ZRV43170 | 1100 |  | 890 | 699 | ZRV431 | 195 | 70 | 0 | [8 empty] | Zehnder |  |  |  | Konvektor
ZRV43170 | 1200 |  | 971 | 728 | ZRV431 | 195 | 70 | 0 | [8 empty] | Zehnder |  |  |  | Konvektor
ZRV43170 | 1300 |  | 1052 | 756 | ZRV431 | 195 | 70 | 0 | [8 empty] | Zehnder |  |  |  | Konvektor
ZRV43170 | 1400 |  | 1133 | 785 | ZRV431 | 195 | 70 | 0 | [8 empty] | Zehnder |  |  |  | Konvektor
ZRV43170 | 1500 |  | 1214 | 814 | ZRV431 | 195 | 70 | 0 | [8 empty] | Zehnder |  |  |  | Konvektor
ZRV43170 | 1600 |  | 1294 | 842 | ZRV431 | 195 | 70 | 0 | [8 empty] | Zehnder |  |  |  | Konvektor
ZRV43170 | 1700 |  | 1375 | 871 | ZRV431 | 195 | 70 | 0 | [8 empty] | Zehnder |  |  |  | Konvektor
ZRV43170 | 1800 |  | 1456 | 899 | ZRV431 | 195 | 70 | 0 | [8 empty] | Zehnder |  |  |  | Konvektor
ZRV43170 | 1900 |  | 1537 | 928 | ZRV431 | 195 | 70 | 0 | [8 empty] | Zehnder |  |  |  | Konvektor
ZRV43170 | 2000 |  | 1618 | 957 | ZRV431 | 195 | 70 | 0 | [8 empty] | Zehnder |  |  |  | Konvektor
ZRV43170 | 2200 |  | 1780 | 1014 | ZRV431 | 195 | 70 | 0 | [8 empty] | Zehnder |  |  |  | Konvektor
ZRV43170 | 2400 |  | 1942 | 1071 | ZRV431 | 195 | 70 | 0 | [8 empty] | Zehnder |  |  |  | Konvektor
ZRV43170 | 2600 |  | 2103 | 1128 | ZRV431 | 195 | 70 | 0 | [8 empty] | Zehnder |  |  |  | Konvektor
ZRV43170 | 2800 |  | 2265 | 1186 | ZRV431 | 195 | 70 | 0 | [8 empty] | Zehnder |  |  |  | Konvektor
ZRV43170 | 3000 |  | 2427 | 1243 | ZRV431 | 195 | 70 | 0 | [8 empty] | Zehnder |  |  |  | Konvektor
ZRV43170 | 3200 |  | 2589 | 1300 | ZRV431 | 195 | 70 | 0 | [8 empty] | Zehnder |  |  |  | Konvektor
ZRV43170 | 3400 |  | 2751 | 1357 | ZRV431 | 195 | 70 | 0 | [8 empty] | Zehnder |  |  |  | Konvektor
ZRV43170 | 3600 |  | 2912 | 1415 | ZRV431 | 195 | 70 | 0 | [8 empty] | Zehnder |  |  |  | Konvektor
ZRV43170 | 3800 |  | 3074 | 1472 | ZRV431 | 195 | 70 | 0 | [8 empty] | Zehnder |  |  |  | Konvektor
ZRV43170 | 4000 |  | 3236 | 1529 | ZRV431 | 195 | 70 | 0 | [8 empty] | Zehnder |  |  |  | Konvektor
ZRV43170 | 4200 |  | 3398 | 1586 | ZRV431 | 195 | 70 | 0 | [8 empty] | Zehnder |  |  |  | Konvektor
ZRV43170 | 4400 |  | 3560 | 1643 | ZRV431 | 195 | 70 | 0 | [8 empty] | Zehnder |  |  |  | Konvektor
ZRV43170 | 4600 |  | 3721 | 1701 | ZRV431 | 195 | 70 | 0 | [8 empty] | Zehnder |  |  |  | Konvektor
ZRV43170 | 4800 |  | 3883 | 1758 | ZRV431 | 195 | 70 | 0 | [8 empty] | Zehnder |  |  |  | Konvektor
ZRV54170 | 800 |  | 822 | 763 | ZRV541 | 256 | 70 | 0 | [8 empty] | Zehnder |  |  |  | Konvektor
ZRV54170 | 900 |  | 925 | 800 | ZRV541 | 256 | 70 | 0 | [8 empty] | Zehnder |  |  |  | Konvektor
ZRV54170 | 1000 |  | 1028 | 837 | ZRV541 | 256 | 70 | 0 | [8 empty] | Zehnder |  |  |  | Konvektor
ZRV54170 | 1100 |  | 1131 | 874 | ZRV541 | 256 | 70 | 0 | [8 empty] | Zehnder |  |  |  | Konvektor
ZRV54170 | 1200 |  | 1234 | 911 | ZRV541 | 256 | 70 | 0 | [8 empty] | Zehnder |  |  |  | Konvektor
ZRV54170 | 1300 |  | 1336 | 948 | ZRV541 | 256 | 70 | 0 | [8 empty] | Zehnder |  |  |  | Konvektor
ZRV54170 | 1400 |  | 1439 | 984 | ZRV541 | 256 | 70 | 0 | [8 empty] | Zehnder |  |  |  | Konvektor
ZRV54170 | 1500 |  | 1542 | 1021 | ZRV541 | 256 | 70 | 0 | [8 empty] | Zehnder |  |  |  | Konvektor
ZRV54170 | 1600 |  | 1645 | 1058 | ZRV541 | 256 | 70 | 0 | [8 empty] | Zehnder |  |  |  | Konvektor
ZRV54170 | 1700 |  | 1748 | 1095 | ZRV541 | 256 | 70 | 0 | [8 empty] | Zehnder |  |  |  | Konvektor
ZRV54170 | 1800 |  | 1850 | 1132 | ZRV541 | 256 | 70 | 0 | [8 empty] | Zehnder |  |  |  | Konvektor
ZRV54170 | 1900 |  | 1953 | 1169 | ZRV541 | 256 | 70 | 0 | [8 empty] | Zehnder |  |  |  | Konvektor
ZRV54170 | 2000 |  | 2056 | 1206 | ZRV541 | 256 | 70 | 0 | [8 empty] | Zehnder |  |  |  | Konvektor
ZRV54170 | 2200 |  | 2262 | 1279 | ZRV541 | 256 | 70 | 0 | [8 empty] | Zehnder |  |  |  | Konvektor
ZRV54170 | 2400 |  | 2467 | 1353 | ZRV541 | 256 | 70 | 0 | [8 empty] | Zehnder |  |  |  | Konvektor
ZRV54170 | 2600 |  | 2673 | 1427 | ZRV541 | 256 | 70 | 0 | [8 empty] | Zehnder |  |  |  | Konvektor
ZRV54170 | 2800 |  | 2878 | 1501 | ZRV541 | 256 | 70 | 0 | [8 empty] | Zehnder |  |  |  | Konvektor
ZRV54170 | 3000 |  | 3084 | 1574 | ZRV541 | 256 | 70 | 0 | [8 empty] | Zehnder |  |  |  | Konvektor
ZRV54170 | 3200 |  | 3290 | 1648 | ZRV541 | 256 | 70 | 0 | [8 empty] | Zehnder |  |  |  | Konvektor
ZRV54170 | 3400 |  | 3495 | 1722 | ZRV541 | 256 | 70 | 0 | [8 empty] | Zehnder |  |  |  | Konvektor
ZRV54170 | 3600 |  | 3701 | 1796 | ZRV541 | 256 | 70 | 0 | [8 empty] | Zehnder |  |  |  | Konvektor
ZRV54170 | 3800 |  | 3906 | 1869 | ZRV541 | 256 | 70 | 0 | [8 empty] | Zehnder |  |  |  | Konvektor
ZRV54170 | 4000 |  | 4112 | 1943 | ZRV541 | 256 | 70 | 0 | [8 empty] | Zehnder |  |  |  | Konvektor
ZRV54170 | 4200 |  | 4318 | 2017 | ZRV541 | 256 | 70 | 0 | [8 empty] | Zehnder |  |  |  | Konvektor
ZRV54170 | 4400 |  | 4523 | 2091 | ZRV541 | 256 | 70 | 0 | [8 empty] | Zehnder |  |  |  | Konvektor
ZRV54170 | 4600 |  | 4729 | 2164 | ZRV541 | 256 | 70 | 0 | [8 empty] | Zehnder |  |  |  | Konvektor
ZRV54170 | 4800 |  | 4934 | 2238 | ZRV541 | 256 | 70 | 0 | [8 empty] | Zehnder |  |  |  | Konvektor
ZRV212140 | 800 |  | 419 | 429 | ZRV212 | 73 | 140 | 0 | [8 empty] | Zehnder |  |  |  | Konvektor
ZRV212140 | 900 |  | 472 | 447 | ZRV212 | 73 | 140 | 0 | [8 empty] | Zehnder |  |  |  | Konvektor
ZRV212140 | 1000 |  | 524 | 466 | ZRV212 | 73 | 140 | 0 | [8 empty] | Zehnder |  |  |  | Konvektor
ZRV212140 | 1100 |  | 576 | 485 | ZRV212 | 73 | 140 | 0 | [8 empty] | Zehnder |  |  |  | Konvektor
ZRV212140 | 1200 |  | 629 | 503 | ZRV212 | 73 | 140 | 0 | [8 empty] | Zehnder |  |  |  | Konvektor
ZRV212140 | 1300 |  | 681 | 522 | ZRV212 | 73 | 140 | 0 | [8 empty] | Zehnder |  |  |  | Konvektor
ZRV212140 | 1400 |  | 734 | 540 | ZRV212 | 73 | 140 | 0 | [8 empty] | Zehnder |  |  |  | Konvektor
ZRV212140 | 1500 |  | 786 | 559 | ZRV212 | 73 | 140 | 0 | [8 empty] | Zehnder |  |  |  | Konvektor
ZRV212140 | 1600 |  | 838 | 577 | ZRV212 | 73 | 140 | 0 | [8 empty] | Zehnder |  |  |  | Konvektor
ZRV212140 | 1700 |  | 891 | 596 | ZRV212 | 73 | 140 | 0 | [8 empty] | Zehnder |  |  |  | Konvektor
ZRV212140 | 1800 |  | 943 | 614 | ZRV212 | 73 | 140 | 0 | [8 empty] | Zehnder |  |  |  | Konvektor
ZRV212140 | 1900 |  | 996 | 633 | ZRV212 | 73 | 140 | 0 | [8 empty] | Zehnder |  |  |  | Konvektor
ZRV212140 | 2000 |  | 1048 | 651 | ZRV212 | 73 | 140 | 0 | [8 empty] | Zehnder |  |  |  | Konvektor
ZRV212140 | 2200 |  | 1153 | 689 | ZRV212 | 73 | 140 | 0 | [8 empty] | Zehnder |  |  |  | Konvektor
ZRV212140 | 2400 |  | 1258 | 726 | ZRV212 | 73 | 140 | 0 | [8 empty] | Zehnder |  |  |  | Konvektor
ZRV212140 | 2600 |  | 1362 | 763 | ZRV212 | 73 | 140 | 0 | [8 empty] | Zehnder |  |  |  | Konvektor
ZRV212140 | 2800 |  | 1467 | 800 | ZRV212 | 73 | 140 | 0 | [8 empty] | Zehnder |  |  |  | Konvektor
ZRV212140 | 3000 |  | 1572 | 837 | ZRV212 | 73 | 140 | 0 | [8 empty] | Zehnder |  |  |  | Konvektor
ZRV212140 | 3200 |  | 1677 | 874 | ZRV212 | 73 | 140 | 0 | [8 empty] | Zehnder |  |  |  | Konvektor
ZRV212140 | 3400 |  | 1782 | 911 | ZRV212 | 73 | 140 | 0 | [8 empty] | Zehnder |  |  |  | Konvektor
ZRV212140 | 3600 |  | 1886 | 948 | ZRV212 | 73 | 140 | 0 | [8 empty] | Zehnder |  |  |  | Konvektor
ZRV212140 | 3800 |  | 1991 | 985 | ZRV212 | 73 | 140 | 0 | [8 empty] | Zehnder |  |  |  | Konvektor
ZRV212140 | 4000 |  | 2096 | 1022 | ZRV212 | 73 | 140 | 0 | [8 empty] | Zehnder |  |  |  | Konvektor
ZRV212140 | 4200 |  | 2201 | 1059 | ZRV212 | 73 | 140 | 0 | [8 empty] | Zehnder |  |  |  | Konvektor
ZRV212140 | 4400 |  | 2306 | 1097 | ZRV212 | 73 | 140 | 0 | [8 empty] | Zehnder |  |  |  | Konvektor
ZRV212140 | 4600 |  | 2410 | 1134 | ZRV212 | 73 | 140 | 0 | [8 empty] | Zehnder |  |  |  | Konvektor
ZRV212140 | 4800 |  | 2515 | 1171 | ZRV212 | 73 | 140 | 0 | [8 empty] | Zehnder |  |  |  | Konvektor
ZRV222140 | 800 |  | 554 | 505 | ZRV222 | 104 | 140 | 0 | [8 empty] | Zehnder |  |  |  | Konvektor
ZRV222140 | 900 |  | 624 | 532 | ZRV222 | 104 | 140 | 0 | [8 empty] | Zehnder |  |  |  | Konvektor
ZRV222140 | 1000 |  | 693 | 560 | ZRV222 | 104 | 140 | 0 | [8 empty] | Zehnder |  |  |  | Konvektor
ZRV222140 | 1100 |  | 762 | 588 | ZRV222 | 104 | 140 | 0 | [8 empty] | Zehnder |  |  |  | Konvektor
ZRV222140 | 1200 |  | 832 | 616 | ZRV222 | 104 | 140 | 0 | [8 empty] | Zehnder |  |  |  | Konvektor
ZRV222140 | 1300 |  | 901 | 644 | ZRV222 | 104 | 140 | 0 | [8 empty] | Zehnder |  |  |  | Konvektor
ZRV222140 | 1400 |  | 970 | 672 | ZRV222 | 104 | 140 | 0 | [8 empty] | Zehnder |  |  |  | Konvektor
ZRV222140 | 1500 |  | 1040 | 699 | ZRV222 | 104 | 140 | 0 | [8 empty] | Zehnder |  |  |  | Konvektor
ZRV222140 | 1600 |  | 1109 | 727 | ZRV222 | 104 | 140 | 0 | [8 empty] | Zehnder |  |  |  | Konvektor
ZRV222140 | 1700 |  | 1178 | 755 | ZRV222 | 104 | 140 | 0 | [8 empty] | Zehnder |  |  |  | Konvektor
ZRV222140 | 1800 |  | 1247 | 783 | ZRV222 | 104 | 140 | 0 | [8 empty] | Zehnder |  |  |  | Konvektor
ZRV222140 | 1900 |  | 1317 | 811 | ZRV222 | 104 | 140 | 0 | [8 empty] | Zehnder |  |  |  | Konvektor
ZRV222140 | 2000 |  | 1386 | 838 | ZRV222 | 104 | 140 | 0 | [8 empty] | Zehnder |  |  |  | Konvektor
ZRV222140 | 2200 |  | 1525 | 894 | ZRV222 | 104 | 140 | 0 | [8 empty] | Zehnder |  |  |  | Konvektor
ZRV222140 | 2400 |  | 1663 | 950 | ZRV222 | 104 | 140 | 0 | [8 empty] | Zehnder |  |  |  | Konvektor
ZRV222140 | 2600 |  | 1802 | 1005 | ZRV222 | 104 | 140 | 0 | [8 empty] | Zehnder |  |  |  | Konvektor
ZRV222140 | 2800 |  | 1940 | 1061 | ZRV222 | 104 | 140 | 0 | [8 empty] | Zehnder |  |  |  | Konvektor
ZRV222140 | 3000 |  | 2079 | 1117 | ZRV222 | 104 | 140 | 0 | [8 empty] | Zehnder |  |  |  | Konvektor
ZRV222140 | 3200 |  | 2218 | 1172 | ZRV222 | 104 | 140 | 0 | [8 empty] | Zehnder |  |  |  | Konvektor
ZRV222140 | 3400 |  | 2356 | 1228 | ZRV222 | 104 | 140 | 0 | [8 empty] | Zehnder |  |  |  | Konvektor
ZRV222140 | 3600 |  | 2495 | 1283 | ZRV222 | 104 | 140 | 0 | [8 empty] | Zehnder |  |  |  | Konvektor
ZRV222140 | 3800 |  | 2633 | 1339 | ZRV222 | 104 | 140 | 0 | [8 empty] | Zehnder |  |  |  | Konvektor
ZRV222140 | 4000 |  | 2772 | 1395 | ZRV222 | 104 | 140 | 0 | [8 empty] | Zehnder |  |  |  | Konvektor
ZRV222140 | 4200 |  | 2911 | 1450 | ZRV222 | 104 | 140 | 0 | [8 empty] | Zehnder |  |  |  | Konvektor
ZRV222140 | 4400 |  | 3049 | 1506 | ZRV222 | 104 | 140 | 0 | [8 empty] | Zehnder |  |  |  | Konvektor
ZRV222140 | 4600 |  | 3188 | 1562 | ZRV222 | 104 | 140 | 0 | [8 empty] | Zehnder |  |  |  | Konvektor
ZRV222140 | 4800 |  | 3326 | 1617 | ZRV222 | 104 | 140 | 0 | [8 empty] | Zehnder |  |  |  | Konvektor
ZRV322140 | 800 |  | 722 | 664 | ZRV322 | 134 | 140 | 0 | [8 empty] | Zehnder |  |  |  | Konvektor
ZRV322140 | 900 |  | 813 | 703 | ZRV322 | 134 | 140 | 0 | [8 empty] | Zehnder |  |  |  | Konvektor
ZRV322140 | 1000 |  | 903 | 741 | ZRV322 | 134 | 140 | 0 | [8 empty] | Zehnder |  |  |  | Konvektor
ZRV322140 | 1100 |  | 993 | 780 | ZRV322 | 134 | 140 | 0 | [8 empty] | Zehnder |  |  |  | Konvektor
ZRV322140 | 1200 |  | 1084 | 818 | ZRV322 | 134 | 140 | 0 | [8 empty] | Zehnder |  |  |  | Konvektor
ZRV322140 | 1300 |  | 1174 | 857 | ZRV322 | 134 | 140 | 0 | [8 empty] | Zehnder |  |  |  | Konvektor
ZRV322140 | 1400 |  | 1264 | 896 | ZRV322 | 134 | 140 | 0 | [8 empty] | Zehnder |  |  |  | Konvektor
ZRV322140 | 1500 |  | 1355 | 934 | ZRV322 | 134 | 140 | 0 | [8 empty] | Zehnder |  |  |  | Konvektor
ZRV322140 | 1600 |  | 1445 | 973 | ZRV322 | 134 | 140 | 0 | [8 empty] | Zehnder |  |  |  | Konvektor
ZRV322140 | 1700 |  | 1535 | 1011 | ZRV322 | 134 | 140 | 0 | [8 empty] | Zehnder |  |  |  | Konvektor
ZRV322140 | 1800 |  | 1625 | 1050 | ZRV322 | 134 | 140 | 0 | [8 empty] | Zehnder |  |  |  | Konvektor
ZRV322140 | 1900 |  | 1716 | 1089 | ZRV322 | 134 | 140 | 0 | [8 empty] | Zehnder |  |  |  | Konvektor
ZRV322140 | 2000 |  | 1806 | 1127 | ZRV322 | 134 | 140 | 0 | [8 empty] | Zehnder |  |  |  | Konvektor
ZRV322140 | 2200 |  | 1987 | 1204 | ZRV322 | 134 | 140 | 0 | [8 empty] | Zehnder |  |  |  | Konvektor
ZRV322140 | 2400 |  | 2167 | 1281 | ZRV322 | 134 | 140 | 0 | [8 empty] | Zehnder |  |  |  | Konvektor
ZRV322140 | 2600 |  | 2348 | 1359 | ZRV322 | 134 | 140 | 0 | [8 empty] | Zehnder |  |  |  | Konvektor
ZRV322140 | 2800 |  | 2528 | 1436 | ZRV322 | 134 | 140 | 0 | [8 empty] | Zehnder |  |  |  | Konvektor
ZRV322140 | 3000 |  | 2709 | 1513 | ZRV322 | 134 | 140 | 0 | [8 empty] | Zehnder |  |  |  | Konvektor
ZRV322140 | 3200 |  | 2890 | 1590 | ZRV322 | 134 | 140 | 0 | [8 empty] | Zehnder |  |  |  | Konvektor
ZRV322140 | 3400 |  | 3070 | 1667 | ZRV322 | 134 | 140 | 0 | [8 empty] | Zehnder |  |  |  | Konvektor
ZRV322140 | 3600 |  | 3251 | 1745 | ZRV322 | 134 | 140 | 0 | [8 empty] | Zehnder |  |  |  | Konvektor
ZRV322140 | 3800 |  | 3431 | 1822 | ZRV322 | 134 | 140 | 0 | [8 empty] | Zehnder |  |  |  | Konvektor
ZRV322140 | 4000 |  | 3612 | 1899 | ZRV322 | 134 | 140 | 0 | [8 empty] | Zehnder |  |  |  | Konvektor
ZRV322140 | 4200 |  | 3793 | 1976 | ZRV322 | 134 | 140 | 0 | [8 empty] | Zehnder |  |  |  | Konvektor
ZRV322140 | 4400 |  | 3973 | 2053 | ZRV322 | 134 | 140 | 0 | [8 empty] | Zehnder |  |  |  | Konvektor
ZRV322140 | 4600 |  | 4154 | 2130 | ZRV322 | 134 | 140 | 0 | [8 empty] | Zehnder |  |  |  | Konvektor
ZRV322140 | 4800 |  | 4334 | 2208 | ZRV322 | 134 | 140 | 0 | [8 empty] | Zehnder |  |  |  | Konvektor
ZRV432140 | 800 |  | 1010 | 934 | ZRV432 | 195 | 140 | 0 | [8 empty] | Zehnder |  |  |  | Konvektor
ZRV432140 | 900 |  | 1137 | 992 | ZRV432 | 195 | 140 | 0 | [8 empty] | Zehnder |  |  |  | Konvektor
ZRV432140 | 1000 |  | 1263 | 1050 | ZRV432 | 195 | 140 | 0 | [8 empty] | Zehnder |  |  |  | Konvektor
ZRV432140 | 1100 |  | 1389 | 1108 | ZRV432 | 195 | 140 | 0 | [8 empty] | Zehnder |  |  |  | Konvektor
ZRV432140 | 1200 |  | 1516 | 1166 | ZRV432 | 195 | 140 | 0 | [8 empty] | Zehnder |  |  |  | Konvektor
ZRV432140 | 1300 |  | 1642 | 1224 | ZRV432 | 195 | 140 | 0 | [8 empty] | Zehnder |  |  |  | Konvektor
ZRV432140 | 1400 |  | 1768 | 1282 | ZRV432 | 195 | 140 | 0 | [8 empty] | Zehnder |  |  |  | Konvektor
ZRV432140 | 1500 |  | 1895 | 1340 | ZRV432 | 195 | 140 | 0 | [8 empty] | Zehnder |  |  |  | Konvektor
ZRV432140 | 1600 |  | 2021 | 1398 | ZRV432 | 195 | 140 | 0 | [8 empty] | Zehnder |  |  |  | Konvektor
ZRV432140 | 1700 |  | 2147 | 1456 | ZRV432 | 195 | 140 | 0 | [8 empty] | Zehnder |  |  |  | Konvektor
ZRV432140 | 1800 |  | 2273 | 1514 | ZRV432 | 195 | 140 | 0 | [8 empty] | Zehnder |  |  |  | Konvektor
ZRV432140 | 1900 |  | 2400 | 1572 | ZRV432 | 195 | 140 | 0 | [8 empty] | Zehnder |  |  |  | Konvektor
ZRV432140 | 2000 |  | 2526 | 1630 | ZRV432 | 195 | 140 | 0 | [8 empty] | Zehnder |  |  |  | Konvektor
ZRV432140 | 2200 |  | 2779 | 1746 | ZRV432 | 195 | 140 | 0 | [8 empty] | Zehnder |  |  |  | Konvektor
ZRV432140 | 2400 |  | 3031 | 1862 | ZRV432 | 195 | 140 | 0 | [8 empty] | Zehnder |  |  |  | Konvektor
ZRV432140 | 2600 |  | 3284 | 1978 | ZRV432 | 195 | 140 | 0 | [8 empty] | Zehnder |  |  |  | Konvektor
ZRV432140 | 2800 |  | 3536 | 2094 | ZRV432 | 195 | 140 | 0 | [8 empty] | Zehnder |  |  |  | Konvektor
ZRV432140 | 3000 |  | 3789 | 2210 | ZRV432 | 195 | 140 | 0 | [8 empty] | Zehnder |  |  |  | Konvektor
ZRV432140 | 3200 |  | 4042 | 2326 | ZRV432 | 195 | 140 | 0 | [8 empty] | Zehnder |  |  |  | Konvektor
ZRV432140 | 3400 |  | 4294 | 2442 | ZRV432 | 195 | 140 | 0 | [8 empty] | Zehnder |  |  |  | Konvektor
ZRV432140 | 3600 |  | 4547 | 2558 | ZRV432 | 195 | 140 | 0 | [8 empty] | Zehnder |  |  |  | Konvektor
ZRV432140 | 3800 |  | 4799 | 2674 | ZRV432 | 195 | 140 | 0 | [8 empty] | Zehnder |  |  |  | Konvektor
ZRV432140 | 4000 |  | 5052 | 2790 | ZRV432 | 195 | 140 | 0 | [8 empty] | Zehnder |  |  |  | Konvektor
ZRV432140 | 4200 |  | 5305 | 2906 | ZRV432 | 195 | 140 | 0 | [8 empty] | Zehnder |  |  |  | Konvektor
ZRV432140 | 4400 |  | 5557 | 3022 | ZRV432 | 195 | 140 | 0 | [8 empty] | Zehnder |  |  |  | Konvektor
ZRV432140 | 4600 |  | 5810 | 3138 | ZRV432 | 195 | 140 | 0 | [8 empty] | Zehnder |  |  |  | Konvektor
ZRV432140 | 4800 |  | 6062 | 3254 | ZRV432 | 195 | 140 | 0 | [8 empty] | Zehnder |  |  |  | Konvektor
ZRV542140 | 800 |  | 1285 | 1254 | ZRV542 | 256 | 140 | 0 | [8 empty] | Zehnder |  |  |  | Konvektor
ZRV542140 | 900 |  | 1445 | 1337 | ZRV542 | 256 | 140 | 0 | [8 empty] | Zehnder |  |  |  | Konvektor
ZRV542140 | 1000 |  | 1606 | 1419 | ZRV542 | 256 | 140 | 0 | [8 empty] | Zehnder |  |  |  | Konvektor
ZRV542140 | 1100 |  | 1767 | 1501 | ZRV542 | 256 | 140 | 0 | [8 empty] | Zehnder |  |  |  | Konvektor
ZRV542140 | 1200 |  | 1927 | 1583 | ZRV542 | 256 | 140 | 0 | [8 empty] | Zehnder |  |  |  | Konvektor
ZRV542140 | 1300 |  | 2088 | 1666 | ZRV542 | 256 | 140 | 0 | [8 empty] | Zehnder |  |  |  | Konvektor
ZRV542140 | 1400 |  | 2248 | 1748 | ZRV542 | 256 | 140 | 0 | [8 empty] | Zehnder |  |  |  | Konvektor
ZRV542140 | 1500 |  | 2409 | 1830 | ZRV542 | 256 | 140 | 0 | [8 empty] | Zehnder |  |  |  | Konvektor
ZRV542140 | 1600 |  | 2570 | 1912 | ZRV542 | 256 | 140 | 0 | [8 empty] | Zehnder |  |  |  | Konvektor
ZRV542140 | 1700 |  | 2730 | 1995 | ZRV542 | 256 | 140 | 0 | [8 empty] | Zehnder |  |  |  | Konvektor
ZRV542140 | 1800 |  | 2891 | 2077 | ZRV542 | 256 | 140 | 0 | [8 empty] | Zehnder |  |  |  | Konvektor
ZRV542140 | 1900 |  | 3051 | 2159 | ZRV542 | 256 | 140 | 0 | [8 empty] | Zehnder |  |  |  | Konvektor
ZRV542140 | 2000 |  | 3212 | 2242 | ZRV542 | 256 | 140 | 0 | [8 empty] | Zehnder |  |  |  | Konvektor
ZRV542140 | 2200 |  | 3533 | 2406 | ZRV542 | 256 | 140 | 0 | [8 empty] | Zehnder |  |  |  | Konvektor
ZRV542140 | 2400 |  | 3854 | 2571 | ZRV542 | 256 | 140 | 0 | [8 empty] | Zehnder |  |  |  | Konvektor
ZRV542140 | 2600 |  | 4176 | 2735 | ZRV542 | 256 | 140 | 0 | [8 empty] | Zehnder |  |  |  | Konvektor
ZRV542140 | 2800 |  | 4497 | 2900 | ZRV542 | 256 | 140 | 0 | [8 empty] | Zehnder |  |  |  | Konvektor
ZRV542140 | 3000 |  | 4818 | 3064 | ZRV542 | 256 | 140 | 0 | [8 empty] | Zehnder |  |  |  | Konvektor
ZRV542140 | 3200 |  | 5139 | 3229 | ZRV542 | 256 | 140 | 0 | [8 empty] | Zehnder |  |  |  | Konvektor
ZRV542140 | 3400 |  | 5460 | 3393 | ZRV542 | 256 | 140 | 0 | [8 empty] | Zehnder |  |  |  | Konvektor
ZRV542140 | 3600 |  | 5782 | 3558 | ZRV542 | 256 | 140 | 0 | [8 empty] | Zehnder |  |  |  | Konvektor
ZRV542140 | 3800 |  | 6103 | 3722 | ZRV542 | 256 | 140 | 0 | [8 empty] | Zehnder |  |  |  | Konvektor
ZRV542140 | 4000 |  | 6424 | 3887 | ZRV542 | 256 | 140 | 0 | [8 empty] | Zehnder |  |  |  | Konvektor
ZRV542140 | 4200 |  | 6745 | 4051 | ZRV542 | 256 | 140 | 0 | [8 empty] | Zehnder |  |  |  | Konvektor
ZRV542140 | 4400 |  | 7066 | 4216 | ZRV542 | 256 | 140 | 0 | [8 empty] | Zehnder |  |  |  | Konvektor
ZRV542140 | 4600 |  | 7388 | 4380 | ZRV542 | 256 | 140 | 0 | [8 empty] | Zehnder |  |  |  | Konvektor
ZRV542140 | 4800 |  | 7709 | 4545 | ZRV542 | 256 | 140 | 0 | [8 empty] | Zehnder |  |  |  | Konvektor
ZRV323210 | 800 |  | 941 | 797 | ZRV323 | 134 | 210 | 0 | [8 empty] | Zehnder |  |  |  | Konvektor
ZRV323210 | 900 |  | 1058 | 844 | ZRV323 | 134 | 210 | 0 | [8 empty] | Zehnder |  |  |  | Konvektor
ZRV323210 | 1000 |  | 1176 | 890 | ZRV323 | 134 | 210 | 0 | [8 empty] | Zehnder |  |  |  | Konvektor
ZRV323210 | 1100 |  | 1294 | 937 | ZRV323 | 134 | 210 | 0 | [8 empty] | Zehnder |  |  |  | Konvektor
ZRV323210 | 1200 |  | 1411 | 984 | ZRV323 | 134 | 210 | 0 | [8 empty] | Zehnder |  |  |  | Konvektor
ZRV323210 | 1300 |  | 1529 | 1031 | ZRV323 | 134 | 210 | 0 | [8 empty] | Zehnder |  |  |  | Konvektor
ZRV323210 | 1400 |  | 1646 | 1077 | ZRV323 | 134 | 210 | 0 | [8 empty] | Zehnder |  |  |  | Konvektor
ZRV323210 | 1500 |  | 1764 | 1124 | ZRV323 | 134 | 210 | 0 | [8 empty] | Zehnder |  |  |  | Konvektor
ZRV323210 | 1600 |  | 1882 | 1171 | ZRV323 | 134 | 210 | 0 | [8 empty] | Zehnder |  |  |  | Konvektor
ZRV323210 | 1700 |  | 1999 | 1218 | ZRV323 | 134 | 210 | 0 | [8 empty] | Zehnder |  |  |  | Konvektor
ZRV323210 | 1800 |  | 2117 | 1264 | ZRV323 | 134 | 210 | 0 | [8 empty] | Zehnder |  |  |  | Konvektor
ZRV323210 | 1900 |  | 2234 | 1311 | ZRV323 | 134 | 210 | 0 | [8 empty] | Zehnder |  |  |  | Konvektor
ZRV323210 | 2000 |  | 2352 | 1358 | ZRV323 | 134 | 210 | 0 | [8 empty] | Zehnder |  |  |  | Konvektor
ZRV323210 | 2200 |  | 2587 | 1451 | ZRV323 | 134 | 210 | 0 | [8 empty] | Zehnder |  |  |  | Konvektor
ZRV323210 | 2400 |  | 2822 | 1545 | ZRV323 | 134 | 210 | 0 | [8 empty] | Zehnder |  |  |  | Konvektor
ZRV323210 | 2600 |  | 3058 | 1638 | ZRV323 | 134 | 210 | 0 | [8 empty] | Zehnder |  |  |  | Konvektor
ZRV323210 | 2800 |  | 3293 | 1732 | ZRV323 | 134 | 210 | 0 | [8 empty] | Zehnder |  |  |  | Konvektor
ZRV323210 | 3000 |  | 3528 | 1825 | ZRV323 | 134 | 210 | 0 | [8 empty] | Zehnder |  |  |  | Konvektor
ZRV323210 | 3200 |  | 3763 | 1919 | ZRV323 | 134 | 210 | 0 | [8 empty] | Zehnder |  |  |  | Konvektor
ZRV323210 | 3400 |  | 3998 | 2012 | ZRV323 | 134 | 210 | 0 | [8 empty] | Zehnder |  |  |  | Konvektor
ZRV323210 | 3600 |  | 4234 | 2106 | ZRV323 | 134 | 210 | 0 | [8 empty] | Zehnder |  |  |  | Konvektor
ZRV323210 | 3800 |  | 4469 | 2199 | ZRV323 | 134 | 210 | 0 | [8 empty] | Zehnder |  |  |  | Konvektor
ZRV323210 | 4000 |  | 4704 | 2293 | ZRV323 | 134 | 210 | 0 | [8 empty] | Zehnder |  |  |  | Konvektor
ZRV323210 | 4200 |  | 4939 | 2386 | ZRV323 | 134 | 210 | 0 | [8 empty] | Zehnder |  |  |  | Konvektor
ZRV323210 | 4400 |  | 5174 | 2480 | ZRV323 | 134 | 210 | 0 | [8 empty] | Zehnder |  |  |  | Konvektor
ZRV323210 | 4600 |  | 5410 | 2573 | ZRV323 | 134 | 210 | 0 | [8 empty] | Zehnder |  |  |  | Konvektor
ZRV323210 | 4800 |  | 5645 | 2667 | ZRV323 | 134 | 210 | 0 | [8 empty] | Zehnder |  |  |  | Konvektor
ZRV214280 | 800 |  | 661 | 718 | ZRV214 | 73 | 280 | 0 | [8 empty] | Zehnder |  |  |  | Konvektor
ZRV214280 | 900 |  | 743 | 752 | ZRV214 | 73 | 280 | 0 | [8 empty] | Zehnder |  |  |  | Konvektor
ZRV214280 | 1000 |  | 826 | 786 | ZRV214 | 73 | 280 | 0 | [8 empty] | Zehnder |  |  |  | Konvektor
ZRV214280 | 1100 |  | 909 | 821 | ZRV214 | 73 | 280 | 0 | [8 empty] | Zehnder |  |  |  | Konvektor
ZRV214280 | 1200 |  | 991 | 855 | ZRV214 | 73 | 280 | 0 | [8 empty] | Zehnder |  |  |  | Konvektor
ZRV214280 | 1300 |  | 1074 | 889 | ZRV214 | 73 | 280 | 0 | [8 empty] | Zehnder |  |  |  | Konvektor
ZRV214280 | 1400 |  | 1156 | 923 | ZRV214 | 73 | 280 | 0 | [8 empty] | Zehnder |  |  |  | Konvektor
ZRV214280 | 1500 |  | 1239 | 958 | ZRV214 | 73 | 280 | 0 | [8 empty] | Zehnder |  |  |  | Konvektor
ZRV214280 | 1600 |  | 1322 | 992 | ZRV214 | 73 | 280 | 0 | [8 empty] | Zehnder |  |  |  | Konvektor
ZRV214280 | 1700 |  | 1404 | 1026 | ZRV214 | 73 | 280 | 0 | [8 empty] | Zehnder |  |  |  | Konvektor
ZRV214280 | 1800 |  | 1487 | 1060 | ZRV214 | 73 | 280 | 0 | [8 empty] | Zehnder |  |  |  | Konvektor
ZRV214280 | 1900 |  | 1569 | 1095 | ZRV214 | 73 | 280 | 0 | [8 empty] | Zehnder |  |  |  | Konvektor
ZRV214280 | 2000 |  | 1652 | 1129 | ZRV214 | 73 | 280 | 0 | [8 empty] | Zehnder |  |  |  | Konvektor
ZRV214280 | 2200 |  | 1817 | 1198 | ZRV214 | 73 | 280 | 0 | [8 empty] | Zehnder |  |  |  | Konvektor
ZRV214280 | 2400 |  | 1982 | 1266 | ZRV214 | 73 | 280 | 0 | [8 empty] | Zehnder |  |  |  | Konvektor
ZRV214280 | 2600 |  | 2148 | 1335 | ZRV214 | 73 | 280 | 0 | [8 empty] | Zehnder |  |  |  | Konvektor
ZRV214280 | 2800 |  | 2313 | 1403 | ZRV214 | 73 | 280 | 0 | [8 empty] | Zehnder |  |  |  | Konvektor
ZRV214280 | 3000 |  | 2478 | 1472 | ZRV214 | 73 | 280 | 0 | [8 empty] | Zehnder |  |  |  | Konvektor
ZRV214280 | 3200 |  | 2643 | 1540 | ZRV214 | 73 | 280 | 0 | [8 empty] | Zehnder |  |  |  | Konvektor
ZRV214280 | 3400 |  | 2808 | 1609 | ZRV214 | 73 | 280 | 0 | [8 empty] | Zehnder |  |  |  | Konvektor
ZRV214280 | 3600 |  | 2974 | 1678 | ZRV214 | 73 | 280 | 0 | [8 empty] | Zehnder |  |  |  | Konvektor
ZRV214280 | 3800 |  | 3139 | 1746 | ZRV214 | 73 | 280 | 0 | [8 empty] | Zehnder |  |  |  | Konvektor
ZRV214280 | 4000 |  | 3304 | 1815 | ZRV214 | 73 | 280 | 0 | [8 empty] | Zehnder |  |  |  | Konvektor
ZRV214280 | 4200 |  | 3469 | 1883 | ZRV214 | 73 | 280 | 0 | [8 empty] | Zehnder |  |  |  | Konvektor
ZRV214280 | 4400 |  | 3634 | 1952 | ZRV214 | 73 | 280 | 0 | [8 empty] | Zehnder |  |  |  | Konvektor
ZRV214280 | 4600 |  | 3800 | 2020 | ZRV214 | 73 | 280 | 0 | [8 empty] | Zehnder |  |  |  | Konvektor
ZRV214280 | 4800 |  | 3965 | 2089 | ZRV214 | 73 | 280 | 0 | [8 empty] | Zehnder |  |  |  | Konvektor
ZRV324280 | 800 |  | 1138 | 966 | ZRV324 | 134 | 280 | 0 | [8 empty] | Zehnder |  |  |  | Konvektor
ZRV324280 | 900 |  | 1280 | 1026 | ZRV324 | 134 | 280 | 0 | [8 empty] | Zehnder |  |  |  | Konvektor
ZRV324280 | 1000 |  | 1422 | 1087 | ZRV324 | 134 | 280 | 0 | [8 empty] | Zehnder |  |  |  | Konvektor
ZRV324280 | 1100 |  | 1564 | 1148 | ZRV324 | 134 | 280 | 0 | [8 empty] | Zehnder |  |  |  | Konvektor
ZRV324280 | 1200 |  | 1706 | 1208 | ZRV324 | 134 | 280 | 0 | [8 empty] | Zehnder |  |  |  | Konvektor
ZRV324280 | 1300 |  | 1849 | 1269 | ZRV324 | 134 | 280 | 0 | [8 empty] | Zehnder |  |  |  | Konvektor
ZRV324280 | 1400 |  | 1991 | 1330 | ZRV324 | 134 | 280 | 0 | [8 empty] | Zehnder |  |  |  | Konvektor
ZRV324280 | 1500 |  | 2133 | 1390 | ZRV324 | 134 | 280 | 0 | [8 empty] | Zehnder |  |  |  | Konvektor
ZRV324280 | 1600 |  | 2275 | 1451 | ZRV324 | 134 | 280 | 0 | [8 empty] | Zehnder |  |  |  | Konvektor
ZRV324280 | 1700 |  | 2417 | 1512 | ZRV324 | 134 | 280 | 0 | [8 empty] | Zehnder |  |  |  | Konvektor
ZRV324280 | 1800 |  | 2560 | 1572 | ZRV324 | 134 | 280 | 0 | [8 empty] | Zehnder |  |  |  | Konvektor
ZRV324280 | 1900 |  | 2702 | 1633 | ZRV324 | 134 | 280 | 0 | [8 empty] | Zehnder |  |  |  | Konvektor
ZRV324280 | 2000 |  | 2844 | 1694 | ZRV324 | 134 | 280 | 0 | [8 empty] | Zehnder |  |  |  | Konvektor
ZRV324280 | 2200 |  | 3128 | 1815 | ZRV324 | 134 | 280 | 0 | [8 empty] | Zehnder |  |  |  | Konvektor
ZRV324280 | 2400 |  | 3413 | 1936 | ZRV324 | 134 | 280 | 0 | [8 empty] | Zehnder |  |  |  | Konvektor
ZRV324280 | 2600 |  | 3697 | 2058 | ZRV324 | 134 | 280 | 0 | [8 empty] | Zehnder |  |  |  | Konvektor
ZRV324280 | 2800 |  | 3982 | 2179 | ZRV324 | 134 | 280 | 0 | [8 empty] | Zehnder |  |  |  | Konvektor
ZRV324280 | 3000 |  | 4266 | 2300 | ZRV324 | 134 | 280 | 0 | [8 empty] | Zehnder |  |  |  | Konvektor
ZRV324280 | 3200 |  | 4550 | 2422 | ZRV324 | 134 | 280 | 0 | [8 empty] | Zehnder |  |  |  | Konvektor
ZRV324280 | 3400 |  | 4835 | 2543 | ZRV324 | 134 | 280 | 0 | [8 empty] | Zehnder |  |  |  | Konvektor
ZRV324280 | 3600 |  | 5119 | 2664 | ZRV324 | 134 | 280 | 0 | [8 empty] | Zehnder |  |  |  | Konvektor
ZRV324280 | 3800 |  | 5404 | 2786 | ZRV324 | 134 | 280 | 0 | [8 empty] | Zehnder |  |  |  | Konvektor
ZRV324280 | 4000 |  | 5688 | 2907 | ZRV324 | 134 | 280 | 0 | [8 empty] | Zehnder |  |  |  | Konvektor
ZRV324280 | 4200 |  | 5972 | 3028 | ZRV324 | 134 | 280 | 0 | [8 empty] | Zehnder |  |  |  | Konvektor
ZRV324280 | 4400 |  | 6257 | 3150 | ZRV324 | 134 | 280 | 0 | [8 empty] | Zehnder |  |  |  | Konvektor
ZRV324280 | 4600 |  | 6541 | 3271 | ZRV324 | 134 | 280 | 0 | [8 empty] | Zehnder |  |  |  | Konvektor
ZRV324280 | 4800 |  | 6826 | 3392 | ZRV324 | 134 | 280 | 0 | [8 empty] | Zehnder |  |  |  | Konvektor
Note on E11171: [Kommentarthread] Ihre Version von Excel gestattet Ihnen das Lesen dieses Kommentarthreads. Jegliche Bearbeitungen daran werden jedoch entfernt, wenn die Datei in einer neueren Version von Excel geöffnet wird. Weitere Informationen: https://go.microsoft.com/fwlink/?linkid=870924. Kommentar: Preis RAL 9016